## Sheet1
| Volume de calda [L] | STATUS | Capacidade operacional [ha/h] | Tempo de missao [h] | Tempo util [h] | Tempo por voo [min] | Autonomia Projetada [h] | N° Voos | MTOW [kg] | Massa Estrutura [kg] | Combustível [kg] | Abastecimentos | Massa gerador | Potência gerador [W] | Combustível consumido [L] | Calda cons [L] | Distância percorrida [km] | Distância Pulverizando [km] | RTL ACUMULADO[m] | EOC [km/km] | EOC [h/h] | Tempo de manobra [h] | Tempo rtl_rtw [h] | V pulv [m/s] | V desloc [m/s]
0 | 115 | CONCLUIDO | 1.7848 | 56.03 | 35.86 | 5.39 | 0.08 | 399 | 222.93 | 56.94 | 1 | 397 | 49.99 | 27728.69 | 550.05 | 463.11 | 453.72 | 57.58 | 194020.69 | 0.13 | 0.6 | 7.58 | 11.96 | 1 | 10
1 | 115 | CONCLUIDO | 2.0954 | 47.72 | 32.42 | 6.75 | 0.1 | 288 | 223.35 | 56.94 | 1.25 | 286 | 50.15 | 27780.03 | 497.45 | 462.92 | 340.45 | 57.58 | 137939.84 | 0.17 | 0.66 | 7.43 | 8.54 | 1 | 10
2 | 115 | CONCLUIDO | 2.3196 | 43.11 | 30.53 | 8.11 | 0.12 | 226 | 223.76 | 56.94 | 1.5 | 224 | 50.32 | 27831.42 | 468.41 | 462.71 | 278.92 | 57.58 | 107485.15 | 0.21 | 0.7 | 7.32 | 6.65 | 1 | 10
3 | 115 | CONCLUIDO | 2.4922 | 40.13 | 29.3 | 9.45 | 0.14 | 186 | 224.18 | 56.94 | 1.75 | 184 | 50.49 | 27882.87 | 449.48 | 462.36 | 239.27 | 57.58 | 87857.46 | 0.24 | 0.73 | 7.24 | 5.43 | 1 | 10
4 | 115 | CONCLUIDO | 2.6263 | 38.08 | 28.48 | 10.82 | 0.16 | 158 | 224.6 | 56.94 | 2 | 156 | 50.65 | 27934.37 | 436.78 | 462.33 | 212.14 | 57.58 | 74435.75 | 0.27 | 0.75 | 7.21 | 4.61 | 1 | 10
5 | 115 | CONCLUIDO | 2.733 | 36.59 | 27.87 | 12.12 | 0.18 | 138 | 225.01 | 56.94 | 2.25 | 136 | 50.82 | 27985.94 | 427.32 | 462.45 | 192.68 | 57.58 | 64805.59 | 0.3 | 0.77 | 7.16 | 4 | 1 | 10
6 | 115 | CONCLUIDO | 2.8267 | 35.38 | 27.36 | 13.46 | 0.2 | 122 | 225.43 | 56.94 | 2.5 | 120 | 50.99 | 28037.57 | 419.35 | 462.17 | 175.82 | 57.58 | 56454.97 | 0.33 | 0.78 | 7.14 | 3.49 | 1 | 10
7 | 115 | CONCLUIDO | 2.9046 | 34.43 | 26.98 | 14.85 | 0.22 | 109 | 225.85 | 56.94 | 2.75 | 107 | 51.16 | 28089.25 | 413.38 | 462.31 | 163.47 | 57.58 | 50343.32 | 0.35 | 0.79 | 7.12 | 3.11 | 1 | 10
8 | 115 | CONCLUIDO | 2.9672 | 33.7 | 26.7 | 16.18 | 0.24 | 99 | 226.27 | 56.94 | 3 | 97 | 51.33 | 28140.99 | 408.76 | 462.3 | 154.6 | 57.58 | 45960.32 | 0.37 | 0.8 | 7.09 | 2.82 | 1 | 10
9 | 115 | CONCLUIDO | 3.0183 | 33.13 | 26.48 | 17.46 | 0.25 | 91 | 226.69 | 56.94 | 3.25 | 89 | 51.5 | 28192.8 | 405.35 | 462.18 | 147.2 | 57.58 | 42299.1 | 0.39 | 0.81 | 7.09 | 2.61 | 1 | 10
10 | 115 | CONCLUIDO | 3.0673 | 32.6 | 26.25 | 18.75 | 0.27 | 84 | 227.11 | 56.94 | 3.5 | 82 | 51.67 | 28244.66 | 401.79 | 462.17 | 140.32 | 57.58 | 38894.92 | 0.41 | 0.81 | 7.07 | 2.39 | 1 | 10
11 | 115 | CONCLUIDO | 3.1077 | 32.18 | 26.09 | 20.07 | 0.29 | 78 | 227.53 | 56.94 | 3.75 | 76 | 51.84 | 28296.58 | 399.15 | 462.09 | 134.81 | 57.58 | 36169.59 | 0.43 | 0.82 | 7.07 | 2.23 | 1 | 10
12 | 115 | CONCLUIDO | 3.1523 | 31.72 | 25.9 | 21.58 | 0.31 | 72 | 227.95 | 56.94 | 4 | 70 | 52.01 | 28348.56 | 395.96 | 462.22 | 128.48 | 57.58 | 33032.05 | 0.45 | 0.83 | 7.05 | 2.03 | 1 | 10
13 | 115 | CONCLUIDO | 3.1797 | 31.45 | 25.8 | 22.77 | 0.33 | 68 | 228.38 | 56.94 | 4.25 | 66 | 52.18 | 28400.61 | 394.36 | 462.12 | 125.43 | 57.58 | 31526.43 | 0.46 | 0.83 | 7.05 | 1.94 | 1 | 10
14 | 115 | CONCLUIDO | 3.2109 | 31.14 | 25.67 | 24.07 | 0.35 | 64 | 228.8 | 56.94 | 4.5 | 62 | 52.36 | 28452.71 | 392.24 | 462.09 | 120.9 | 57.58 | 29281.42 | 0.48 | 0.83 | 7.05 | 1.81 | 1 | 10
15 | 115 | CONCLUIDO | 3.2409 | 30.86 | 25.56 | 25.56 | 0.37 | 60 | 229.22 | 56.94 | 4.75 | 58 | 52.53 | 28504.87 | 390.31 | 462.19 | 117.61 | 57.58 | 27658.82 | 0.49 | 0.84 | 7.03 | 1.69 | 1 | 10
16 | 115 | CONCLUIDO | 3.2617 | 30.66 | 25.5 | 26.84 | 0.39 | 57 | 229.65 | 56.94 | 5 | 55 | 52.7 | 28557.1 | 389.17 | 462.05 | 115.43 | 57.58 | 26582.48 | 0.5 | 0.84 | 7.03 | 1.63 | 1 | 10
17 | 115 | CONCLUIDO | 3.2868 | 30.42 | 25.39 | 28.22 | 0.41 | 54 | 230.07 | 56.94 | 5.25 | 52 | 52.88 | 28609.38 | 387.48 | 462.02 | 111.95 | 57.58 | 24856.72 | 0.51 | 0.84 | 7.03 | 1.53 | 1 | 10
18 | 115 | CONCLUIDO | 3.3018 | 30.29 | 25.34 | 29.24 | 0.42 | 52 | 230.49 | 56.94 | 5.5 | 50 | 53.05 | 28661.73 | 386.54 | 462.08 | 110.39 | 57.58 | 24087.38 | 0.52 | 0.84 | 7.02 | 1.48 | 1 | 10
19 | 115 | CONCLUIDO | 3.327 | 30.06 | 25.25 | 30.91 | 0.44 | 49 | 230.92 | 56.94 | 5.75 | 47 | 53.23 | 28714.14 | 384.87 | 461.96 | 107.46 | 57.58 | 22640.66 | 0.54 | 0.85 | 7.01 | 1.38 | 1 | 10
20 | 115 | CONCLUIDO | 3.345 | 29.9 | 25.17 | 32.13 | 0.46 | 47 | 231.34 | 56.94 | 6 | 45 | 53.4 | 28766.61 | 383.6 | 462.02 | 105.08 | 57.58 | 21457.36 | 0.55 | 0.85 | 7.01 | 1.31 | 1 | 10
21 | 115 | CONCLUIDO | 3.3603 | 29.76 | 25.12 | 33.5 | 0.48 | 45 | 231.77 | 56.94 | 6.25 | 43 | 53.58 | 28819.14 | 382.6 | 462.11 | 102.98 | 57.58 | 20418.99 | 0.56 | 0.85 | 7.02 | 1.26 | 1 | 10
22 | 115 | CONCLUIDO | 3.3668 | 29.7 | 25.11 | 34.24 | 0.5 | 44 | 232.2 | 56.94 | 6.5 | 42 | 53.75 | 28871.74 | 382.41 | 462.03 | 102.84 | 57.58 | 20355.98 | 0.56 | 0.85 | 7.01 | 1.25 | 1 | 10
23 | 115 | CONCLUIDO | 3.3829 | 29.56 | 25.06 | 35.79 | 0.52 | 42 | 232.62 | 56.94 | 6.75 | 40 | 53.93 | 28924.39 | 381.56 | 462.01 | 101.06 | 57.58 | 19474.9 | 0.57 | 0.85 | 7.01 | 1.19 | 1 | 10
24 | 115 | CONCLUIDO | 3.4014 | 29.4 | 24.98 | 37.48 | 0.53 | 40 | 233.05 | 56.94 | 7 | 38 | 54.11 | 28977.11 | 380.07 | 462.03 | 98.53 | 57.58 | 18218.29 | 0.58 | 0.86 | 7.01 | 1.12 | 1 | 10
25 | 115 | CONCLUIDO | 3.4085 | 29.34 | 24.97 | 38.41 | 0.55 | 39 | 233.48 | 56.94 | 7.25 | 37 | 54.29 | 29029.89 | 379.58 | 461.98 | 98.05 | 57.58 | 17981.6 | 0.59 | 0.86 | 7.01 | 1.1 | 1 | 10
26 | 115 | CONCLUIDO | 3.4179 | 29.26 | 24.93 | 39.36 | 0.57 | 38 | 233.91 | 56.94 | 7.5 | 36 | 54.46 | 29082.74 | 378.75 | 462.01 | 96.78 | 57.58 | 17351.12 | 0.59 | 0.86 | 7 | 1.06 | 1 | 10
27 | 115 | CONCLUIDO | 3.4355 | 29.11 | 24.87 | 41.45 | 0.59 | 36 | 234.34 | 56.94 | 7.75 | 34 | 54.64 | 29135.65 | 377.66 | 462.01 | 94.94 | 57.58 | 16443.9 | 0.61 | 0.86 | 6.99 | 1 | 1 | 10
28 | 115 | CONCLUIDO | 3.4437 | 29.04 | 24.84 | 42.59 | 0.61 | 35 | 234.77 | 56.94 | 8 | 33 | 54.82 | 29188.62 | 377.13 | 462.06 | 94.15 | 57.58 | 16055.62 | 0.61 | 0.86 | 6.99 | 0.97 | 1 | 10
29 | 115 | CONCLUIDO | 3.4502 | 28.98 | 24.83 | 43.82 | 0.62 | 34 | 235.2 | 56.94 | 8.25 | 32 | 55 | 29241.66 | 377.16 | 462.07 | 93.66 | 57.58 | 15814.45 | 0.61 | 0.86 | 7 | 0.97 | 1 | 10
30 | 115 | CONCLUIDO | 3.4619 | 28.89 | 24.78 | 45.05 | 0.64 | 33 | 235.63 | 56.94 | 8.5 | 31 | 55.18 | 29294.76 | 376.02 | 462.01 | 92.07 | 57.58 | 15021.92 | 0.63 | 0.86 | 6.99 | 0.91 | 1 | 10
31 | 115 | CONCLUIDO | 3.4715 | 28.81 | 24.74 | 46.39 | 0.66 | 32 | 236.06 | 56.94 | 8.75 | 30 | 55.36 | 29347.92 | 375.39 | 461.99 | 90.62 | 57.58 | 14302.65 | 0.64 | 0.86 | 6.99 | 0.88 | 1 | 10
32 | 115 | CONCLUIDO | 3.4763 | 28.77 | 24.74 | 47.89 | 0.68 | 31 | 236.49 | 56.94 | 9 | 29 | 55.55 | 29401.15 | 375.3 | 462 | 91.17 | 57.58 | 14584.67 | 0.63 | 0.86 | 6.98 | 0.88 | 1 | 10
33 | 115 | CONCLUIDO | 3.4886 | 28.66 | 24.69 | 49.37 | 0.69 | 30 | 236.92 | 56.94 | 9.25 | 28 | 55.73 | 29454.44 | 374.08 | 462.02 | 88.95 | 57.58 | 13478.89 | 0.65 | 0.87 | 6.99 | 0.82 | 1 | 10
34 | 115 | CONCLUIDO | 3.4863 | 28.68 | 24.71 | 49.41 | 0.71 | 30 | 237.35 | 56.94 | 9.5 | 28 | 55.91 | 29507.8 | 374.25 | 462.02 | 89.73 | 57.58 | 13868.14 | 0.64 | 0.87 | 6.99 | 0.84 | 1 | 10
35 | 115 | CONCLUIDO | 3.4956 | 28.61 | 24.67 | 51.05 | 0.73 | 29 | 237.79 | 56.94 | 9.75 | 27 | 56.09 | 29561.22 | 373.64 | 462.07 | 88.72 | 57.58 | 13368.55 | 0.65 | 0.87 | 6.98 | 0.81 | 1 | 10
36 | 115 | CONCLUIDO | 3.5062 | 28.52 | 24.63 | 52.78 | 0.75 | 28 | 238.22 | 56.94 | 10 | 26 | 56.28 | 29614.71 | 372.77 | 462.01 | 87.33 | 57.58 | 12679.21 | 0.66 | 0.87 | 6.98 | 0.77 | 1 | 10
37 | 115 | CONCLUIDO | 3.5165 | 28.44 | 24.59 | 54.65 | 0.76 | 27 | 238.66 | 56.94 | 10.25 | 25 | 56.46 | 29668.27 | 372.21 | 461.99 | 86.09 | 57.58 | 12064.44 | 0.67 | 0.87 | 6.98 | 0.73 | 1 | 10
38 | 115 | CONCLUIDO | 3.5146 | 28.45 | 24.61 | 54.68 | 0.78 | 27 | 239.09 | 56.94 | 10.5 | 25 | 56.65 | 29721.89 | 372.1 | 462.01 | 86.55 | 57.58 | 12293.74 | 0.67 | 0.87 | 6.98 | 0.74 | 1 | 10
39 | 115 | CONCLUIDO | 3.5238 | 28.38 | 24.58 | 56.71 | 0.8 | 26 | 239.53 | 56.94 | 10.75 | 24 | 56.83 | 29775.57 | 371.65 | 461.95 | 85.33 | 57.58 | 11690.1 | 0.67 | 0.87 | 6.98 | 0.71 | 1 | 10
40 | 115 | CONCLUIDO | 3.5242 | 28.38 | 24.57 | 56.71 | 0.82 | 26 | 239.96 | 56.94 | 11 | 24 | 57.02 | 29829.32 | 371.52 | 461.95 | 85.49 | 57.58 | 11766.52 | 0.67 | 0.87 | 6.98 | 0.71 | 1 | 10
41 | 115 | CONCLUIDO | 3.5325 | 28.31 | 24.55 | 58.92 | 0.83 | 25 | 240.4 | 56.94 | 11.25 | 23 | 57.21 | 29883.27 | 371.09 | 461.98 | 84.67 | 57.58 | 11364.35 | 0.68 | 0.87 | 6.98 | 0.69 | 1 | 10
42 | 115 | CONCLUIDO | 3.5316 | 28.32 | 24.56 | 58.94 | 0.85 | 25 | 240.84 | 56.94 | 11.5 | 23 | 57.39 | 29937.16 | 370.88 | 461.98 | 84.85 | 57.58 | 11453.58 | 0.68 | 0.87 | 6.98 | 0.69 | 1 | 10
43 | 115 | CONCLUIDO | 3.5415 | 28.24 | 24.52 | 61.31 | 0.87 | 24 | 241.27 | 56.94 | 11.75 | 22 | 57.58 | 29991.11 | 370.15 | 461.99 | 83.79 | 57.58 | 10927.71 | 0.69 | 0.87 | 6.97 | 0.66 | 1 | 10
44 | 115 | CONCLUIDO | 3.5416 | 28.24 | 24.52 | 61.3 | 0.88 | 24 | 241.71 | 56.94 | 12 | 22 | 57.77 | 30045.13 | 369.91 | 462.06 | 83.59 | 57.58 | 10827.11 | 0.69 | 0.87 | 6.98 | 0.66 | 1 | 10
45 | 115 | CONCLUIDO | 3.5518 | 28.16 | 24.48 | 63.87 | 0.9 | 23 | 242.15 | 56.94 | 12.25 | 21 | 57.96 | 30099.23 | 369.31 | 462.06 | 82.51 | 57.58 | 10294.29 | 0.7 | 0.87 | 6.97 | 0.62 | 1 | 10
46 | 115 | CONCLUIDO | 3.5497 | 28.17 | 24.5 | 63.92 | 0.92 | 23 | 242.59 | 56.94 | 12.5 | 21 | 58.15 | 30153.38 | 369.71 | 462.01 | 83.25 | 57.58 | 10662.86 | 0.69 | 0.87 | 6.97 | 0.64 | 1 | 10
47 | 115 | CONCLUIDO | 3.5601 | 28.09 | 24.46 | 66.72 | 0.93 | 22 | 243.03 | 56.94 | 12.75 | 20 | 58.34 | 30207.61 | 369.07 | 462.01 | 81.64 | 57.58 | 9865.98 | 0.71 | 0.87 | 6.98 | 0.6 | 1 | 10
48 | 115 | CONCLUIDO | 3.5586 | 28.1 | 24.47 | 66.75 | 0.95 | 22 | 243.47 | 56.94 | 13 | 20 | 58.53 | 30261.91 | 369.02 | 461.98 | 82.01 | 57.58 | 10048.69 | 0.7 | 0.87 | 6.98 | 0.61 | 1 | 10
49 | 115 | CONCLUIDO | 3.5689 | 28.02 | 24.44 | 69.82 | 0.97 | 21 | 243.91 | 56.94 | 13.25 | 19 | 58.72 | 30316.27 | 368.03 | 461.97 | 80.89 | 57.58 | 9495.65 | 0.71 | 0.87 | 6.97 | 0.57 | 1 | 10
50 | 115 | CONCLUIDO | 3.5703 | 28.01 | 24.43 | 69.79 | 0.98 | 21 | 244.35 | 56.94 | 13.5 | 19 | 58.91 | 30370.7 | 367.95 | 461.97 | 80.64 | 57.58 | 9369.67 | 0.71 | 0.87 | 6.97 | 0.56 | 1 | 10
51 | 115 | CONCLUIDO | 3.5687 | 28.02 | 24.44 | 69.83 | 1 | 21 | 244.79 | 56.94 | 13.75 | 19 | 59.1 | 30425.2 | 367.45 | 461.95 | 81.2 | 57.58 | 9648.38 | 0.71 | 0.87 | 6.97 | 0.58 | 1 | 10
52 | 115 | CONCLUIDO | 3.5783 | 27.95 | 24.41 | 73.22 | 1.02 | 20 | 245.23 | 56.94 | 14 | 18 | 59.29 | 30479.78 | 367.27 | 461.94 | 80.03 | 57.58 | 9066.14 | 0.72 | 0.88 | 6.97 | 0.54 | 1 | 10
53 | 115 | CONCLUIDO | 3.5781 | 27.95 | 24.41 | 73.23 | 1.03 | 20 | 245.68 | 56.94 | 14.25 | 18 | 59.48 | 30534.42 | 367.19 | 461.94 | 80.08 | 57.58 | 9095.19 | 0.72 | 0.88 | 6.97 | 0.55 | 1 | 10
54 | 115 | CONCLUIDO | 3.5796 | 27.94 | 24.4 | 73.19 | 1.05 | 20 | 246.12 | 56.94 | 14.5 | 18 | 59.68 | 30589.13 | 366.68 | 461.96 | 79.88 | 57.58 | 8991.23 | 0.72 | 0.88 | 6.96 | 0.53 | 1 | 10
55 | 115 | CONCLUIDO | 3.5867 | 27.88 | 24.39 | 77.01 | 1.06 | 19 | 246.57 | 56.94 | 14.75 | 17 | 59.87 | 30643.91 | 366.32 | 461.95 | 79.31 | 57.58 | 8711.2 | 0.73 | 0.88 | 6.97 | 0.52 | 1 | 10
56 | 115 | CONCLUIDO | 3.5898 | 27.86 | 24.36 | 76.93 | 1.08 | 19 | 247.01 | 56.94 | 15 | 17 | 60.07 | 30698.76 | 365.83 | 461.94 | 78.58 | 57.58 | 8348.29 | 0.73 | 0.88 | 6.97 | 0.5 | 1 | 10
57 | 115 | CONCLUIDO | 3.5887 | 27.87 | 24.37 | 76.96 | 1.1 | 19 | 247.46 | 56.94 | 15.25 | 17 | 60.26 | 30753.68 | 365.56 | 461.96 | 78.71 | 57.58 | 8415.73 | 0.73 | 0.88 | 6.97 | 0.51 | 1 | 10
58 | 115 | CONCLUIDO | 3.5971 | 27.8 | 24.35 | 81.16 | 1.11 | 18 | 247.9 | 56.94 | 15.5 | 16 | 60.46 | 30808.68 | 364.97 | 461.99 | 78.11 | 57.58 | 8117.47 | 0.74 | 0.88 | 6.97 | 0.49 | 1 | 10
59 | 115 | CONCLUIDO | 3.5955 | 27.81 | 24.36 | 81.21 | 1.13 | 18 | 248.35 | 56.94 | 15.75 | 16 | 60.66 | 30863.74 | 365.95 | 462.02 | 78.54 | 57.58 | 8334.9 | 0.73 | 0.88 | 6.97 | 0.5 | 1 | 10
60 | 115 | CONCLUIDO | 3.5964 | 27.81 | 24.36 | 81.18 | 1.14 | 18 | 248.79 | 56.94 | 16 | 16 | 60.85 | 30918.88 | 365.62 | 461.94 | 78.52 | 57.58 | 8324.31 | 0.73 | 0.88 | 6.96 | 0.49 | 1 | 10
61 | 115 | CONCLUIDO | 3.5972 | 27.8 | 24.35 | 81.16 | 1.16 | 18 | 249.24 | 56.94 | 16.25 | 16 | 61.05 | 30974.09 | 364.61 | 462.06 | 78 | 57.58 | 8061.38 | 0.74 | 0.88 | 6.97 | 0.48 | 1 | 10
62 | 115 | CONCLUIDO | 3.6059 | 27.73 | 24.32 | 85.85 | 1.18 | 17 | 249.69 | 56.94 | 16.5 | 15 | 61.25 | 31029.37 | 364.37 | 461.98 | 77.31 | 57.58 | 7721.38 | 0.74 | 0.88 | 6.97 | 0.46 | 1 | 10
63 | 115 | CONCLUIDO | 3.6061 | 27.73 | 24.32 | 85.85 | 1.19 | 17 | 250.14 | 56.94 | 16.75 | 15 | 61.45 | 31084.72 | 365.08 | 461.97 | 77.4 | 57.58 | 7768.95 | 0.74 | 0.88 | 6.96 | 0.46 | 1 | 10
64 | 115 | CONCLUIDO | 3.6068 | 27.73 | 24.32 | 85.83 | 1.21 | 17 | 250.59 | 56.94 | 17 | 15 | 61.65 | 31140.15 | 364.99 | 461.98 | 77.04 | 57.58 | 7587.73 | 0.75 | 0.88 | 6.97 | 0.45 | 1 | 10
65 | 115 | CONCLUIDO | 3.608 | 27.72 | 24.31 | 85.8 | 1.22 | 17 | 251.04 | 56.94 | 17.25 | 15 | 61.85 | 31195.65 | 364.06 | 461.98 | 76.87 | 57.58 | 7504.35 | 0.75 | 0.88 | 6.96 | 0.44 | 1 | 10
66 | 115 | CONCLUIDO | 3.6149 | 27.66 | 24.3 | 91.13 | 1.24 | 16 | 251.49 | 56.94 | 17.5 | 14 | 62.05 | 31251.22 | 363.86 | 461.97 | 76.61 | 57.58 | 7378.58 | 0.75 | 0.88 | 6.96 | 0.43 | 1 | 10
67 | 115 | CONCLUIDO | 3.6166 | 27.65 | 24.29 | 91.08 | 1.25 | 16 | 251.94 | 56.94 | 17.75 | 14 | 62.25 | 31306.86 | 363.7 | 461.98 | 76.06 | 57.58 | 7103.98 | 0.76 | 0.88 | 6.96 | 0.42 | 1 | 10
68 | 115 | CONCLUIDO | 3.6162 | 27.65 | 24.29 | 91.09 | 1.27 | 16 | 252.39 | 56.94 | 18 | 14 | 62.45 | 31362.58 | 363.6 | 461.96 | 76.07 | 57.58 | 7109.81 | 0.76 | 0.88 | 6.97 | 0.43 | 1 | 10
69 | 115 | CONCLUIDO | 3.6143 | 27.67 | 24.3 | 91.14 | 1.28 | 16 | 252.84 | 56.94 | 18.25 | 14 | 62.65 | 31418.38 | 363.86 | 462.02 | 76.67 | 57.58 | 7410.69 | 0.75 | 0.88 | 6.96 | 0.44 | 1 | 10
70 | 115 | CONCLUIDO | 3.6141 | 27.67 | 24.31 | 91.15 | 1.3 | 16 | 253.3 | 56.94 | 18.5 | 14 | 62.86 | 31474.25 | 363.15 | 461.97 | 76.69 | 57.58 | 7420.41 | 0.75 | 0.88 | 6.96 | 0.44 | 1 | 10
71 | 115 | CONCLUIDO | 3.6246 | 27.59 | 24.27 | 97.08 | 1.31 | 15 | 253.75 | 56.94 | 18.75 | 13 | 63.06 | 31530.19 | 362.62 | 461.97 | 75.52 | 57.58 | 6838.81 | 0.76 | 0.88 | 6.96 | 0.41 | 1 | 10
72 | 115 | CONCLUIDO | 3.6246 | 27.59 | 24.27 | 97.08 | 1.33 | 15 | 254.21 | 56.94 | 19 | 13 | 63.26 | 31586.21 | 362.4 | 461.94 | 75.55 | 57.58 | 6851.31 | 0.76 | 0.88 | 6.96 | 0.41 | 1 | 10
73 | 115 | CONCLUIDO | 3.6235 | 27.6 | 24.28 | 97.11 | 1.34 | 15 | 254.66 | 56.94 | 19.25 | 13 | 63.47 | 31642.3 | 362.66 | 461.98 | 75.69 | 57.58 | 6925.24 | 0.76 | 0.88 | 6.96 | 0.41 | 1 | 10
74 | 115 | CONCLUIDO | 3.6253 | 27.58 | 24.26 | 97.06 | 1.36 | 15 | 255.12 | 56.94 | 19.5 | 13 | 63.67 | 31698.47 | 362.51 | 461.97 | 75.29 | 57.58 | 6724.41 | 0.76 | 0.88 | 6.96 | 0.4 | 1 | 10
75 | 115 | CONCLUIDO | 3.6268 | 27.57 | 24.25 | 97.01 | 1.37 | 15 | 255.57 | 56.94 | 19.75 | 13 | 63.88 | 31754.72 | 362.19 | 461.98 | 75.03 | 57.58 | 6595.26 | 0.77 | 0.88 | 6.96 | 0.39 | 1 | 10
76 | 115 | CONCLUIDO | 3.6368 | 27.5 | 24.22 | 103.8 | 1.39 | 14 | 256.03 | 56.94 | 20 | 12 | 64.09 | 31811.04 | 361.41 | 461.95 | 73.92 | 57.58 | 6044.56 | 0.78 | 0.88 | 6.96 | 0.36 | 1 | 10
77 | 115 | CONCLUIDO | 3.6356 | 27.51 | 24.23 | 103.85 | 1.4 | 14 | 256.49 | 56.94 | 20.25 | 12 | 64.29 | 31867.44 | 361.38 | 461.94 | 74.22 | 57.58 | 6193.12 | 0.78 | 0.88 | 6.96 | 0.37 | 1 | 10
78 | 115 | CONCLUIDO | 3.6359 | 27.5 | 24.23 | 103.84 | 1.42 | 14 | 256.94 | 56.94 | 20.5 | 12 | 64.5 | 31924.04 | 361.12 | 462 | 74.17 | 57.58 | 6166.6 | 0.78 | 0.88 | 6.96 | 0.36 | 1 | 10
79 | 115 | CONCLUIDO | 3.6358 | 27.5 | 24.23 | 103.84 | 1.43 | 14 | 257.4 | 56.94 | 20.75 | 12 | 64.71 | 31980.59 | 361.06 | 461.99 | 74.21 | 57.58 | 6189.01 | 0.78 | 0.88 | 6.96 | 0.36 | 1 | 10
80 | 115 | CONCLUIDO | 3.6364 | 27.5 | 24.22 | 103.82 | 1.45 | 14 | 257.86 | 56.94 | 21 | 12 | 64.92 | 32037.22 | 360.93 | 461.96 | 74.01 | 57.58 | 6088.29 | 0.78 | 0.88 | 6.96 | 0.36 | 1 | 10
81 | 115 | CONCLUIDO | 3.6352 | 27.51 | 24.23 | 103.86 | 1.46 | 14 | 258.32 | 56.94 | 21.25 | 12 | 65.13 | 32093.94 | 361.02 | 461.95 | 74.38 | 57.58 | 6273.23 | 0.77 | 0.88 | 6.96 | 0.37 | 1 | 10
82 | 115 | CONCLUIDO | 3.6448 | 27.44 | 24.2 | 111.71 | 1.48 | 13 | 258.78 | 56.94 | 21.5 | 11 | 65.34 | 32150.72 | 359.86 | 462.01 | 73.42 | 57.58 | 5797.7 | 0.78 | 0.88 | 6.96 | 0.34 | 1 | 10
83 | 115 | CONCLUIDO | 3.6431 | 27.45 | 24.22 | 111.77 | 1.49 | 13 | 259.24 | 56.94 | 21.75 | 11 | 65.55 | 32207.59 | 360.26 | 461.95 | 74 | 57.58 | 6090.36 | 0.78 | 0.88 | 6.95 | 0.35 | 1 | 10
84 | 115 | CONCLUIDO | 3.6445 | 27.44 | 24.21 | 111.73 | 1.51 | 13 | 259.71 | 56.94 | 22 | 11 | 65.76 | 32264.54 | 360.51 | 461.96 | 73.62 | 57.58 | 5896.25 | 0.78 | 0.88 | 6.96 | 0.34 | 1 | 10
85 | 115 | CONCLUIDO | 3.6444 | 27.44 | 24.21 | 111.73 | 1.52 | 13 | 260.17 | 56.94 | 22.25 | 11 | 65.98 | 32321.56 | 360.36 | 461.99 | 73.56 | 57.58 | 5869.56 | 0.78 | 0.88 | 6.96 | 0.34 | 1 | 10
86 | 115 | CONCLUIDO | 3.6456 | 27.43 | 24.2 | 111.69 | 1.54 | 13 | 260.63 | 56.94 | 22.5 | 11 | 66.19 | 32378.67 | 360.01 | 461.94 | 73.15 | 57.58 | 5662.93 | 0.79 | 0.88 | 6.96 | 0.34 | 1 | 10
87 | 115 | CONCLUIDO | 3.6441 | 27.44 | 24.21 | 111.74 | 1.55 | 13 | 261.09 | 56.94 | 22.75 | 11 | 66.4 | 32435.86 | 359.71 | 461.97 | 73.5 | 57.58 | 5837.02 | 0.78 | 0.88 | 6.96 | 0.35 | 1 | 10
88 | 115 | CONCLUIDO | 3.6428 | 27.45 | 24.22 | 111.78 | 1.56 | 13 | 261.56 | 56.94 | 23 | 11 | 66.62 | 32493.12 | 359.85 | 461.94 | 74.02 | 57.58 | 6096.55 | 0.78 | 0.88 | 6.96 | 0.36 | 1 | 10
89 | 115 | CONCLUIDO | 3.6425 | 27.45 | 24.22 | 111.79 | 1.58 | 13 | 262.02 | 56.94 | 23.25 | 11 | 66.83 | 32550.47 | 359.56 | 461.95 | 73.9 | 57.58 | 6040.82 | 0.78 | 0.88 | 6.96 | 0.36 | 1 | 10
90 | 115 | CONCLUIDO | 3.6546 | 27.36 | 24.18 | 120.88 | 1.59 | 12 | 262.49 | 56.94 | 23.5 | 10 | 67.05 | 32607.89 | 358.81 | 461.95 | 72.49 | 57.58 | 5339.69 | 0.79 | 0.88 | 6.96 | 0.31 | 1 | 10
91 | 115 | CONCLUIDO | 3.6541 | 27.37 | 24.18 | 120.89 | 1.61 | 12 | 262.96 | 56.94 | 23.75 | 10 | 67.26 | 32665.4 | 358.92 | 461.94 | 72.53 | 57.58 | 5361.02 | 0.79 | 0.88 | 6.96 | 0.32 | 1 | 10
92 | 115 | CONCLUIDO | 3.6545 | 27.36 | 24.18 | 120.88 | 1.62 | 12 | 263.42 | 56.94 | 24 | 10 | 67.48 | 32722.99 | 358.7 | 462 | 72.44 | 57.58 | 5315.19 | 0.79 | 0.88 | 6.96 | 0.31 | 1 | 10
93 | 115 | CONCLUIDO | 3.6531 | 27.37 | 24.19 | 120.93 | 1.64 | 12 | 263.89 | 56.94 | 24.25 | 10 | 67.7 | 32780.66 | 359.25 | 461.97 | 72.89 | 57.58 | 5536.78 | 0.79 | 0.88 | 6.96 | 0.32 | 1 | 10
94 | 115 | CONCLUIDO | 3.6544 | 27.36 | 24.18 | 120.88 | 1.65 | 12 | 264.36 | 56.94 | 24.5 | 10 | 67.92 | 32838.42 | 358.88 | 461.96 | 72.55 | 57.58 | 5367.3 | 0.79 | 0.88 | 6.96 | 0.31 | 1 | 10
95 | 115 | CONCLUIDO | 3.6553 | 27.36 | 24.17 | 120.85 | 1.66 | 12 | 264.83 | 56.94 | 24.75 | 10 | 68.13 | 32896.26 | 358.99 | 461.97 | 72.41 | 57.58 | 5300.97 | 0.8 | 0.88 | 6.95 | 0.31 | 1 | 10
96 | 115 | CONCLUIDO | 3.6558 | 27.35 | 24.17 | 120.83 | 1.68 | 12 | 265.3 | 56.94 | 25 | 10 | 68.35 | 32954.18 | 358.51 | 461.97 | 72.13 | 57.58 | 5159.6 | 0.8 | 0.88 | 6.96 | 0.3 | 1 | 10
97 | 115 | CONCLUIDO | 3.6548 | 27.36 | 24.17 | 120.87 | 1.69 | 12 | 265.77 | 56.94 | 25.25 | 10 | 68.57 | 33012.18 | 358.69 | 461.95 | 72.34 | 57.58 | 5264.42 | 0.8 | 0.88 | 6.96 | 0.31 | 1 | 10
98 | 115 | CONCLUIDO | 3.6537 | 27.37 | 24.18 | 120.91 | 1.7 | 12 | 266.24 | 56.94 | 25.5 | 10 | 68.8 | 33070.26 | 358 | 461.98 | 72.76 | 57.58 | 5471.76 | 0.79 | 0.88 | 6.96 | 0.32 | 1 | 10
99 | 115 | CONCLUIDO | 3.6632 | 27.3 | 24.16 | 131.76 | 1.72 | 11 | 266.71 | 56.94 | 25.75 | 9 | 69.02 | 33128.44 | 357.77 | 461.96 | 71.87 | 57.58 | 5035.51 | 0.8 | 0.88 | 6.95 | 0.29 | 1 | 10
100 | 115 | CONCLUIDO | 3.6652 | 27.28 | 24.14 | 131.67 | 1.73 | 11 | 267.18 | 56.94 | 26 | 9 | 69.24 | 33186.69 | 357.63 | 461.96 | 71.12 | 57.58 | 4660.07 | 0.81 | 0.89 | 6.96 | 0.28 | 1 | 10
101 | 115 | CONCLUIDO | 3.6661 | 27.28 | 24.13 | 131.64 | 1.75 | 11 | 267.66 | 56.94 | 26.25 | 9 | 69.46 | 33245.03 | 357.69 | 461.94 | 71.04 | 57.58 | 4618.15 | 0.81 | 0.89 | 6.96 | 0.27 | 1 | 10
102 | 115 | CONCLUIDO | 3.6656 | 27.28 | 24.14 | 131.66 | 1.76 | 11 | 268.13 | 56.94 | 26.5 | 9 | 69.69 | 33303.46 | 357.36 | 461.94 | 71.25 | 57.58 | 4723.72 | 0.81 | 0.89 | 6.95 | 0.27 | 1 | 10
103 | 115 | CONCLUIDO | 3.6641 | 27.29 | 24.15 | 131.72 | 1.77 | 11 | 268.6 | 56.94 | 26.75 | 9 | 69.91 | 33361.97 | 357.35 | 461.97 | 71.63 | 57.58 | 4915.73 | 0.8 | 0.88 | 6.95 | 0.29 | 1 | 10
104 | 115 | CONCLUIDO | 3.6644 | 27.29 | 24.15 | 131.71 | 1.79 | 11 | 269.08 | 56.94 | 27 | 9 | 70.14 | 33420.56 | 357.47 | 461.97 | 71.48 | 57.58 | 4839.39 | 0.81 | 0.88 | 6.95 | 0.28 | 1 | 10
105 | 115 | CONCLUIDO | 3.6641 | 27.29 | 24.15 | 131.72 | 1.8 | 11 | 269.55 | 56.94 | 27.25 | 9 | 70.36 | 33479.25 | 356.88 | 461.94 | 71.58 | 57.58 | 4887.42 | 0.8 | 0.88 | 6.96 | 0.28 | 1 | 10
106 | 115 | CONCLUIDO | 3.6636 | 27.3 | 24.15 | 131.74 | 1.81 | 11 | 270.03 | 56.94 | 27.5 | 9 | 70.59 | 33538.02 | 356.61 | 462.01 | 71.77 | 57.58 | 4982.17 | 0.8 | 0.88 | 6.95 | 0.29 | 1 | 10
107 | 115 | CONCLUIDO | 3.6645 | 27.29 | 24.14 | 131.7 | 1.83 | 11 | 270.51 | 56.94 | 27.75 | 9 | 70.82 | 33596.87 | 356.16 | 461.99 | 71.42 | 57.58 | 4807.9 | 0.81 | 0.89 | 6.96 | 0.28 | 1 | 10
108 | 115 | CONCLUIDO | 3.663 | 27.3 | 24.16 | 131.76 | 1.84 | 11 | 270.99 | 56.94 | 28 | 9 | 71.04 | 33655.82 | 355.85 | 461.94 | 71.75 | 57.58 | 4976.04 | 0.8 | 0.88 | 6.96 | 0.29 | 1 | 10
109 | 115 | CONCLUIDO | 3.6739 | 27.22 | 24.12 | 144.72 | 1.85 | 10 | 271.46 | 56.94 | 28.25 | 8 | 71.27 | 33714.85 | 354.54 | 461.97 | 70.62 | 57.58 | 4413.95 | 0.82 | 0.89 | 6.95 | 0.26 | 1 | 10
110 | 115 | CONCLUIDO | 3.6736 | 27.22 | 24.12 | 144.73 | 1.87 | 10 | 271.94 | 56.94 | 28.5 | 8 | 71.5 | 33773.97 | 355.24 | 461.98 | 70.79 | 57.58 | 4497.05 | 0.81 | 0.89 | 6.95 | 0.26 | 1 | 10
111 | 115 | CONCLUIDO | 3.6746 | 27.21 | 24.11 | 144.68 | 1.88 | 10 | 272.43 | 56.94 | 28.75 | 8 | 71.73 | 33833.3 | 355.73 | 461.98 | 70.57 | 57.58 | 4387.38 | 0.82 | 0.89 | 6.95 | 0.25 | 1 | 10
112 | 115 | CONCLUIDO | 3.6748 | 27.21 | 24.11 | 144.68 | 1.89 | 10 | 272.91 | 56.94 | 29 | 8 | 71.96 | 33892.61 | 356.03 | 461.94 | 70.42 | 57.58 | 4311.33 | 0.82 | 0.89 | 6.95 | 0.25 | 1 | 10
113 | 115 | CONCLUIDO | 3.6734 | 27.22 | 24.12 | 144.74 | 1.9 | 10 | 273.39 | 56.94 | 29.25 | 8 | 72.19 | 33952 | 356.33 | 461.95 | 70.69 | 57.58 | 4446.74 | 0.81 | 0.89 | 6.96 | 0.26 | 1 | 10
114 | 115 | CONCLUIDO | 3.675 | 27.21 | 24.11 | 144.67 | 1.92 | 10 | 273.87 | 56.94 | 29.5 | 8 | 72.43 | 34011.48 | 356.04 | 461.94 | 70.37 | 57.58 | 4288.61 | 0.82 | 0.89 | 6.95 | 0.25 | 1 | 10
115 | 115 | CONCLUIDO | 3.6741 | 27.22 | 24.12 | 144.71 | 1.93 | 10 | 274.35 | 56.94 | 29.75 | 8 | 72.66 | 34071.05 | 356.43 | 461.94 | 70.69 | 57.58 | 4446.39 | 0.81 | 0.89 | 6.95 | 0.26 | 1 | 10
116 | 115 | CONCLUIDO | 3.6728 | 27.23 | 24.13 | 144.77 | 1.94 | 10 | 274.84 | 56.94 | 30 | 8 | 72.89 | 34130.71 | 356.68 | 461.94 | 70.99 | 57.58 | 4596.41 | 0.81 | 0.89 | 6.95 | 0.27 | 1 | 10
117 | 115 | CONCLUIDO | 3.673 | 27.23 | 24.13 | 144.75 | 1.96 | 10 | 275.32 | 56.94 | 30.25 | 8 | 73.13 | 34190.46 | 356.27 | 461.94 | 70.85 | 57.58 | 4527.5 | 0.81 | 0.89 | 6.96 | 0.26 | 1 | 10
118 | 115 | CONCLUIDO | 3.6735 | 27.22 | 24.12 | 144.74 | 1.97 | 10 | 275.81 | 56.94 | 30.5 | 8 | 73.36 | 34250.31 | 356.43 | 461.97 | 70.78 | 57.58 | 4495.49 | 0.81 | 0.89 | 6.95 | 0.26 | 1 | 10
119 | 115 | CONCLUIDO | 3.6746 | 27.21 | 24.11 | 144.69 | 1.98 | 10 | 276.29 | 56.94 | 30.75 | 8 | 73.6 | 34310.24 | 356.21 | 461.96 | 70.53 | 57.58 | 4370.41 | 0.82 | 0.89 | 6.95 | 0.25 | 1 | 10
120 | 115 | CONCLUIDO | 3.6737 | 27.22 | 24.12 | 144.72 | 1.99 | 10 | 276.78 | 56.94 | 31 | 8 | 73.84 | 34370.27 | 355.77 | 461.97 | 70.68 | 57.58 | 4445.72 | 0.81 | 0.89 | 6.95 | 0.26 | 1 | 10
121 | 115 | CONCLUIDO | 3.6741 | 27.22 | 24.12 | 144.71 | 2.01 | 10 | 277.27 | 56.94 | 31.25 | 8 | 74.07 | 34430.39 | 355.11 | 461.95 | 70.77 | 57.58 | 4490.83 | 0.81 | 0.89 | 6.95 | 0.26 | 1 | 10
122 | 115 | CONCLUIDO | 3.6743 | 27.22 | 24.12 | 144.7 | 2.02 | 10 | 277.75 | 56.94 | 31.5 | 8 | 74.31 | 34490.61 | 354.41 | 461.94 | 70.7 | 57.58 | 4454.81 | 0.81 | 0.89 | 6.95 | 0.25 | 1 | 10
123 | 115 | CONCLUIDO | 3.684 | 27.14 | 24.09 | 160.59 | 2.03 | 9 | 278.24 | 56.94 | 31.75 | 7 | 74.55 | 34550.91 | 353.67 | 461.95 | 69.58 | 57.58 | 3899.05 | 0.83 | 0.89 | 6.95 | 0.23 | 1 | 10
124 | 115 | CONCLUIDO | 3.6832 | 27.15 | 24.09 | 160.63 | 2.04 | 9 | 278.73 | 56.94 | 32 | 7 | 74.79 | 34611.32 | 354.22 | 461.95 | 69.77 | 57.58 | 3995.54 | 0.83 | 0.89 | 6.95 | 0.23 | 1 | 10
125 | 115 | CONCLUIDO | 3.6848 | 27.14 | 24.08 | 160.55 | 2.06 | 9 | 279.22 | 56.94 | 32.25 | 7 | 75.03 | 34671.81 | 354.56 | 461.94 | 69.53 | 57.58 | 3872.95 | 0.83 | 0.89 | 6.95 | 0.22 | 1 | 10
126 | 115 | CONCLUIDO | 3.6844 | 27.14 | 24.09 | 160.57 | 2.07 | 9 | 279.72 | 56.94 | 32.5 | 7 | 75.27 | 34732.41 | 355.37 | 461.97 | 69.52 | 57.58 | 3869.37 | 0.83 | 0.89 | 6.95 | 0.22 | 1 | 10
127 | 115 | CONCLUIDO | 3.6853 | 27.14 | 24.08 | 160.53 | 2.08 | 9 | 280.21 | 56.94 | 32.75 | 7 | 75.51 | 34793.09 | 355.57 | 461.96 | 69.39 | 57.58 | 3801.48 | 0.83 | 0.89 | 6.95 | 0.22 | 1 | 10
128 | 115 | CONCLUIDO | 3.6833 | 27.15 | 24.09 | 160.63 | 2.09 | 9 | 280.7 | 56.94 | 33 | 7 | 75.76 | 34853.88 | 355.72 | 461.95 | 69.75 | 57.58 | 3982.37 | 0.83 | 0.89 | 6.95 | 0.23 | 1 | 10
129 | 115 | CONCLUIDO | 3.6852 | 27.14 | 24.08 | 160.53 | 2.11 | 9 | 281.19 | 56.94 | 33.25 | 7 | 76 | 34914.76 | 355.68 | 461.95 | 69.37 | 57.58 | 3795.8 | 0.83 | 0.89 | 6.95 | 0.22 | 1 | 10
130 | 115 | CONCLUIDO | 3.6842 | 27.14 | 24.09 | 160.58 | 2.12 | 9 | 281.69 | 56.94 | 33.5 | 7 | 76.25 | 34975.73 | 355.68 | 461.96 | 69.55 | 57.58 | 3883.89 | 0.83 | 0.89 | 6.95 | 0.22 | 1 | 10
131 | 115 | CONCLUIDO | 3.6835 | 27.15 | 24.09 | 160.61 | 2.13 | 9 | 282.18 | 56.94 | 33.75 | 7 | 76.49 | 35036.81 | 355.78 | 461.95 | 69.81 | 57.58 | 4011.41 | 0.82 | 0.89 | 6.95 | 0.23 | 1 | 10
132 | 115 | CONCLUIDO | 3.6831 | 27.15 | 24.09 | 160.63 | 2.14 | 9 | 282.68 | 56.94 | 34 | 7 | 76.74 | 35097.98 | 355.69 | 461.95 | 69.94 | 57.58 | 4079.66 | 0.82 | 0.89 | 6.95 | 0.23 | 1 | 10
133 | 115 | CONCLUIDO | 3.6831 | 27.15 | 24.1 | 160.64 | 2.15 | 9 | 283.18 | 56.94 | 34.25 | 7 | 76.98 | 35159.25 | 355.22 | 461.94 | 69.92 | 57.58 | 4066.22 | 0.82 | 0.89 | 6.95 | 0.23 | 1 | 10
134 | 115 | CONCLUIDO | 3.6835 | 27.15 | 24.09 | 160.61 | 2.17 | 9 | 283.67 | 56.94 | 34.5 | 7 | 77.23 | 35220.61 | 355.24 | 461.96 | 69.68 | 57.58 | 3947.12 | 0.83 | 0.89 | 6.95 | 0.23 | 1 | 10
135 | 115 | CONCLUIDO | 3.6838 | 27.15 | 24.09 | 160.6 | 2.18 | 9 | 284.17 | 56.94 | 34.75 | 7 | 77.48 | 35282.08 | 355.03 | 461.97 | 69.72 | 57.58 | 3966.38 | 0.83 | 0.89 | 6.95 | 0.23 | 1 | 10
136 | 115 | CONCLUIDO | 3.6844 | 27.14 | 24.09 | 160.57 | 2.19 | 9 | 284.67 | 56.94 | 35 | 7 | 77.73 | 35343.65 | 353.72 | 461.94 | 69.56 | 57.58 | 3890.72 | 0.83 | 0.89 | 6.95 | 0.22 | 1 | 10
137 | 115 | CONCLUIDO | 3.6831 | 27.15 | 24.1 | 160.64 | 2.2 | 9 | 285.17 | 56.94 | 35.25 | 7 | 77.98 | 35405.32 | 353.37 | 461.95 | 69.96 | 57.58 | 4087 | 0.82 | 0.89 | 6.95 | 0.23 | 1 | 10
138 | 115 | CONCLUIDO | 3.6825 | 27.16 | 24.1 | 160.67 | 2.21 | 9 | 285.67 | 56.94 | 35.5 | 7 | 78.23 | 35467.08 | 353.49 | 461.97 | 70 | 57.58 | 4109.38 | 0.82 | 0.89 | 6.95 | 0.24 | 1 | 10
139 | 115 | CONCLUIDO | 3.6821 | 27.16 | 24.1 | 160.69 | 2.22 | 9 | 286.17 | 56.94 | 35.75 | 7 | 78.48 | 35528.95 | 353.06 | 461.95 | 70.18 | 57.58 | 4196.26 | 0.82 | 0.89 | 6.95 | 0.24 | 1 | 10
140 | 115 | CONCLUIDO | 3.6933 | 27.08 | 24.06 | 180.48 | 2.24 | 8 | 286.68 | 56.94 | 36 | 6 | 78.73 | 35591.05 | 351.34 | 461.94 | 68.92 | 57.58 | 3573.85 | 0.84 | 0.89 | 6.95 | 0.2 | 1 | 10
141 | 115 | CONCLUIDO | 3.6935 | 27.07 | 24.06 | 180.47 | 2.25 | 8 | 287.18 | 56.94 | 36.25 | 6 | 78.99 | 35653.12 | 351.59 | 461.94 | 68.72 | 57.58 | 3472.87 | 0.84 | 0.89 | 6.95 | 0.2 | 1 | 10
142 | 115 | CONCLUIDO | 3.6939 | 27.07 | 24.06 | 180.45 | 2.26 | 8 | 287.68 | 56.94 | 36.5 | 6 | 79.24 | 35715.3 | 351.91 | 461.94 | 68.73 | 57.58 | 3477.89 | 0.84 | 0.89 | 6.95 | 0.2 | 1 | 10
143 | 115 | CONCLUIDO | 3.6946 | 27.07 | 24.05 | 180.41 | 2.27 | 8 | 288.19 | 56.94 | 36.75 | 6 | 79.5 | 35777.58 | 351.88 | 461.95 | 68.64 | 57.58 | 3432.74 | 0.84 | 0.89 | 6.95 | 0.19 | 1 | 10
144 | 115 | CONCLUIDO | 3.6944 | 27.07 | 24.06 | 180.42 | 2.28 | 8 | 288.7 | 56.94 | 37 | 6 | 79.75 | 35839.97 | 352.06 | 461.95 | 68.76 | 57.58 | 3491.43 | 0.84 | 0.89 | 6.95 | 0.19 | 1 | 10
145 | 115 | CONCLUIDO | 3.693 | 27.08 | 24.07 | 180.5 | 2.29 | 8 | 289.2 | 56.94 | 37.25 | 6 | 80.01 | 35902.46 | 352.47 | 461.94 | 68.87 | 57.58 | 3550.2 | 0.84 | 0.89 | 6.95 | 0.2 | 1 | 10
146 | 115 | CONCLUIDO | 3.6935 | 27.07 | 24.06 | 180.47 | 2.31 | 8 | 289.71 | 56.94 | 37.5 | 6 | 80.27 | 35965.05 | 352.69 | 461.98 | 68.94 | 57.58 | 3586.04 | 0.84 | 0.89 | 6.95 | 0.2 | 1 | 10
147 | 115 | CONCLUIDO | 3.6933 | 27.08 | 24.06 | 180.48 | 2.32 | 8 | 290.22 | 56.94 | 37.75 | 6 | 80.52 | 36027.75 | 353.11 | 461.95 | 68.77 | 57.58 | 3497.9 | 0.84 | 0.89 | 6.95 | 0.2 | 1 | 10
148 | 115 | CONCLUIDO | 3.6937 | 27.07 | 24.06 | 180.46 | 2.33 | 8 | 290.73 | 56.94 | 38 | 6 | 80.78 | 36090.56 | 353.33 | 461.94 | 68.73 | 57.58 | 3478.88 | 0.84 | 0.89 | 6.95 | 0.2 | 1 | 10
149 | 115 | CONCLUIDO | 3.6947 | 27.07 | 24.05 | 180.4 | 2.34 | 8 | 291.24 | 56.94 | 38.25 | 6 | 81.04 | 36153.47 | 353.25 | 461.94 | 68.55 | 57.58 | 3386.3 | 0.84 | 0.89 | 6.95 | 0.19 | 1 | 10
150 | 115 | CONCLUIDO | 3.694 | 27.07 | 24.06 | 180.44 | 2.35 | 8 | 291.75 | 56.94 | 38.5 | 6 | 81.31 | 36216.49 | 353.5 | 461.96 | 68.49 | 57.58 | 3360.46 | 0.84 | 0.89 | 6.95 | 0.2 | 1 | 10
151 | 115 | CONCLUIDO | 3.6945 | 27.07 | 24.05 | 180.41 | 2.36 | 8 | 292.26 | 56.94 | 38.75 | 6 | 81.57 | 36279.61 | 353.21 | 461.95 | 68.51 | 57.58 | 3369.09 | 0.84 | 0.89 | 6.95 | 0.19 | 1 | 10
152 | 115 | CONCLUIDO | 3.694 | 27.07 | 24.06 | 180.44 | 2.37 | 8 | 292.77 | 56.94 | 39 | 6 | 81.83 | 36342.85 | 353 | 461.97 | 68.68 | 57.58 | 3452.24 | 0.84 | 0.89 | 6.95 | 0.2 | 1 | 10
153 | 115 | CONCLUIDO | 3.6944 | 27.07 | 24.06 | 180.42 | 2.38 | 8 | 293.29 | 56.94 | 39.25 | 6 | 82.09 | 36406.19 | 353.16 | 461.97 | 68.57 | 57.58 | 3396.37 | 0.84 | 0.89 | 6.95 | 0.19 | 1 | 10
154 | 115 | CONCLUIDO | 3.6938 | 27.07 | 24.06 | 180.45 | 2.39 | 8 | 293.8 | 56.94 | 39.5 | 6 | 82.36 | 36469.64 | 352.97 | 461.94 | 68.76 | 57.58 | 3491.19 | 0.84 | 0.89 | 6.95 | 0.2 | 1 | 10
155 | 115 | CONCLUIDO | 3.6943 | 27.07 | 24.06 | 180.43 | 2.41 | 8 | 294.32 | 56.94 | 39.75 | 6 | 82.62 | 36533.2 | 352.86 | 461.94 | 68.75 | 57.58 | 3488.81 | 0.84 | 0.89 | 6.95 | 0.19 | 1 | 10
156 | 115 | CONCLUIDO | 3.6938 | 27.07 | 24.06 | 180.45 | 2.42 | 8 | 294.83 | 56.94 | 40 | 6 | 82.89 | 36596.87 | 352.84 | 461.97 | 68.78 | 57.58 | 3502.09 | 0.84 | 0.89 | 6.95 | 0.2 | 1 | 10