## Sheet1
| Volume de calda [L] | STATUS | Capacidade operacional [ha/h] | Tempo de missao [h] | Tempo util [h] | Tempo por voo [min] | Autonomia Projetada [h] | N° Voos | MTOW [kg] | Massa Estrutura [kg] | Combustível [kg] | Abastecimentos | Massa gerador | Potência gerador [W] | Combustível consumido [L] | Calda cons [L] | Distância percorrida [km] | Distância Pulverizando [km] | RTL ACUMULADO[m] | EOC [km/km] | EOC [h/h] | Tempo de manobra [h] | Tempo rtl_rtw [h] | V pulv [m/s] | V desloc [m/s]
0 | 125 | CONCLUIDO | 1.6602 | 60.23 | 36.98 | 5.11 | 0.07 | 434 | 242.64 | 58.47 | 1 | 432 | 58.17 | 30160.1 | 598.22 | 463.32 | 490.53 | 57.58 | 212250.92 | 0.12 | 0.58 | 7.65 | 13.08 | 1 | 10
1 | 125 | CONCLUIDO | 1.9773 | 50.58 | 33.13 | 6.39 | 0.09 | 311 | 243.08 | 58.47 | 1.25 | 309 | 58.36 | 30214.33 | 536.14 | 462.98 | 363.5 | 57.58 | 149346.68 | 0.16 | 0.65 | 7.48 | 9.25 | 1 | 10
2 | 125 | CONCLUIDO | 2.214 | 45.17 | 30.98 | 7.68 | 0.11 | 242 | 243.52 | 58.47 | 1.5 | 240 | 58.55 | 30268.64 | 501.35 | 462.64 | 294.22 | 57.58 | 115054.02 | 0.2 | 0.69 | 7.33 | 7.1 | 1 | 10
3 | 125 | CONCLUIDO | 2.3895 | 41.85 | 29.7 | 8.95 | 0.13 | 199 | 243.96 | 58.47 | 1.75 | 197 | 58.74 | 30323.01 | 480.53 | 462.58 | 252.14 | 57.58 | 94228.24 | 0.23 | 0.72 | 7.26 | 5.82 | 1 | 10
4 | 125 | CONCLUIDO | 2.5305 | 39.52 | 28.78 | 10.22 | 0.15 | 169 | 244.41 | 58.47 | 2 | 167 | 58.93 | 30377.45 | 465.64 | 462.36 | 222.35 | 57.58 | 79485.09 | 0.26 | 0.74 | 7.21 | 4.91 | 1 | 10
5 | 125 | CONCLUIDO | 2.6425 | 37.84 | 28.14 | 11.49 | 0.16 | 147 | 244.85 | 58.47 | 2.25 | 145 | 59.12 | 30431.96 | 455.33 | 462.33 | 200.98 | 57.58 | 68910.69 | 0.29 | 0.76 | 7.2 | 4.27 | 1 | 10
6 | 125 | CONCLUIDO | 2.7376 | 36.53 | 27.63 | 12.75 | 0.18 | 130 | 245.29 | 58.47 | 2.5 | 128 | 59.32 | 30486.54 | 446.9 | 462.26 | 184.87 | 57.58 | 60936.8 | 0.31 | 0.77 | 7.15 | 3.76 | 1 | 10
7 | 125 | CONCLUIDO | 2.8213 | 35.44 | 27.21 | 14.07 | 0.2 | 116 | 245.73 | 58.47 | 2.75 | 114 | 59.51 | 30541.19 | 440.01 | 462.18 | 171.34 | 57.58 | 54243.53 | 0.34 | 0.79 | 7.12 | 3.34 | 1 | 10
8 | 125 | CONCLUIDO | 2.8901 | 34.6 | 26.89 | 15.36 | 0.22 | 105 | 246.18 | 58.47 | 3 | 103 | 59.7 | 30595.91 | 434.67 | 462.41 | 160.04 | 57.58 | 48646.58 | 0.36 | 0.8 | 7.12 | 3.01 | 1 | 10
9 | 125 | CONCLUIDO | 2.9495 | 33.9 | 26.61 | 16.63 | 0.23 | 96 | 246.62 | 58.47 | 3.25 | 94 | 59.9 | 30650.7 | 430.16 | 462.07 | 152.24 | 57.58 | 44794.32 | 0.38 | 0.8 | 7.08 | 2.74 | 1 | 10
10 | 125 | CONCLUIDO | 2.9962 | 33.38 | 26.42 | 17.81 | 0.25 | 89 | 247.07 | 58.47 | 3.5 | 87 | 60.09 | 30705.56 | 426.86 | 462.15 | 145.1 | 57.58 | 41257.7 | 0.4 | 0.81 | 7.09 | 2.55 | 1 | 10
11 | 125 | CONCLUIDO | 3.045 | 32.84 | 26.21 | 19.18 | 0.27 | 82 | 247.51 | 58.47 | 3.75 | 80 | 60.29 | 30760.49 | 423.42 | 462.16 | 138.54 | 57.58 | 38015.98 | 0.42 | 0.82 | 7.07 | 2.34 | 1 | 10
12 | 125 | CONCLUIDO | 3.0793 | 32.47 | 26.08 | 20.32 | 0.29 | 77 | 247.96 | 58.47 | 4 | 75 | 60.48 | 30815.5 | 421.21 | 462.25 | 134.13 | 57.58 | 35832.92 | 0.43 | 0.82 | 7.07 | 2.21 | 1 | 10
13 | 125 | CONCLUIDO | 3.1175 | 32.08 | 25.92 | 21.6 | 0.3 | 72 | 248.4 | 58.47 | 4.25 | 70 | 60.68 | 30870.57 | 418.52 | 462.15 | 129.1 | 57.58 | 33344.95 | 0.45 | 0.82 | 7.05 | 2.05 | 1 | 10
14 | 125 | CONCLUIDO | 3.1482 | 31.76 | 25.8 | 22.76 | 0.32 | 68 | 248.85 | 58.47 | 4.5 | 66 | 60.88 | 30925.72 | 416.37 | 462.17 | 125.27 | 57.58 | 31448.85 | 0.46 | 0.83 | 7.04 | 1.93 | 1 | 10
15 | 125 | CONCLUIDO | 3.1807 | 31.44 | 25.66 | 24.06 | 0.34 | 64 | 249.3 | 58.47 | 4.75 | 62 | 61.07 | 30980.93 | 414.09 | 462.07 | 120.89 | 57.58 | 29280.4 | 0.48 | 0.83 | 7.04 | 1.79 | 1 | 10
16 | 125 | CONCLUIDO | 3.2022 | 31.23 | 25.59 | 25.17 | 0.36 | 61 | 249.75 | 58.47 | 5 | 59 | 61.27 | 31036.22 | 412.83 | 462.06 | 118.43 | 57.58 | 28061.56 | 0.49 | 0.84 | 7.04 | 1.72 | 1 | 10
17 | 125 | CONCLUIDO | 3.223 | 31.03 | 25.53 | 26.41 | 0.37 | 58 | 250.2 | 58.47 | 5.25 | 56 | 61.47 | 31091.59 | 411.8 | 462.1 | 116.26 | 57.58 | 26995.62 | 0.5 | 0.84 | 7.04 | 1.66 | 1 | 10
18 | 125 | CONCLUIDO | 3.2501 | 30.77 | 25.41 | 27.72 | 0.39 | 55 | 250.64 | 58.47 | 5.5 | 53 | 61.67 | 31147.02 | 409.79 | 462.19 | 112.67 | 57.58 | 25212.72 | 0.51 | 0.84 | 7.02 | 1.55 | 1 | 10
19 | 125 | CONCLUIDO | 3.2741 | 30.54 | 25.33 | 29.23 | 0.41 | 52 | 251.09 | 58.47 | 5.75 | 50 | 61.87 | 31202.53 | 408.28 | 462.17 | 109.66 | 57.58 | 23723.34 | 0.53 | 0.84 | 7.03 | 1.46 | 1 | 10
20 | 125 | CONCLUIDO | 3.2926 | 30.37 | 25.25 | 30.3 | 0.42 | 50 | 251.55 | 58.47 | 6 | 48 | 62.07 | 31258.11 | 407.06 | 462.03 | 107.61 | 57.58 | 22707.15 | 0.54 | 0.85 | 7.01 | 1.39 | 1 | 10
21 | 125 | CONCLUIDO | 3.307 | 30.24 | 25.22 | 31.52 | 0.44 | 48 | 252 | 58.47 | 6.25 | 46 | 62.27 | 31313.77 | 406.28 | 462.05 | 106.44 | 57.58 | 22133.37 | 0.54 | 0.85 | 7.01 | 1.35 | 1 | 10
22 | 125 | CONCLUIDO | 3.3247 | 30.08 | 25.15 | 32.8 | 0.46 | 46 | 252.45 | 58.47 | 6.5 | 44 | 62.47 | 31369.49 | 405.18 | 462.16 | 104.14 | 57.58 | 20995.8 | 0.55 | 0.85 | 7.01 | 1.28 | 1 | 10
23 | 125 | CONCLUIDO | 3.3416 | 29.93 | 25.09 | 34.21 | 0.47 | 44 | 252.9 | 58.47 | 6.75 | 42 | 62.68 | 31425.3 | 403.91 | 462.09 | 102.15 | 57.58 | 20006.33 | 0.56 | 0.85 | 7.01 | 1.22 | 1 | 10
24 | 125 | CONCLUIDO | 3.3496 | 29.85 | 25.07 | 34.98 | 0.49 | 43 | 253.35 | 58.47 | 7 | 41 | 62.88 | 31481.17 | 403.5 | 462.01 | 101.38 | 57.58 | 19626.33 | 0.57 | 0.85 | 7.01 | 1.2 | 1 | 10
25 | 125 | CONCLUIDO | 3.368 | 29.69 | 25 | 36.58 | 0.51 | 41 | 253.81 | 58.47 | 7.25 | 39 | 63.08 | 31537.13 | 402.32 | 462.04 | 99.25 | 57.58 | 18575.94 | 0.58 | 0.85 | 7 | 1.13 | 1 | 10
26 | 125 | CONCLUIDO | 3.3736 | 29.64 | 25 | 37.49 | 0.52 | 40 | 254.26 | 58.47 | 7.5 | 38 | 63.29 | 31593.16 | 402.07 | 462.01 | 99.1 | 57.58 | 18505.69 | 0.58 | 0.85 | 7 | 1.13 | 1 | 10
27 | 125 | CONCLUIDO | 3.3816 | 29.57 | 24.97 | 38.42 | 0.54 | 39 | 254.72 | 58.47 | 7.75 | 37 | 63.49 | 31649.26 | 401.59 | 462.01 | 98.36 | 57.58 | 18140.02 | 0.59 | 0.86 | 7 | 1.11 | 1 | 10
28 | 125 | CONCLUIDO | 3.4009 | 29.4 | 24.9 | 40.38 | 0.56 | 37 | 255.17 | 58.47 | 8 | 35 | 63.7 | 31705.44 | 400.08 | 462.03 | 96.16 | 57.58 | 17046.57 | 0.6 | 0.86 | 6.99 | 1.03 | 1 | 10
29 | 125 | CONCLUIDO | 3.4083 | 29.34 | 24.88 | 41.47 | 0.57 | 36 | 255.63 | 58.47 | 8.25 | 34 | 63.91 | 31761.69 | 399.91 | 461.98 | 95.29 | 57.58 | 16618.42 | 0.6 | 0.86 | 7 | 1.02 | 1 | 10
30 | 125 | CONCLUIDO | 3.4184 | 29.25 | 24.84 | 42.59 | 0.59 | 35 | 256.09 | 58.47 | 8.5 | 33 | 64.11 | 31818.02 | 399.13 | 462.04 | 94.28 | 57.58 | 16120.4 | 0.61 | 0.86 | 6.99 | 0.98 | 1 | 10
31 | 125 | CONCLUIDO | 3.4265 | 29.18 | 24.82 | 43.8 | 0.61 | 34 | 256.54 | 58.47 | 8.75 | 32 | 64.32 | 31874.43 | 398.96 | 462 | 93.43 | 57.58 | 15698.77 | 0.62 | 0.86 | 6.99 | 0.96 | 1 | 10
32 | 125 | CONCLUIDO | 3.437 | 29.09 | 24.78 | 45.05 | 0.62 | 33 | 257 | 58.47 | 9 | 31 | 64.53 | 31931.04 | 398.09 | 462.07 | 92.09 | 57.58 | 15033.68 | 0.63 | 0.86 | 6.99 | 0.91 | 1 | 10
33 | 125 | CONCLUIDO | 3.4482 | 29 | 24.73 | 46.37 | 0.64 | 32 | 257.46 | 58.47 | 9.25 | 30 | 64.74 | 31987.61 | 397.26 | 462.01 | 90.4 | 57.58 | 14195.31 | 0.64 | 0.86 | 6.99 | 0.87 | 1 | 10
34 | 125 | CONCLUIDO | 3.4529 | 28.96 | 24.74 | 47.88 | 0.66 | 31 | 257.92 | 58.47 | 9.5 | 29 | 64.95 | 32044.25 | 397.32 | 462.01 | 90.84 | 57.58 | 14417.16 | 0.63 | 0.86 | 6.99 | 0.88 | 1 | 10
35 | 125 | CONCLUIDO | 3.4562 | 28.93 | 24.71 | 47.83 | 0.67 | 31 | 258.38 | 58.47 | 9.75 | 29 | 65.16 | 32100.97 | 396.63 | 462.1 | 89.97 | 57.58 | 13985.9 | 0.64 | 0.86 | 6.98 | 0.85 | 1 | 10
36 | 125 | CONCLUIDO | 3.4636 | 28.87 | 24.7 | 49.4 | 0.69 | 30 | 258.84 | 58.47 | 10 | 28 | 65.37 | 32157.77 | 396.54 | 461.96 | 89.33 | 57.58 | 13668.91 | 0.64 | 0.87 | 6.99 | 0.83 | 1 | 10
37 | 125 | CONCLUIDO | 3.4721 | 28.8 | 24.67 | 51.05 | 0.7 | 29 | 259.3 | 58.47 | 10.25 | 27 | 65.58 | 32214.64 | 396.04 | 462.03 | 88.82 | 57.58 | 13419.65 | 0.65 | 0.87 | 6.98 | 0.81 | 1 | 10
38 | 125 | CONCLUIDO | 3.4805 | 28.73 | 24.65 | 52.83 | 0.72 | 28 | 259.76 | 58.47 | 10.5 | 26 | 65.79 | 32271.6 | 395.18 | 462 | 87.95 | 57.58 | 12989.15 | 0.65 | 0.87 | 6.98 | 0.79 | 1 | 10
39 | 125 | CONCLUIDO | 3.4804 | 28.73 | 24.65 | 52.83 | 0.74 | 28 | 260.23 | 58.47 | 10.75 | 26 | 66 | 32328.64 | 395.37 | 461.98 | 87.98 | 57.58 | 13004.59 | 0.65 | 0.87 | 6.99 | 0.79 | 1 | 10
40 | 125 | CONCLUIDO | 3.4929 | 28.63 | 24.6 | 54.66 | 0.75 | 27 | 260.69 | 58.47 | 11 | 25 | 66.21 | 32385.75 | 394.54 | 461.98 | 86.28 | 57.58 | 12158.46 | 0.67 | 0.87 | 6.98 | 0.73 | 1 | 10
41 | 125 | CONCLUIDO | 3.4902 | 28.65 | 24.62 | 54.71 | 0.77 | 27 | 261.15 | 58.47 | 11.25 | 25 | 66.43 | 32442.95 | 394.45 | 462.01 | 86.76 | 57.58 | 12400.82 | 0.66 | 0.87 | 6.99 | 0.75 | 1 | 10
42 | 125 | CONCLUIDO | 3.5015 | 28.56 | 24.57 | 56.71 | 0.78 | 26 | 261.62 | 58.47 | 11.5 | 24 | 66.64 | 32500.22 | 393.88 | 462.08 | 85.45 | 57.58 | 11746.54 | 0.67 | 0.87 | 6.98 | 0.71 | 1 | 10
43 | 125 | CONCLUIDO | 3.5103 | 28.49 | 24.55 | 58.92 | 0.8 | 25 | 262.08 | 58.47 | 11.75 | 23 | 66.86 | 32557.58 | 393.27 | 462.1 | 84.62 | 57.58 | 11337.65 | 0.68 | 0.87 | 6.98 | 0.69 | 1 | 10
44 | 125 | CONCLUIDO | 3.5107 | 28.48 | 24.55 | 58.91 | 0.81 | 25 | 262.55 | 58.47 | 12 | 23 | 67.07 | 32615.02 | 393.36 | 462.02 | 84.72 | 57.58 | 11389.18 | 0.68 | 0.87 | 6.97 | 0.68 | 1 | 10
45 | 125 | CONCLUIDO | 3.5217 | 28.4 | 24.5 | 61.26 | 0.83 | 24 | 263.01 | 58.47 | 12.25 | 22 | 67.29 | 32672.53 | 392.42 | 462.02 | 83.35 | 57.58 | 10706.19 | 0.69 | 0.87 | 6.97 | 0.64 | 1 | 10
46 | 125 | CONCLUIDO | 3.5192 | 28.42 | 24.52 | 61.31 | 0.84 | 24 | 263.48 | 58.47 | 12.5 | 22 | 67.51 | 32730.13 | 392.66 | 462.01 | 83.77 | 57.58 | 10918.87 | 0.69 | 0.87 | 6.98 | 0.66 | 1 | 10
47 | 125 | CONCLUIDO | 3.5296 | 28.33 | 24.49 | 63.88 | 0.86 | 23 | 263.95 | 58.47 | 12.75 | 21 | 67.72 | 32787.82 | 391.81 | 461.97 | 82.59 | 57.58 | 10335.46 | 0.7 | 0.87 | 6.98 | 0.62 | 1 | 10
48 | 125 | CONCLUIDO | 3.5299 | 28.33 | 24.49 | 63.88 | 0.87 | 23 | 264.42 | 58.47 | 13 | 21 | 67.94 | 32845.58 | 391.84 | 461.97 | 82.49 | 57.58 | 10281.27 | 0.7 | 0.87 | 6.98 | 0.62 | 1 | 10
49 | 125 | CONCLUIDO | 3.5276 | 28.35 | 24.5 | 63.93 | 0.89 | 23 | 264.89 | 58.47 | 13.25 | 21 | 68.16 | 32903.43 | 392.3 | 462.03 | 83.11 | 57.58 | 10593.56 | 0.69 | 0.87 | 6.98 | 0.64 | 1 | 10
50 | 125 | CONCLUIDO | 3.5381 | 28.26 | 24.47 | 66.73 | 0.91 | 22 | 265.36 | 58.47 | 13.5 | 20 | 68.38 | 32961.36 | 391.83 | 462.02 | 81.93 | 57.58 | 10006.39 | 0.7 | 0.87 | 6.97 | 0.6 | 1 | 10
51 | 125 | CONCLUIDO | 3.5394 | 28.25 | 24.46 | 66.7 | 0.92 | 22 | 265.83 | 58.47 | 13.75 | 20 | 68.6 | 33019.37 | 391.37 | 462.04 | 81.51 | 57.58 | 9797.87 | 0.71 | 0.87 | 6.97 | 0.59 | 1 | 10
52 | 125 | CONCLUIDO | 3.5479 | 28.19 | 24.44 | 69.82 | 0.94 | 21 | 266.3 | 58.47 | 14 | 19 | 68.82 | 33077.47 | 390.54 | 462.04 | 81.02 | 57.58 | 9559.31 | 0.71 | 0.87 | 6.97 | 0.57 | 1 | 10
53 | 125 | CONCLUIDO | 3.5502 | 28.17 | 24.42 | 69.77 | 0.95 | 21 | 266.77 | 58.47 | 14.25 | 19 | 69.04 | 33135.65 | 390.29 | 462.03 | 80.29 | 57.58 | 9194.75 | 0.72 | 0.88 | 6.97 | 0.55 | 1 | 10
54 | 125 | CONCLUIDO | 3.5479 | 28.19 | 24.44 | 69.82 | 0.97 | 21 | 267.24 | 58.47 | 14.5 | 19 | 69.27 | 33193.92 | 390.23 | 461.98 | 80.94 | 57.58 | 9520.25 | 0.71 | 0.87 | 6.97 | 0.57 | 1 | 10
55 | 125 | CONCLUIDO | 3.5576 | 28.11 | 24.41 | 73.22 | 0.98 | 20 | 267.71 | 58.47 | 14.75 | 18 | 69.49 | 33252.27 | 389.86 | 462.01 | 79.86 | 57.58 | 8984.25 | 0.72 | 0.88 | 6.97 | 0.54 | 1 | 10
56 | 125 | CONCLUIDO | 3.5576 | 28.11 | 24.41 | 73.22 | 1 | 20 | 268.19 | 58.47 | 15 | 18 | 69.71 | 33310.7 | 389.99 | 461.98 | 80.1 | 57.58 | 9102.92 | 0.72 | 0.88 | 6.97 | 0.54 | 1 | 10
57 | 125 | CONCLUIDO | 3.5598 | 28.09 | 24.39 | 73.17 | 1.01 | 20 | 268.66 | 58.47 | 15.25 | 18 | 69.94 | 33369.22 | 389.8 | 461.95 | 79.49 | 57.58 | 8798.45 | 0.72 | 0.88 | 6.97 | 0.53 | 1 | 10
58 | 125 | CONCLUIDO | 3.5672 | 28.03 | 24.38 | 76.99 | 1.03 | 19 | 269.14 | 58.47 | 15.5 | 17 | 70.16 | 33427.83 | 388.75 | 462 | 78.99 | 57.58 | 8553.59 | 0.73 | 0.88 | 6.97 | 0.51 | 1 | 10
59 | 125 | CONCLUIDO | 3.5667 | 28.04 | 24.38 | 77 | 1.04 | 19 | 269.61 | 58.47 | 15.75 | 17 | 70.39 | 33486.53 | 389.28 | 462.02 | 79.17 | 57.58 | 8641.38 | 0.73 | 0.88 | 6.97 | 0.52 | 1 | 10
60 | 125 | CONCLUIDO | 3.5684 | 28.02 | 24.37 | 76.96 | 1.05 | 19 | 270.09 | 58.47 | 16 | 17 | 70.62 | 33545.31 | 388.82 | 461.96 | 78.84 | 57.58 | 8479.02 | 0.73 | 0.88 | 6.97 | 0.51 | 1 | 10
61 | 125 | CONCLUIDO | 3.5677 | 28.03 | 24.38 | 76.97 | 1.07 | 19 | 270.57 | 58.47 | 16.25 | 17 | 70.84 | 33604.17 | 388.56 | 461.95 | 78.97 | 57.58 | 8544.11 | 0.73 | 0.88 | 6.97 | 0.51 | 1 | 10
62 | 125 | CONCLUIDO | 3.5769 | 27.96 | 24.35 | 81.17 | 1.08 | 18 | 271.05 | 58.47 | 16.5 | 16 | 71.07 | 33663.13 | 388.03 | 461.94 | 78.2 | 57.58 | 8165.63 | 0.74 | 0.88 | 6.97 | 0.49 | 1 | 10
63 | 125 | CONCLUIDO | 3.5756 | 27.97 | 24.36 | 81.2 | 1.1 | 18 | 271.52 | 58.47 | 16.75 | 16 | 71.3 | 33722.17 | 388.99 | 461.99 | 78.54 | 57.58 | 8333.61 | 0.73 | 0.88 | 6.97 | 0.5 | 1 | 10
64 | 125 | CONCLUIDO | 3.5762 | 27.96 | 24.36 | 81.19 | 1.11 | 18 | 272 | 58.47 | 17 | 16 | 71.53 | 33781.3 | 388.83 | 461.95 | 78.41 | 57.58 | 8268.91 | 0.73 | 0.88 | 6.96 | 0.49 | 1 | 10
65 | 125 | CONCLUIDO | 3.5769 | 27.96 | 24.35 | 81.17 | 1.13 | 18 | 272.48 | 58.47 | 17.25 | 16 | 71.76 | 33840.65 | 388.03 | 461.97 | 78.17 | 57.58 | 8150.9 | 0.74 | 0.88 | 6.97 | 0.49 | 1 | 10
66 | 125 | CONCLUIDO | 3.5875 | 27.87 | 24.32 | 85.82 | 1.14 | 17 | 272.97 | 58.47 | 17.5 | 15 | 71.99 | 33899.96 | 387.43 | 462 | 77.11 | 57.58 | 7623.65 | 0.75 | 0.88 | 6.96 | 0.45 | 1 | 10
67 | 125 | CONCLUIDO | 3.5862 | 27.88 | 24.33 | 85.85 | 1.16 | 17 | 273.45 | 58.47 | 17.75 | 15 | 72.22 | 33959.36 | 388.06 | 461.98 | 77.35 | 57.58 | 7741.5 | 0.74 | 0.88 | 6.96 | 0.46 | 1 | 10
68 | 125 | CONCLUIDO | 3.5892 | 27.86 | 24.3 | 85.77 | 1.17 | 17 | 273.93 | 58.47 | 18 | 15 | 72.46 | 34018.85 | 387.88 | 461.97 | 76.68 | 57.58 | 7408.52 | 0.75 | 0.88 | 6.96 | 0.44 | 1 | 10
69 | 125 | CONCLUIDO | 3.5874 | 27.88 | 24.32 | 85.82 | 1.18 | 17 | 274.41 | 58.47 | 18.25 | 15 | 72.69 | 34078.44 | 388 | 461.97 | 77.05 | 57.58 | 7594.88 | 0.75 | 0.88 | 6.96 | 0.45 | 1 | 10
70 | 125 | CONCLUIDO | 3.5963 | 27.81 | 24.29 | 91.1 | 1.2 | 16 | 274.9 | 58.47 | 18.5 | 14 | 72.92 | 34138.11 | 386.92 | 462 | 76.17 | 57.58 | 7160.69 | 0.76 | 0.88 | 6.97 | 0.43 | 1 | 10
71 | 125 | CONCLUIDO | 3.5946 | 27.82 | 24.31 | 91.15 | 1.21 | 16 | 275.38 | 58.47 | 18.75 | 14 | 73.16 | 34197.87 | 387.32 | 461.98 | 76.65 | 57.58 | 7399.5 | 0.75 | 0.88 | 6.97 | 0.44 | 1 | 10
72 | 125 | CONCLUIDO | 3.597 | 27.8 | 24.29 | 91.08 | 1.23 | 16 | 275.87 | 58.47 | 19 | 14 | 73.39 | 34257.73 | 387.18 | 461.94 | 76.06 | 57.58 | 7103.87 | 0.76 | 0.88 | 6.97 | 0.43 | 1 | 10
73 | 125 | CONCLUIDO | 3.5969 | 27.8 | 24.29 | 91.09 | 1.24 | 16 | 276.35 | 58.47 | 19.25 | 14 | 73.63 | 34317.68 | 387.11 | 461.99 | 76.19 | 57.58 | 7167.19 | 0.76 | 0.88 | 6.96 | 0.42 | 1 | 10
74 | 125 | CONCLUIDO | 3.5955 | 27.81 | 24.3 | 91.13 | 1.25 | 16 | 276.84 | 58.47 | 19.5 | 14 | 73.87 | 34377.72 | 387.39 | 462 | 76.5 | 57.58 | 7322.05 | 0.75 | 0.88 | 6.96 | 0.44 | 1 | 10
75 | 125 | CONCLUIDO | 3.6057 | 27.73 | 24.27 | 97.08 | 1.27 | 15 | 277.33 | 58.47 | 19.75 | 13 | 74.1 | 34437.85 | 386.06 | 461.95 | 75.66 | 57.58 | 6910.79 | 0.76 | 0.88 | 6.96 | 0.41 | 1 | 10
76 | 125 | CONCLUIDO | 3.6046 | 27.74 | 24.28 | 97.11 | 1.28 | 15 | 277.82 | 58.47 | 20 | 13 | 74.34 | 34498.07 | 386.4 | 461.94 | 75.61 | 57.58 | 6882.32 | 0.76 | 0.88 | 6.97 | 0.41 | 1 | 10
77 | 125 | CONCLUIDO | 3.6057 | 27.73 | 24.27 | 97.08 | 1.3 | 15 | 278.3 | 58.47 | 20.25 | 13 | 74.58 | 34558.39 | 386.12 | 461.94 | 75.57 | 57.58 | 6862.15 | 0.76 | 0.88 | 6.96 | 0.41 | 1 | 10
78 | 125 | CONCLUIDO | 3.6044 | 27.74 | 24.28 | 97.12 | 1.31 | 15 | 278.79 | 58.47 | 20.5 | 13 | 74.82 | 34618.81 | 386.47 | 461.96 | 75.66 | 57.58 | 6906.21 | 0.76 | 0.88 | 6.97 | 0.42 | 1 | 10
79 | 125 | CONCLUIDO | 3.6062 | 27.73 | 24.26 | 97.06 | 1.32 | 15 | 279.28 | 58.47 | 20.75 | 13 | 75.06 | 34679.32 | 386.35 | 461.95 | 75.38 | 57.58 | 6767.44 | 0.76 | 0.88 | 6.96 | 0.4 | 1 | 10
80 | 125 | CONCLUIDO | 3.6062 | 27.73 | 24.26 | 97.06 | 1.34 | 15 | 279.78 | 58.47 | 21 | 13 | 75.3 | 34739.92 | 386.23 | 462.03 | 75.28 | 57.58 | 6716.52 | 0.76 | 0.88 | 6.96 | 0.4 | 1 | 10
81 | 125 | CONCLUIDO | 3.6179 | 27.64 | 24.22 | 103.81 | 1.35 | 14 | 280.27 | 58.47 | 21.25 | 12 | 75.54 | 34800.62 | 385.45 | 461.94 | 73.89 | 57.58 | 6027.09 | 0.78 | 0.88 | 6.96 | 0.36 | 1 | 10
82 | 125 | CONCLUIDO | 3.6158 | 27.66 | 24.24 | 103.88 | 1.36 | 14 | 280.76 | 58.47 | 21.5 | 12 | 75.79 | 34861.41 | 385.45 | 461.98 | 74.44 | 57.58 | 6301.07 | 0.77 | 0.88 | 6.96 | 0.37 | 1 | 10
83 | 125 | CONCLUIDO | 3.6153 | 27.66 | 24.24 | 103.89 | 1.38 | 14 | 281.25 | 58.47 | 21.75 | 12 | 76.03 | 34922.31 | 385.51 | 462 | 74.48 | 57.58 | 6321.86 | 0.77 | 0.88 | 6.96 | 0.38 | 1 | 10
84 | 125 | CONCLUIDO | 3.6165 | 27.65 | 24.23 | 103.86 | 1.39 | 14 | 281.75 | 58.47 | 22 | 12 | 76.28 | 34983.29 | 385.2 | 462.05 | 74.35 | 57.58 | 6257.42 | 0.77 | 0.88 | 6.96 | 0.37 | 1 | 10
85 | 125 | CONCLUIDO | 3.6173 | 27.64 | 24.23 | 103.83 | 1.4 | 14 | 282.24 | 58.47 | 22.25 | 12 | 76.52 | 35044.38 | 385.12 | 461.98 | 74.15 | 57.58 | 6157.01 | 0.78 | 0.88 | 6.96 | 0.36 | 1 | 10
86 | 125 | CONCLUIDO | 3.6169 | 27.65 | 24.23 | 103.84 | 1.42 | 14 | 282.74 | 58.47 | 22.5 | 12 | 76.77 | 35105.56 | 385.15 | 461.99 | 74.37 | 57.58 | 6267.02 | 0.77 | 0.88 | 6.96 | 0.37 | 1 | 10
87 | 125 | CONCLUIDO | 3.617 | 27.65 | 24.23 | 103.84 | 1.43 | 14 | 283.24 | 58.47 | 22.75 | 12 | 77.01 | 35166.85 | 385.05 | 461.94 | 74.41 | 57.58 | 6289.9 | 0.77 | 0.88 | 6.95 | 0.37 | 1 | 10
88 | 125 | CONCLUIDO | 3.6255 | 27.58 | 24.21 | 111.74 | 1.44 | 13 | 283.74 | 58.47 | 23 | 11 | 77.26 | 35228.23 | 384.22 | 461.97 | 73.69 | 57.58 | 5932.09 | 0.78 | 0.88 | 6.96 | 0.35 | 1 | 10
89 | 125 | CONCLUIDO | 3.625 | 27.59 | 24.22 | 111.76 | 1.46 | 13 | 284.23 | 58.47 | 23.25 | 11 | 77.51 | 35289.71 | 384.53 | 461.94 | 73.91 | 57.58 | 6043.36 | 0.78 | 0.88 | 6.96 | 0.35 | 1 | 10
90 | 125 | CONCLUIDO | 3.6259 | 27.58 | 24.21 | 111.73 | 1.47 | 13 | 284.73 | 58.47 | 23.5 | 11 | 77.76 | 35351.29 | 384.94 | 461.95 | 73.62 | 57.58 | 5898.78 | 0.78 | 0.88 | 6.96 | 0.34 | 1 | 10
91 | 125 | CONCLUIDO | 3.6255 | 27.58 | 24.21 | 111.75 | 1.48 | 13 | 285.23 | 58.47 | 23.75 | 11 | 78.01 | 35412.96 | 384.79 | 462.01 | 73.61 | 57.58 | 5893.4 | 0.78 | 0.88 | 6.96 | 0.35 | 1 | 10
92 | 125 | CONCLUIDO | 3.6277 | 27.57 | 24.2 | 111.67 | 1.5 | 13 | 285.73 | 58.47 | 24 | 11 | 78.26 | 35474.75 | 384.48 | 461.94 | 73.06 | 57.58 | 5617.59 | 0.79 | 0.88 | 6.96 | 0.33 | 1 | 10
93 | 125 | CONCLUIDO | 3.6263 | 27.58 | 24.21 | 111.72 | 1.51 | 13 | 286.24 | 58.47 | 24.25 | 11 | 78.51 | 35536.63 | 384.29 | 461.99 | 73.27 | 57.58 | 5725.48 | 0.79 | 0.88 | 6.96 | 0.34 | 1 | 10
94 | 125 | CONCLUIDO | 3.6254 | 27.58 | 24.21 | 111.75 | 1.52 | 13 | 286.74 | 58.47 | 24.5 | 11 | 78.77 | 35598.74 | 384.12 | 462 | 73.76 | 57.58 | 5968.17 | 0.78 | 0.88 | 6.96 | 0.35 | 1 | 10
95 | 125 | CONCLUIDO | 3.6238 | 27.6 | 24.22 | 111.81 | 1.53 | 13 | 287.24 | 58.47 | 24.75 | 11 | 79.02 | 35660.82 | 384.47 | 461.99 | 74.14 | 57.58 | 6157.21 | 0.78 | 0.88 | 6.96 | 0.36 | 1 | 10
96 | 125 | CONCLUIDO | 3.6366 | 27.5 | 24.17 | 120.87 | 1.55 | 12 | 287.75 | 58.47 | 25 | 10 | 79.27 | 35723.02 | 383.39 | 461.94 | 72.56 | 57.58 | 5371.62 | 0.79 | 0.88 | 6.95 | 0.31 | 1 | 10
97 | 125 | CONCLUIDO | 3.6362 | 27.5 | 24.18 | 120.89 | 1.56 | 12 | 288.25 | 58.47 | 25.25 | 10 | 79.53 | 35785.31 | 383.66 | 461.99 | 72.67 | 57.58 | 5426.16 | 0.79 | 0.88 | 6.95 | 0.31 | 1 | 10
98 | 125 | CONCLUIDO | 3.6365 | 27.5 | 24.18 | 120.88 | 1.57 | 12 | 288.76 | 58.47 | 25.5 | 10 | 79.78 | 35847.71 | 383.68 | 461.97 | 72.56 | 57.58 | 5371.68 | 0.79 | 0.88 | 6.95 | 0.31 | 1 | 10
99 | 125 | CONCLUIDO | 3.6361 | 27.5 | 24.18 | 120.89 | 1.59 | 12 | 289.26 | 58.47 | 25.75 | 10 | 80.04 | 35910.21 | 383.94 | 461.95 | 72.56 | 57.58 | 5374.61 | 0.79 | 0.88 | 6.96 | 0.32 | 1 | 10
100 | 125 | CONCLUIDO | 3.6358 | 27.5 | 24.18 | 120.9 | 1.6 | 12 | 289.77 | 58.47 | 26 | 10 | 80.3 | 35972.82 | 384.21 | 461.94 | 72.91 | 57.58 | 5548.14 | 0.79 | 0.88 | 6.95 | 0.32 | 1 | 10
101 | 125 | CONCLUIDO | 3.6368 | 27.5 | 24.17 | 120.87 | 1.61 | 12 | 290.28 | 58.47 | 26.25 | 10 | 80.56 | 36035.53 | 383.89 | 461.95 | 72.54 | 57.58 | 5363.74 | 0.79 | 0.88 | 6.95 | 0.31 | 1 | 10
102 | 125 | CONCLUIDO | 3.6372 | 27.49 | 24.17 | 120.85 | 1.62 | 12 | 290.79 | 58.47 | 26.5 | 10 | 80.82 | 36098.35 | 383.96 | 461.94 | 72.42 | 57.58 | 5302.19 | 0.8 | 0.88 | 6.95 | 0.31 | 1 | 10
103 | 125 | CONCLUIDO | 3.6382 | 27.49 | 24.16 | 120.81 | 1.64 | 12 | 291.3 | 58.47 | 26.75 | 10 | 81.08 | 36161.27 | 383.56 | 461.94 | 72.13 | 57.58 | 5158.49 | 0.8 | 0.88 | 6.95 | 0.3 | 1 | 10
104 | 125 | CONCLUIDO | 3.6365 | 27.5 | 24.18 | 120.88 | 1.65 | 12 | 291.81 | 58.47 | 27 | 10 | 81.34 | 36224.3 | 383.93 | 461.96 | 72.36 | 57.58 | 5272.62 | 0.8 | 0.88 | 6.96 | 0.31 | 1 | 10
105 | 125 | CONCLUIDO | 3.6361 | 27.5 | 24.18 | 120.89 | 1.66 | 12 | 292.32 | 58.47 | 27.25 | 10 | 81.6 | 36287.44 | 383.18 | 461.97 | 72.65 | 57.58 | 5418.95 | 0.79 | 0.88 | 6.95 | 0.31 | 1 | 10
106 | 125 | CONCLUIDO | 3.6458 | 27.43 | 24.15 | 131.74 | 1.67 | 11 | 292.84 | 58.47 | 27.5 | 9 | 81.86 | 36350.69 | 382.87 | 462.01 | 71.63 | 57.58 | 4914.97 | 0.8 | 0.88 | 6.96 | 0.29 | 1 | 10
107 | 125 | CONCLUIDO | 3.6469 | 27.42 | 24.14 | 131.7 | 1.68 | 11 | 293.35 | 58.47 | 27.75 | 9 | 82.13 | 36414.05 | 383.02 | 461.95 | 71.54 | 57.58 | 4867.44 | 0.8 | 0.89 | 6.95 | 0.28 | 1 | 10
108 | 125 | CONCLUIDO | 3.6475 | 27.42 | 24.14 | 131.67 | 1.7 | 11 | 293.86 | 58.47 | 28 | 9 | 82.39 | 36477.51 | 383.05 | 461.95 | 71.3 | 57.58 | 4749.03 | 0.81 | 0.89 | 6.95 | 0.28 | 1 | 10
109 | 125 | CONCLUIDO | 3.6482 | 27.41 | 24.13 | 131.64 | 1.71 | 11 | 294.38 | 58.47 | 28.25 | 9 | 82.66 | 36541.09 | 382.9 | 461.94 | 71.15 | 57.58 | 4673.65 | 0.81 | 0.89 | 6.95 | 0.27 | 1 | 10
110 | 125 | CONCLUIDO | 3.6469 | 27.42 | 24.14 | 131.7 | 1.72 | 11 | 294.9 | 58.47 | 28.5 | 9 | 82.92 | 36604.77 | 383.09 | 461.94 | 71.48 | 57.58 | 4839.17 | 0.81 | 0.89 | 6.95 | 0.28 | 1 | 10
111 | 125 | CONCLUIDO | 3.6468 | 27.42 | 24.15 | 131.7 | 1.73 | 11 | 295.41 | 58.47 | 28.75 | 9 | 83.19 | 36668.57 | 382.91 | 461.95 | 71.61 | 57.58 | 4903.71 | 0.8 | 0.89 | 6.95 | 0.28 | 1 | 10
112 | 125 | CONCLUIDO | 3.6462 | 27.43 | 24.15 | 131.72 | 1.75 | 11 | 295.93 | 58.47 | 29 | 9 | 83.46 | 36732.47 | 383.11 | 461.96 | 71.62 | 57.58 | 4906.99 | 0.8 | 0.88 | 6.96 | 0.29 | 1 | 10
113 | 125 | CONCLUIDO | 3.6459 | 27.43 | 24.15 | 131.74 | 1.76 | 11 | 296.45 | 58.47 | 29.25 | 9 | 83.73 | 36796.49 | 382.68 | 461.94 | 71.65 | 57.58 | 4921.35 | 0.8 | 0.88 | 6.96 | 0.29 | 1 | 10
114 | 125 | CONCLUIDO | 3.6459 | 27.43 | 24.15 | 131.74 | 1.77 | 11 | 296.97 | 58.47 | 29.5 | 9 | 84 | 36860.62 | 382.43 | 462 | 71.78 | 57.58 | 4987.01 | 0.8 | 0.88 | 6.95 | 0.29 | 1 | 10
115 | 125 | CONCLUIDO | 3.6472 | 27.42 | 24.14 | 131.68 | 1.78 | 11 | 297.49 | 58.47 | 29.75 | 9 | 84.27 | 36924.87 | 382.08 | 461.94 | 71.43 | 57.58 | 4814.88 | 0.81 | 0.89 | 6.95 | 0.28 | 1 | 10
116 | 125 | CONCLUIDO | 3.6468 | 27.42 | 24.15 | 131.7 | 1.79 | 11 | 298.01 | 58.47 | 30 | 9 | 84.54 | 36989.23 | 381.59 | 461.97 | 71.59 | 57.58 | 4892.35 | 0.8 | 0.89 | 6.95 | 0.28 | 1 | 10
117 | 125 | CONCLUIDO | 3.6574 | 27.34 | 24.11 | 144.68 | 1.8 | 10 | 298.54 | 58.47 | 30.25 | 8 | 84.81 | 37053.7 | 380.42 | 461.94 | 70.45 | 57.58 | 4327.03 | 0.82 | 0.89 | 6.95 | 0.25 | 1 | 10
118 | 125 | CONCLUIDO | 3.6561 | 27.35 | 24.12 | 144.74 | 1.82 | 10 | 299.06 | 58.47 | 30.5 | 8 | 85.09 | 37118.29 | 381.1 | 461.99 | 70.76 | 57.58 | 4485.96 | 0.81 | 0.89 | 6.95 | 0.26 | 1 | 10
119 | 125 | CONCLUIDO | 3.6572 | 27.34 | 24.11 | 144.69 | 1.83 | 10 | 299.59 | 58.47 | 30.75 | 8 | 85.36 | 37183.12 | 381.65 | 462 | 70.52 | 57.58 | 4363.66 | 0.82 | 0.89 | 6.95 | 0.25 | 1 | 10
120 | 125 | CONCLUIDO | 3.6579 | 27.34 | 24.11 | 144.65 | 1.84 | 10 | 300.11 | 58.47 | 31 | 8 | 85.64 | 37247.94 | 381.86 | 461.95 | 70.34 | 57.58 | 4271.99 | 0.82 | 0.89 | 6.95 | 0.25 | 1 | 10
121 | 125 | CONCLUIDO | 3.6582 | 27.34 | 24.11 | 144.64 | 1.85 | 10 | 300.64 | 58.47 | 31.25 | 8 | 85.91 | 37312.88 | 382.22 | 461.96 | 70.18 | 57.58 | 4193.02 | 0.82 | 0.89 | 6.95 | 0.24 | 1 | 10
122 | 125 | CONCLUIDO | 3.6565 | 27.35 | 24.12 | 144.72 | 1.86 | 10 | 301.17 | 58.47 | 31.5 | 8 | 86.19 | 37377.94 | 382.68 | 461.96 | 70.79 | 57.58 | 4496.52 | 0.81 | 0.89 | 6.95 | 0.26 | 1 | 10
123 | 125 | CONCLUIDO | 3.6582 | 27.34 | 24.11 | 144.64 | 1.87 | 10 | 301.69 | 58.47 | 31.75 | 8 | 86.47 | 37443.11 | 382.42 | 461.97 | 70.28 | 57.58 | 4243.04 | 0.82 | 0.89 | 6.95 | 0.24 | 1 | 10
124 | 125 | CONCLUIDO | 3.656 | 27.35 | 24.12 | 144.74 | 1.89 | 10 | 302.22 | 58.47 | 32 | 8 | 86.75 | 37508.41 | 383.01 | 461.94 | 70.74 | 57.58 | 4475.46 | 0.81 | 0.89 | 6.95 | 0.26 | 1 | 10
125 | 125 | CONCLUIDO | 3.6555 | 27.36 | 24.13 | 144.76 | 1.9 | 10 | 302.75 | 58.47 | 32.25 | 8 | 87.03 | 37573.82 | 383.22 | 461.98 | 70.97 | 57.58 | 4588.19 | 0.81 | 0.89 | 6.95 | 0.26 | 1 | 10
126 | 125 | CONCLUIDO | 3.6562 | 27.35 | 24.12 | 144.73 | 1.91 | 10 | 303.28 | 58.47 | 32.5 | 8 | 87.31 | 37639.36 | 382.72 | 461.94 | 70.82 | 57.58 | 4511.77 | 0.81 | 0.89 | 6.95 | 0.26 | 1 | 10
127 | 125 | CONCLUIDO | 3.6556 | 27.36 | 24.13 | 144.75 | 1.92 | 10 | 303.82 | 58.47 | 32.75 | 8 | 87.59 | 37705.01 | 383.27 | 461.96 | 70.83 | 57.58 | 4518.66 | 0.81 | 0.89 | 6.95 | 0.26 | 1 | 10
128 | 125 | CONCLUIDO | 3.6569 | 27.35 | 24.12 | 144.7 | 1.93 | 10 | 304.35 | 58.47 | 33 | 8 | 87.88 | 37770.79 | 382.94 | 461.99 | 70.62 | 57.58 | 4412.73 | 0.82 | 0.89 | 6.95 | 0.25 | 1 | 10
129 | 125 | CONCLUIDO | 3.6568 | 27.35 | 24.12 | 144.7 | 1.94 | 10 | 304.88 | 58.47 | 33.25 | 8 | 88.16 | 37836.69 | 382.5 | 461.98 | 70.66 | 57.58 | 4435.38 | 0.81 | 0.89 | 6.95 | 0.25 | 1 | 10
130 | 125 | CONCLUIDO | 3.6562 | 27.35 | 24.12 | 144.73 | 1.95 | 10 | 305.42 | 58.47 | 33.5 | 8 | 88.45 | 37902.71 | 382.02 | 461.94 | 70.7 | 57.58 | 4454.02 | 0.81 | 0.89 | 6.96 | 0.26 | 1 | 10
131 | 125 | CONCLUIDO | 3.6563 | 27.35 | 24.12 | 144.72 | 1.97 | 10 | 305.96 | 58.47 | 33.75 | 8 | 88.73 | 37968.85 | 381.94 | 461.96 | 70.8 | 57.58 | 4503.72 | 0.81 | 0.89 | 6.95 | 0.26 | 1 | 10
132 | 125 | CONCLUIDO | 3.6563 | 27.35 | 24.12 | 144.72 | 1.98 | 10 | 306.49 | 58.47 | 34 | 8 | 89.02 | 38035.12 | 381.09 | 461.96 | 70.76 | 57.58 | 4485.44 | 0.81 | 0.89 | 6.95 | 0.26 | 1 | 10
133 | 125 | CONCLUIDO | 3.6664 | 27.27 | 24.09 | 160.62 | 1.99 | 9 | 307.03 | 58.47 | 34.25 | 7 | 89.31 | 38101.52 | 380.82 | 461.95 | 69.64 | 57.58 | 3929.56 | 0.83 | 0.89 | 6.96 | 0.23 | 1 | 10
134 | 125 | CONCLUIDO | 3.6659 | 27.28 | 24.1 | 160.64 | 2 | 9 | 307.57 | 58.47 | 34.5 | 7 | 89.6 | 38168.04 | 381.53 | 461.97 | 69.8 | 57.58 | 4007.65 | 0.82 | 0.89 | 6.96 | 0.23 | 1 | 10
135 | 125 | CONCLUIDO | 3.6677 | 27.26 | 24.08 | 160.55 | 2.01 | 9 | 308.11 | 58.47 | 34.75 | 7 | 89.89 | 38234.68 | 381.8 | 461.94 | 69.46 | 57.58 | 3837.63 | 0.83 | 0.89 | 6.95 | 0.22 | 1 | 10
136 | 125 | CONCLUIDO | 3.6676 | 27.27 | 24.08 | 160.56 | 2.02 | 9 | 308.65 | 58.47 | 35 | 7 | 90.18 | 38301.46 | 382.6 | 461.94 | 69.51 | 57.58 | 3864.72 | 0.83 | 0.89 | 6.95 | 0.22 | 1 | 10
137 | 125 | CONCLUIDO | 3.6677 | 27.27 | 24.08 | 160.56 | 2.03 | 9 | 309.2 | 58.47 | 35.25 | 7 | 90.47 | 38368.36 | 382.93 | 461.94 | 69.43 | 57.58 | 3825.53 | 0.83 | 0.89 | 6.95 | 0.22 | 1 | 10
138 | 125 | CONCLUIDO | 3.6663 | 27.28 | 24.09 | 160.62 | 2.04 | 9 | 309.74 | 58.47 | 35.5 | 7 | 90.77 | 38435.39 | 383.12 | 461.95 | 69.69 | 57.58 | 3954.43 | 0.83 | 0.89 | 6.96 | 0.23 | 1 | 10
139 | 125 | CONCLUIDO | 3.6677 | 27.26 | 24.08 | 160.55 | 2.05 | 9 | 310.28 | 58.47 | 35.75 | 7 | 91.06 | 38502.55 | 383.3 | 461.96 | 69.52 | 57.58 | 3870.14 | 0.83 | 0.89 | 6.95 | 0.22 | 1 | 10
140 | 125 | CONCLUIDO | 3.6671 | 27.27 | 24.09 | 160.59 | 2.06 | 9 | 310.83 | 58.47 | 36 | 7 | 91.36 | 38569.84 | 383.38 | 461.96 | 69.57 | 57.58 | 3891.39 | 0.83 | 0.89 | 6.95 | 0.22 | 1 | 10
141 | 125 | CONCLUIDO | 3.6669 | 27.27 | 24.09 | 160.59 | 2.07 | 9 | 311.38 | 58.47 | 36.25 | 7 | 91.65 | 38637.26 | 383.36 | 461.95 | 69.63 | 57.58 | 3921.32 | 0.83 | 0.89 | 6.95 | 0.23 | 1 | 10
142 | 125 | CONCLUIDO | 3.6666 | 27.27 | 24.09 | 160.61 | 2.08 | 9 | 311.92 | 58.47 | 36.5 | 7 | 91.95 | 38704.93 | 383.35 | 461.95 | 69.8 | 57.58 | 4007.06 | 0.82 | 0.89 | 6.95 | 0.23 | 1 | 10
143 | 125 | CONCLUIDO | 3.6658 | 27.28 | 24.1 | 160.65 | 2.1 | 9 | 312.47 | 58.47 | 36.75 | 7 | 92.25 | 38772.62 | 383.5 | 461.97 | 69.93 | 57.58 | 4072.7 | 0.82 | 0.89 | 6.95 | 0.23 | 1 | 10
144 | 125 | CONCLUIDO | 3.6658 | 27.28 | 24.1 | 160.65 | 2.11 | 9 | 313.02 | 58.47 | 37 | 7 | 92.55 | 38840.44 | 383.18 | 462 | 69.92 | 57.58 | 4070.14 | 0.82 | 0.89 | 6.95 | 0.23 | 1 | 10
145 | 125 | CONCLUIDO | 3.6673 | 27.27 | 24.09 | 160.57 | 2.12 | 9 | 313.57 | 58.47 | 37.25 | 7 | 92.85 | 38908.39 | 383.17 | 461.94 | 69.65 | 57.58 | 3935.41 | 0.83 | 0.89 | 6.95 | 0.22 | 1 | 10
146 | 125 | CONCLUIDO | 3.6672 | 27.27 | 24.09 | 160.58 | 2.13 | 9 | 314.13 | 58.47 | 37.5 | 7 | 93.15 | 38976.48 | 382.94 | 461.95 | 69.63 | 57.58 | 3922.02 | 0.83 | 0.89 | 6.95 | 0.22 | 1 | 10
147 | 125 | CONCLUIDO | 3.6673 | 27.27 | 24.09 | 160.57 | 2.14 | 9 | 314.68 | 58.47 | 37.75 | 7 | 93.46 | 39044.7 | 382.04 | 461.95 | 69.61 | 57.58 | 3914.21 | 0.83 | 0.89 | 6.95 | 0.22 | 1 | 10
148 | 125 | CONCLUIDO | 3.6662 | 27.28 | 24.09 | 160.63 | 2.15 | 9 | 315.23 | 58.47 | 38 | 7 | 93.76 | 39113.07 | 381.68 | 461.98 | 69.77 | 57.58 | 3995.23 | 0.83 | 0.89 | 6.95 | 0.23 | 1 | 10
149 | 125 | CONCLUIDO | 3.6647 | 27.29 | 24.11 | 160.7 | 2.16 | 9 | 315.79 | 58.47 | 38.25 | 7 | 94.07 | 39181.56 | 381.96 | 461.94 | 70.11 | 57.58 | 4163.34 | 0.82 | 0.89 | 6.95 | 0.24 | 1 | 10
150 | 125 | CONCLUIDO | 3.6659 | 27.28 | 24.1 | 160.64 | 2.17 | 9 | 316.35 | 58.47 | 38.5 | 7 | 94.37 | 39250.2 | 381.6 | 461.95 | 69.97 | 57.58 | 4093.54 | 0.82 | 0.89 | 6.95 | 0.23 | 1 | 10
151 | 125 | CONCLUIDO | 3.6652 | 27.28 | 24.1 | 160.68 | 2.18 | 9 | 316.9 | 58.47 | 38.75 | 7 | 94.68 | 39318.97 | 381.04 | 461.94 | 70.06 | 57.58 | 4140.54 | 0.82 | 0.89 | 6.95 | 0.24 | 1 | 10
152 | 125 | CONCLUIDO | 3.6768 | 27.2 | 24.06 | 180.47 | 2.19 | 8 | 317.46 | 58.47 | 39 | 6 | 94.99 | 39387.89 | 379.98 | 461.95 | 68.82 | 57.58 | 3521.27 | 0.84 | 0.89 | 6.95 | 0.2 | 1 | 10
153 | 125 | CONCLUIDO | 3.677 | 27.2 | 24.06 | 180.46 | 2.2 | 8 | 318.02 | 58.47 | 39.25 | 6 | 95.3 | 39456.94 | 380.29 | 461.94 | 68.78 | 57.58 | 3502.98 | 0.84 | 0.89 | 6.95 | 0.2 | 1 | 10
154 | 125 | CONCLUIDO | 3.6779 | 27.19 | 24.05 | 180.41 | 2.21 | 8 | 318.58 | 58.47 | 39.5 | 6 | 95.61 | 39526.14 | 380.57 | 461.94 | 68.68 | 57.58 | 3454.73 | 0.84 | 0.89 | 6.95 | 0.19 | 1 | 10
155 | 125 | CONCLUIDO | 3.6778 | 27.19 | 24.06 | 180.41 | 2.22 | 8 | 319.14 | 58.47 | 39.75 | 6 | 95.92 | 39595.48 | 380.69 | 461.95 | 68.61 | 57.58 | 3416.36 | 0.84 | 0.89 | 6.95 | 0.19 | 1 | 10
156 | 125 | CONCLUIDO | 3.6767 | 27.2 | 24.06 | 180.48 | 2.23 | 8 | 319.71 | 58.47 | 40 | 6 | 96.23 | 39664.96 | 381 | 461.95 | 68.84 | 57.58 | 3532.53 | 0.84 | 0.89 | 6.95 | 0.2 | 1 | 10