## Sheet1
| Volume de calda [L] | STATUS | Capacidade operacional [ha/h] | Tempo de missao [h] | Tempo util [h] | Tempo por voo [min] | Autonomia Projetada [h] | N° Voos | MTOW [kg] | Massa Estrutura [kg] | Combustível [kg] | Abastecimentos | Massa gerador | Potência gerador [W] | Combustível consumido [L] | Calda cons [L] | Distância percorrida [km] | Distância Pulverizando [km] | RTL ACUMULADO[m] | EOC [km/km] | EOC [h/h] | Tempo de manobra [h] | Tempo rtl_rtw [h] | V pulv [m/s] | V desloc [m/s]
0 | 25 | CONCLUIDO | 3.2052 | 31.2 | 27.61 | 12.84 | 0.28 | 129 | 61.76 | 28.92 | 1 | 127 | 6.84 | 7851.41 | 178.15 | 462.25 | 184.38 | 57.58 | 60697.83 | 0.31 | 0.77 | 7.15 | 3.74 | 1 | 10
1 | 25 | CONCLUIDO | 3.3449 | 29.9 | 26.71 | 16.03 | 0.35 | 100 | 62.05 | 28.92 | 1.25 | 98 | 6.88 | 7887.12 | 170.98 | 462.1 | 155.22 | 57.58 | 46265.47 | 0.37 | 0.8 | 7.09 | 2.84 | 1 | 10
2 | 25 | CONCLUIDO | 3.4379 | 29.09 | 26.17 | 19.38 | 0.42 | 81 | 62.34 | 28.92 | 1.5 | 79 | 6.92 | 7922.85 | 166.38 | 462.11 | 137.48 | 57.58 | 37490.56 | 0.42 | 0.82 | 7.06 | 2.3 | 1 | 10
3 | 25 | CONCLUIDO | 3.503 | 28.55 | 25.81 | 22.77 | 0.49 | 68 | 62.63 | 28.92 | 1.75 | 66 | 6.96 | 7958.6 | 162.72 | 462.2 | 125.76 | 57.58 | 31694.77 | 0.46 | 0.83 | 7.04 | 1.94 | 1 | 10
4 | 25 | CONCLUIDO | 3.5519 | 28.15 | 25.54 | 25.97 | 0.55 | 59 | 62.92 | 28.92 | 2 | 57 | 7 | 7994.37 | 159.67 | 462.14 | 116.85 | 57.58 | 27282.31 | 0.49 | 0.84 | 7.03 | 1.67 | 1 | 10
5 | 25 | CONCLUIDO | 3.5971 | 27.8 | 25.3 | 29.76 | 0.62 | 51 | 63.21 | 28.92 | 2.25 | 49 | 7.04 | 8030.17 | 156.83 | 462.07 | 108.95 | 57.58 | 23372.98 | 0.53 | 0.84 | 7.02 | 1.43 | 1 | 10
6 | 25 | CONCLUIDO | 3.6243 | 27.59 | 25.16 | 32.81 | 0.69 | 46 | 63.5 | 28.92 | 2.5 | 44 | 7.08 | 8065.98 | 154.48 | 462.13 | 104.02 | 57.58 | 20933.68 | 0.55 | 0.85 | 7.02 | 1.29 | 1 | 10
7 | 25 | CONCLUIDO | 3.6563 | 27.35 | 24.98 | 36.56 | 0.75 | 41 | 63.79 | 28.92 | 2.75 | 39 | 7.12 | 8101.81 | 152.03 | 462.04 | 98.45 | 57.58 | 18175.57 | 0.58 | 0.86 | 7.01 | 1.12 | 1 | 10
8 | 25 | CONCLUIDO | 3.6731 | 27.22 | 24.92 | 40.4 | 0.81 | 37 | 64.08 | 28.92 | 3 | 35 | 7.16 | 8137.65 | 149.81 | 462.01 | 96.6 | 57.58 | 17266.47 | 0.6 | 0.86 | 7 | 1.05 | 1 | 10
9 | 25 | CONCLUIDO | 3.6897 | 27.1 | 24.83 | 43.83 | 0.88 | 34 | 64.38 | 28.92 | 3.25 | 32 | 7.2 | 8173.52 | 148.65 | 461.98 | 93.73 | 57.58 | 15848.77 | 0.61 | 0.86 | 7 | 0.97 | 1 | 10
10 | 25 | CONCLUIDO | 3.7064 | 26.98 | 24.75 | 47.91 | 0.94 | 31 | 64.67 | 28.92 | 3.5 | 29 | 7.24 | 8209.41 | 146.34 | 462 | 91.46 | 57.58 | 14730.93 | 0.63 | 0.86 | 6.98 | 0.89 | 1 | 10
11 | 25 | CONCLUIDO | 3.7215 | 26.87 | 24.67 | 51.05 | 1.01 | 29 | 64.96 | 28.92 | 3.75 | 27 | 7.28 | 8245.32 | 144.24 | 462 | 88.59 | 57.58 | 13304.81 | 0.65 | 0.87 | 6.99 | 0.81 | 1 | 10
12 | 25 | CONCLUIDO | 3.732 | 26.8 | 24.62 | 54.72 | 1.07 | 27 | 65.25 | 28.92 | 4 | 25 | 7.33 | 8281.25 | 142.83 | 462 | 86.91 | 57.58 | 12471.39 | 0.66 | 0.87 | 6.99 | 0.76 | 1 | 10
13 | 25 | CONCLUIDO | 3.7446 | 26.7 | 24.56 | 58.95 | 1.13 | 25 | 65.54 | 28.92 | 4.25 | 23 | 7.37 | 8317.2 | 140.85 | 461.99 | 84.83 | 57.58 | 11441.25 | 0.68 | 0.87 | 6.98 | 0.7 | 1 | 10
14 | 25 | CONCLUIDO | 3.7601 | 26.59 | 24.48 | 63.86 | 1.19 | 23 | 65.83 | 28.92 | 4.5 | 21 | 7.41 | 8353.17 | 138.2 | 461.98 | 82.65 | 57.58 | 10364.53 | 0.7 | 0.87 | 6.97 | 0.62 | 1 | 10
15 | 25 | CONCLUIDO | 3.7633 | 26.57 | 24.47 | 66.74 | 1.25 | 22 | 66.12 | 28.92 | 4.75 | 18 | 7.45 | 8389.16 | 137.67 | 462.02 | 81.95 | 57.58 | 10016.3 | 0.7 | 0.87 | 6.98 | 0.61 | 1 | 10
16 | 25 | CONCLUIDO | 3.7705 | 26.52 | 24.43 | 69.81 | 1.31 | 21 | 66.42 | 28.92 | 5 | 15 | 7.49 | 8425.16 | 135.6 | 461.98 | 80.64 | 57.58 | 9369.91 | 0.71 | 0.87 | 6.98 | 0.57 | 1 | 10
17 | 25 | CONCLUIDO | 3.7761 | 26.48 | 24.41 | 73.23 | 1.37 | 20 | 66.71 | 28.92 | 5.25 | 8 | 7.54 | 8461.19 | 134.8 | 462.03 | 79.47 | 57.58 | 8788.69 | 0.72 | 0.88 | 6.99 | 0.54 | 1 | 10
18 | 25 | CONCLUIDO | 3.7744 | 26.49 | 24.42 | 73.26 | 1.43 | 20 | 67 | 28.92 | 5.5 | 3 | 7.58 | 8497.24 | 135.03 | 462.12 | 79.88 | 57.58 | 8995.8 | 0.72 | 0.88 | 6.99 | 0.56 | 1 | 10
19 | 25 | CONCLUIDO | 3.7739 | 26.5 | 24.42 | 73.27 | 1.49 | 20 | 67.29 | 28.92 | 5.75 | 1 | 7.62 | 8533.31 | 135.49 | 462.16 | 79.89 | 57.58 | 8998.95 | 0.72 | 0.87 | 6.99 | 0.56 | 1 | 10
20 | 25 | CONCLUIDO | 3.7737 | 26.5 | 24.43 | 73.28 | 1.55 | 20 | 67.59 | 28.92 | 6 | 0 | 7.66 | 8569.4 | 135.91 | 462.16 | 79.92 | 57.58 | 9015.26 | 0.72 | 0.87 | 6.99 | 0.56 | 1 | 10