## Sheet1
| Volume de calda [L] | STATUS | Capacidade operacional [ha/h] | Tempo de missao [h] | Tempo util [h] | Tempo por voo [min] | Autonomia Projetada [h] | N° Voos | MTOW [kg] | Massa Estrutura [kg] | Combustível [kg] | Abastecimentos | Massa gerador | Potência gerador [W] | Combustível consumido [L] | Calda cons [L] | Distância percorrida [km] | Distância Pulverizando [km] | RTL ACUMULADO[m] | EOC [km/km] | EOC [h/h] | Tempo de manobra [h] | Tempo rtl_rtw [h] | V pulv [m/s] | V desloc [m/s]
0 | 45 | CONCLUIDO | 2.8199 | 35.46 | 29.51 | 9.17 | 0.18 | 193 | 98.71 | 39.72 | 1 | 191 | 12.99 | 12407.75 | 266.3 | 462.42 | 246.31 | 57.58 | 91342.9 | 0.23 | 0.72 | 7.25 | 5.63 | 1 | 10
1 | 45 | CONCLUIDO | 3.0182 | 33.13 | 28.12 | 11.48 | 0.22 | 147 | 99.02 | 39.72 | 1.25 | 145 | 13.05 | 12446.14 | 253.15 | 462.37 | 200.96 | 57.58 | 68900.65 | 0.29 | 0.76 | 7.17 | 4.25 | 1 | 10
2 | 45 | CONCLUIDO | 3.1593 | 31.65 | 27.24 | 13.85 | 0.27 | 118 | 99.33 | 39.72 | 1.5 | 116 | 13.11 | 12484.55 | 244.45 | 462.26 | 172.06 | 57.58 | 54591.57 | 0.33 | 0.78 | 7.13 | 3.37 | 1 | 10
3 | 45 | CONCLUIDO | 3.2545 | 30.73 | 26.7 | 16.18 | 0.31 | 99 | 99.64 | 39.72 | 1.75 | 97 | 13.18 | 12522.99 | 238.82 | 462.14 | 154.49 | 57.58 | 45906.04 | 0.37 | 0.8 | 7.11 | 2.83 | 1 | 10
4 | 45 | CONCLUIDO | 3.3248 | 30.08 | 26.32 | 18.36 | 0.35 | 86 | 99.95 | 39.72 | 2 | 84 | 13.24 | 12561.45 | 234.84 | 462.24 | 142.5 | 57.58 | 39973.25 | 0.4 | 0.81 | 7.07 | 2.45 | 1 | 10
5 | 45 | CONCLUIDO | 3.3848 | 29.54 | 26.01 | 20.81 | 0.39 | 75 | 100.27 | 39.72 | 2.25 | 73 | 13.3 | 12599.94 | 231.3 | 462.11 | 132.26 | 57.58 | 34910.05 | 0.44 | 0.82 | 7.06 | 2.15 | 1 | 10
6 | 45 | CONCLUIDO | 3.4313 | 29.14 | 25.78 | 23.09 | 0.44 | 67 | 100.58 | 39.72 | 2.5 | 65 | 13.36 | 12638.45 | 228.56 | 462.18 | 124.58 | 57.58 | 31109.94 | 0.46 | 0.83 | 7.05 | 1.91 | 1 | 10
7 | 45 | CONCLUIDO | 3.4746 | 28.78 | 25.56 | 25.56 | 0.48 | 60 | 100.89 | 39.72 | 2.75 | 58 | 13.42 | 12676.98 | 225.76 | 462.09 | 117.65 | 57.58 | 27680.12 | 0.49 | 0.84 | 7.03 | 1.69 | 1 | 10
8 | 45 | CONCLUIDO | 3.5064 | 28.52 | 25.4 | 27.71 | 0.52 | 55 | 101.2 | 39.72 | 3 | 53 | 13.49 | 12715.54 | 223.64 | 462.01 | 112.41 | 57.58 | 25084.88 | 0.51 | 0.84 | 7.02 | 1.53 | 1 | 10
9 | 45 | CONCLUIDO | 3.5377 | 28.27 | 25.25 | 30.3 | 0.56 | 50 | 101.52 | 39.72 | 3.25 | 48 | 13.55 | 12754.13 | 221.58 | 462.03 | 107.3 | 57.58 | 22552 | 0.54 | 0.85 | 7.02 | 1.38 | 1 | 10
10 | 45 | CONCLUIDO | 3.5529 | 28.15 | 25.19 | 32.16 | 0.6 | 47 | 101.83 | 39.72 | 3.5 | 45 | 13.61 | 12792.74 | 220.31 | 462.09 | 105.37 | 57.58 | 21603.7 | 0.55 | 0.85 | 7.02 | 1.33 | 1 | 10
11 | 45 | CONCLUIDO | 3.5809 | 27.93 | 25.05 | 34.96 | 0.65 | 43 | 102.14 | 39.72 | 3.75 | 41 | 13.68 | 12831.37 | 218.56 | 462.01 | 100.88 | 57.58 | 19378.64 | 0.57 | 0.85 | 7.01 | 1.19 | 1 | 10
12 | 45 | CONCLUIDO | 3.5976 | 27.8 | 24.99 | 37.48 | 0.69 | 40 | 102.45 | 39.72 | 4 | 38 | 13.74 | 12870.03 | 216.9 | 462.04 | 98.65 | 57.58 | 18277.43 | 0.58 | 0.86 | 7.01 | 1.12 | 1 | 10
13 | 45 | CONCLUIDO | 3.6103 | 27.7 | 24.93 | 39.36 | 0.73 | 38 | 102.77 | 39.72 | 4.25 | 36 | 13.8 | 12908.71 | 216.08 | 462.02 | 97.29 | 57.58 | 17609.17 | 0.59 | 0.86 | 6.99 | 1.06 | 1 | 10
14 | 45 | CONCLUIDO | 3.6214 | 27.61 | 24.89 | 41.48 | 0.77 | 36 | 103.08 | 39.72 | 4.5 | 34 | 13.87 | 12947.42 | 214.28 | 462.04 | 95.42 | 57.58 | 16681.69 | 0.6 | 0.86 | 7 | 1.02 | 1 | 10
15 | 45 | CONCLUIDO | 3.6374 | 27.49 | 24.81 | 43.77 | 0.81 | 34 | 103.4 | 39.72 | 4.75 | 32 | 13.93 | 12986.15 | 212.97 | 462.03 | 92.91 | 57.58 | 15440.7 | 0.62 | 0.86 | 6.99 | 0.94 | 1 | 10
16 | 45 | CONCLUIDO | 3.649 | 27.4 | 24.76 | 46.42 | 0.85 | 32 | 103.71 | 39.72 | 5 | 30 | 14 | 13024.91 | 211.94 | 462.03 | 91.24 | 57.58 | 14612.62 | 0.63 | 0.86 | 6.99 | 0.89 | 1 | 10
17 | 45 | CONCLUIDO | 3.6643 | 27.29 | 24.69 | 49.37 | 0.89 | 30 | 104.03 | 39.72 | 5.25 | 28 | 14.06 | 13063.69 | 210.66 | 461.98 | 88.91 | 57.58 | 13457.91 | 0.65 | 0.87 | 6.99 | 0.82 | 1 | 10
18 | 45 | CONCLUIDO | 3.6682 | 27.26 | 24.68 | 51.06 | 0.93 | 29 | 104.34 | 39.72 | 5.5 | 27 | 14.12 | 13102.5 | 209.51 | 461.97 | 88.91 | 57.58 | 13461.91 | 0.65 | 0.87 | 6.98 | 0.81 | 1 | 10
19 | 45 | CONCLUIDO | 3.6864 | 27.13 | 24.58 | 54.63 | 0.97 | 27 | 104.65 | 39.72 | 5.75 | 25 | 14.19 | 13141.33 | 208.12 | 462.08 | 85.82 | 57.58 | 11927.23 | 0.67 | 0.87 | 6.97 | 0.72 | 1 | 10
20 | 45 | CONCLUIDO | 3.6922 | 27.08 | 24.56 | 56.68 | 1.01 | 26 | 104.97 | 39.72 | 6 | 24 | 14.25 | 13180.19 | 207.2 | 461.97 | 85.06 | 57.58 | 11554.61 | 0.68 | 0.87 | 6.98 | 0.7 | 1 | 10
21 | 45 | CONCLUIDO | 3.6961 | 27.06 | 24.55 | 58.93 | 1.05 | 25 | 105.28 | 39.72 | 6.25 | 23 | 14.32 | 13219.07 | 206.47 | 461.97 | 84.69 | 57.58 | 11371.33 | 0.68 | 0.87 | 6.98 | 0.69 | 1 | 10
22 | 45 | CONCLUIDO | 3.7025 | 27.01 | 24.53 | 61.32 | 1.08 | 24 | 105.6 | 39.72 | 6.5 | 22 | 14.39 | 13257.98 | 205.08 | 461.95 | 83.82 | 57.58 | 10941.6 | 0.69 | 0.87 | 6.98 | 0.66 | 1 | 10
23 | 45 | CONCLUIDO | 3.7109 | 26.95 | 24.49 | 63.88 | 1.12 | 23 | 105.92 | 39.72 | 6.75 | 21 | 14.45 | 13296.91 | 203.98 | 462.02 | 82.43 | 57.58 | 10255.04 | 0.7 | 0.87 | 6.98 | 0.62 | 1 | 10
24 | 45 | CONCLUIDO | 3.7164 | 26.91 | 24.47 | 66.73 | 1.16 | 22 | 106.23 | 39.72 | 7 | 20 | 14.52 | 13335.87 | 203.62 | 462.03 | 81.76 | 57.58 | 9922.54 | 0.7 | 0.87 | 6.98 | 0.6 | 1 | 10
25 | 45 | CONCLUIDO | 3.724 | 26.85 | 24.43 | 69.81 | 1.2 | 21 | 106.55 | 39.72 | 7.25 | 19 | 14.58 | 13374.86 | 201.93 | 461.95 | 80.94 | 57.58 | 9516.95 | 0.71 | 0.87 | 6.97 | 0.57 | 1 | 10
26 | 45 | CONCLUIDO | 3.7229 | 26.86 | 24.44 | 69.83 | 1.24 | 21 | 106.86 | 39.72 | 7.5 | 19 | 14.65 | 13413.87 | 200.79 | 462.01 | 81.27 | 57.58 | 9684.61 | 0.71 | 0.87 | 6.97 | 0.58 | 1 | 10
27 | 45 | CONCLUIDO | 3.7291 | 26.82 | 24.42 | 73.25 | 1.27 | 20 | 107.18 | 39.72 | 7.75 | 18 | 14.72 | 13452.9 | 200.42 | 461.96 | 80.18 | 57.58 | 9146.01 | 0.72 | 0.88 | 6.97 | 0.55 | 1 | 10
28 | 45 | CONCLUIDO | 3.7366 | 26.76 | 24.38 | 77 | 1.31 | 19 | 107.5 | 39.72 | 8 | 17 | 14.78 | 13491.96 | 198.88 | 461.94 | 79.21 | 57.58 | 8661.63 | 0.73 | 0.88 | 6.97 | 0.52 | 1 | 10
29 | 45 | CONCLUIDO | 3.7377 | 26.75 | 24.38 | 76.98 | 1.35 | 19 | 107.81 | 39.72 | 8.25 | 17 | 14.85 | 13531.05 | 197.7 | 462.04 | 78.99 | 57.58 | 8555.65 | 0.73 | 0.88 | 6.97 | 0.51 | 1 | 10
30 | 45 | CONCLUIDO | 3.7445 | 26.71 | 24.35 | 81.16 | 1.38 | 18 | 108.13 | 39.72 | 8.5 | 16 | 14.92 | 13570.16 | 197.81 | 461.95 | 78.16 | 57.58 | 8144.07 | 0.74 | 0.88 | 6.96 | 0.48 | 1 | 10
31 | 45 | CONCLUIDO | 3.7514 | 26.66 | 24.32 | 85.83 | 1.42 | 17 | 108.45 | 39.72 | 8.75 | 15 | 14.98 | 13609.42 | 195.51 | 462 | 76.77 | 57.58 | 7452.69 | 0.75 | 0.88 | 6.97 | 0.46 | 1 | 10
32 | 45 | CONCLUIDO | 3.7499 | 26.67 | 24.33 | 85.87 | 1.46 | 17 | 108.77 | 39.72 | 9 | 15 | 15.05 | 13648.58 | 196.47 | 461.94 | 77.41 | 57.58 | 7774.8 | 0.74 | 0.88 | 6.97 | 0.47 | 1 | 10
33 | 45 | CONCLUIDO | 3.759 | 26.6 | 24.29 | 91.07 | 1.49 | 16 | 109.09 | 39.72 | 9.25 | 14 | 15.12 | 13687.77 | 193.93 | 461.96 | 76.04 | 57.58 | 7094.02 | 0.76 | 0.88 | 6.96 | 0.42 | 1 | 10
34 | 45 | CONCLUIDO | 3.7593 | 26.6 | 24.28 | 91.06 | 1.53 | 16 | 109.4 | 39.72 | 9.5 | 14 | 15.19 | 13726.99 | 193.7 | 462 | 76.11 | 57.58 | 7130.79 | 0.76 | 0.88 | 6.96 | 0.42 | 1 | 10
35 | 45 | CONCLUIDO | 3.7567 | 26.62 | 24.3 | 91.13 | 1.57 | 16 | 109.72 | 39.72 | 9.75 | 14 | 15.26 | 13766.23 | 192.64 | 461.94 | 76.58 | 57.58 | 7362.83 | 0.75 | 0.88 | 6.96 | 0.44 | 1 | 10
36 | 45 | CONCLUIDO | 3.7635 | 26.57 | 24.27 | 97.1 | 1.6 | 15 | 110.04 | 39.72 | 10 | 13 | 15.32 | 13805.5 | 191.01 | 461.97 | 75.61 | 57.58 | 6881.76 | 0.76 | 0.88 | 6.96 | 0.41 | 1 | 10
37 | 45 | CONCLUIDO | 3.7661 | 26.55 | 24.26 | 97.02 | 1.64 | 15 | 110.36 | 39.72 | 10.25 | 13 | 15.39 | 13844.79 | 190.75 | 461.94 | 75.15 | 57.58 | 6655.79 | 0.77 | 0.88 | 6.96 | 0.39 | 1 | 10
38 | 45 | CONCLUIDO | 3.7722 | 26.51 | 24.23 | 103.86 | 1.67 | 14 | 110.68 | 39.72 | 10.5 | 12 | 15.46 | 13884.11 | 189.08 | 461.97 | 74.5 | 57.58 | 6333.93 | 0.77 | 0.88 | 6.96 | 0.37 | 1 | 10
39 | 45 | CONCLUIDO | 3.7731 | 26.5 | 24.23 | 103.83 | 1.71 | 14 | 111 | 39.72 | 10.75 | 12 | 15.53 | 13923.46 | 187.95 | 461.97 | 74.29 | 57.58 | 6227.57 | 0.78 | 0.88 | 6.96 | 0.36 | 1 | 10
40 | 45 | CONCLUIDO | 3.7726 | 26.51 | 24.23 | 103.85 | 1.74 | 14 | 111.32 | 39.72 | 11 | 12 | 15.6 | 13962.83 | 187.82 | 461.95 | 74.27 | 57.58 | 6216.41 | 0.78 | 0.88 | 6.96 | 0.37 | 1 | 10
41 | 45 | CONCLUIDO | 3.7784 | 26.47 | 24.21 | 111.74 | 1.78 | 13 | 111.63 | 39.72 | 11.25 | 11 | 15.67 | 14002.23 | 186.09 | 461.94 | 73.54 | 57.58 | 5857.54 | 0.78 | 0.88 | 6.96 | 0.35 | 1 | 10
42 | 45 | CONCLUIDO | 3.7802 | 26.45 | 24.2 | 111.68 | 1.81 | 13 | 111.95 | 39.72 | 11.5 | 11 | 15.74 | 14041.65 | 185.37 | 461.94 | 73.21 | 57.58 | 5695.86 | 0.79 | 0.88 | 6.96 | 0.33 | 1 | 10
43 | 45 | CONCLUIDO | 3.7774 | 26.47 | 24.22 | 111.77 | 1.84 | 13 | 112.27 | 39.72 | 11.75 | 11 | 15.81 | 14081.1 | 184.64 | 461.97 | 73.94 | 57.58 | 6057.49 | 0.78 | 0.88 | 6.96 | 0.35 | 1 | 10
44 | 45 | CONCLUIDO | 3.7854 | 26.42 | 24.18 | 120.91 | 1.88 | 12 | 112.59 | 39.72 | 12 | 8 | 15.88 | 14120.58 | 183.23 | 461.94 | 72.58 | 57.58 | 5384.7 | 0.79 | 0.88 | 6.96 | 0.32 | 1 | 10
45 | 45 | CONCLUIDO | 3.7861 | 26.41 | 24.18 | 120.89 | 1.91 | 12 | 112.91 | 39.72 | 12.25 | 7 | 15.95 | 14160.09 | 182.82 | 461.96 | 72.44 | 57.58 | 5313.44 | 0.79 | 0.88 | 6.96 | 0.31 | 1 | 10
46 | 45 | CONCLUIDO | 3.784 | 26.43 | 24.19 | 120.96 | 1.95 | 12 | 113.24 | 39.72 | 12.5 | 5 | 16.02 | 14199.62 | 183.48 | 461.94 | 72.81 | 57.58 | 5498.05 | 0.79 | 0.88 | 6.96 | 0.33 | 1 | 10
47 | 45 | CONCLUIDO | 3.784 | 26.43 | 24.19 | 120.96 | 1.98 | 12 | 113.56 | 39.72 | 12.75 | 3 | 16.09 | 14239.17 | 182.38 | 462.07 | 72.72 | 57.58 | 5454.27 | 0.79 | 0.88 | 6.97 | 0.33 | 1 | 10
48 | 45 | CONCLUIDO | 3.7836 | 26.43 | 24.2 | 120.98 | 2.01 | 12 | 113.88 | 39.72 | 13 | 3 | 16.16 | 14278.75 | 182.84 | 461.99 | 72.83 | 57.58 | 5506.15 | 0.79 | 0.88 | 6.97 | 0.33 | 1 | 10
49 | 45 | CONCLUIDO | 3.7845 | 26.42 | 24.19 | 120.94 | 2.05 | 12 | 114.2 | 39.72 | 13.25 | 2 | 16.23 | 14318.36 | 182.57 | 462.01 | 72.57 | 57.58 | 5379 | 0.79 | 0.88 | 6.97 | 0.33 | 1 | 10
50 | 45 | CONCLUIDO | 3.784 | 26.43 | 24.19 | 120.96 | 2.08 | 12 | 114.52 | 39.72 | 13.5 | 0 | 16.3 | 14358 | 182.91 | 462.01 | 72.69 | 57.58 | 5439.1 | 0.79 | 0.88 | 6.97 | 0.33 | 1 | 10