## Sheet1
| Volume de calda [L] | STATUS | Capacidade operacional [ha/h] | Tempo de missao [h] | Tempo util [h] | Tempo por voo [min] | Autonomia Projetada [h] | N° Voos | MTOW [kg] | Massa Estrutura [kg] | Combustível [kg] | Abastecimentos | Massa gerador | Potência gerador [W] | Combustível consumido [L] | Calda cons [L] | Distância percorrida [km] | Distância Pulverizando [km] | RTL ACUMULADO[m] | EOC [km/km] | EOC [h/h] | Tempo de manobra [h] | Tempo rtl_rtw [h] | V pulv [m/s] | V desloc [m/s]
0 | 50 | CONCLUIDO | 2.7374 | 36.53 | 29.9 | 8.67 | 0.16 | 207 | 107.41 | 41.65 | 1 | 205 | 14.77 | 13481.73 | 285.79 | 462.51 | 259.03 | 57.58 | 97635.34 | 0.22 | 0.72 | 7.27 | 6.02 | 1 | 10
1 | 50 | CONCLUIDO | 2.9461 | 33.94 | 28.42 | 10.86 | 0.2 | 157 | 107.73 | 41.65 | 1.25 | 155 | 14.83 | 13520.81 | 271.1 | 462.43 | 210.71 | 57.58 | 73721.9 | 0.27 | 0.75 | 7.18 | 4.54 | 1 | 10
2 | 50 | CONCLUIDO | 3.0872 | 32.39 | 27.53 | 13.01 | 0.24 | 127 | 108.05 | 41.65 | 1.5 | 125 | 14.9 | 13559.91 | 261.95 | 462.22 | 181.72 | 57.58 | 59377.05 | 0.32 | 0.78 | 7.14 | 3.66 | 1 | 10
3 | 50 | CONCLUIDO | 3.1953 | 31.3 | 26.9 | 15.23 | 0.28 | 106 | 108.37 | 41.65 | 1.75 | 104 | 14.97 | 13599.17 | 255.4 | 462.16 | 160.91 | 57.58 | 49077.89 | 0.36 | 0.79 | 7.12 | 3.03 | 1 | 10
4 | 50 | CONCLUIDO | 3.2773 | 30.51 | 26.45 | 17.44 | 0.32 | 91 | 108.68 | 41.65 | 2 | 89 | 15.03 | 13638.32 | 250.36 | 462.11 | 146.8 | 57.58 | 42099.05 | 0.39 | 0.81 | 7.08 | 2.59 | 1 | 10
5 | 50 | CONCLUIDO | 3.3381 | 29.96 | 26.14 | 19.61 | 0.36 | 80 | 109 | 41.65 | 2.25 | 78 | 15.1 | 13677.51 | 246.89 | 462.11 | 136.67 | 57.58 | 37089.18 | 0.42 | 0.82 | 7.06 | 2.28 | 1 | 10
6 | 50 | CONCLUIDO | 3.388 | 29.52 | 25.9 | 21.89 | 0.4 | 71 | 109.32 | 41.65 | 2.5 | 69 | 15.17 | 13716.72 | 243.95 | 462.09 | 128.26 | 57.58 | 32930.04 | 0.45 | 0.83 | 7.06 | 2.03 | 1 | 10
7 | 50 | CONCLUIDO | 3.4328 | 29.13 | 25.67 | 24.07 | 0.44 | 64 | 109.64 | 41.65 | 2.75 | 62 | 15.24 | 13755.95 | 241.11 | 462.01 | 121.22 | 57.58 | 29445.53 | 0.47 | 0.83 | 7.04 | 1.81 | 1 | 10
8 | 50 | CONCLUIDO | 3.4709 | 28.81 | 25.49 | 26.36 | 0.48 | 58 | 109.96 | 41.65 | 3 | 56 | 15.31 | 13795.21 | 238.6 | 462.1 | 115.27 | 57.58 | 26500.97 | 0.5 | 0.84 | 7.02 | 1.62 | 1 | 10
9 | 50 | CONCLUIDO | 3.496 | 28.6 | 25.37 | 28.19 | 0.52 | 54 | 110.27 | 41.65 | 3.25 | 52 | 15.37 | 13834.5 | 236.83 | 462.05 | 111.13 | 57.58 | 24450.41 | 0.52 | 0.84 | 7.02 | 1.5 | 1 | 10
10 | 50 | CONCLUIDO | 3.5167 | 28.44 | 25.29 | 30.35 | 0.56 | 50 | 110.59 | 41.65 | 3.5 | 48 | 15.44 | 13873.81 | 235.55 | 462.05 | 108.67 | 57.58 | 23240.15 | 0.53 | 0.85 | 7.02 | 1.42 | 1 | 10
11 | 50 | CONCLUIDO | 3.5466 | 28.2 | 25.14 | 32.79 | 0.6 | 46 | 110.91 | 41.65 | 3.75 | 44 | 15.51 | 13913.15 | 233.53 | 462.08 | 103.72 | 57.58 | 20784.54 | 0.56 | 0.85 | 7.01 | 1.27 | 1 | 10
12 | 50 | CONCLUIDO | 3.5638 | 28.06 | 25.07 | 34.98 | 0.63 | 43 | 111.23 | 41.65 | 4 | 41 | 15.58 | 13952.52 | 232.24 | 462 | 101.16 | 57.58 | 19520.37 | 0.57 | 0.85 | 7.02 | 1.2 | 1 | 10
13 | 50 | CONCLUIDO | 3.5831 | 27.91 | 24.98 | 37.48 | 0.67 | 40 | 111.55 | 41.65 | 4.25 | 38 | 15.65 | 13991.91 | 230.5 | 462 | 98.59 | 57.58 | 18250.32 | 0.58 | 0.86 | 7 | 1.12 | 1 | 10
14 | 50 | CONCLUIDO | 3.5937 | 27.83 | 24.95 | 39.39 | 0.71 | 38 | 111.87 | 41.65 | 4.5 | 36 | 15.72 | 14031.33 | 229.85 | 462.06 | 97.36 | 57.58 | 17643.65 | 0.59 | 0.86 | 7 | 1.08 | 1 | 10
15 | 50 | CONCLUIDO | 3.6088 | 27.71 | 24.87 | 41.46 | 0.75 | 36 | 112.19 | 41.65 | 4.75 | 34 | 15.79 | 14070.77 | 228.04 | 462.05 | 94.96 | 57.58 | 16455.4 | 0.61 | 0.86 | 7 | 1.01 | 1 | 10
16 | 50 | CONCLUIDO | 3.6234 | 27.6 | 24.81 | 43.78 | 0.78 | 34 | 112.51 | 41.65 | 5 | 32 | 15.86 | 14110.24 | 227.11 | 462.04 | 93.12 | 57.58 | 15544.82 | 0.62 | 0.86 | 6.99 | 0.94 | 1 | 10
17 | 50 | CONCLUIDO | 3.6382 | 27.49 | 24.74 | 46.38 | 0.82 | 32 | 112.83 | 41.65 | 5.25 | 30 | 15.93 | 14149.74 | 225.76 | 462.02 | 90.46 | 57.58 | 14225.6 | 0.64 | 0.86 | 6.99 | 0.87 | 1 | 10
18 | 50 | CONCLUIDO | 3.6449 | 27.44 | 24.71 | 47.83 | 0.86 | 31 | 113.15 | 41.65 | 5.5 | 29 | 16 | 14189.26 | 224.6 | 462.04 | 89.98 | 57.58 | 13987.09 | 0.64 | 0.86 | 6.98 | 0.84 | 1 | 10
19 | 50 | CONCLUIDO | 3.6553 | 27.36 | 24.68 | 51.06 | 0.89 | 29 | 113.47 | 41.65 | 5.75 | 27 | 16.07 | 14228.81 | 223.6 | 462.05 | 88.71 | 57.58 | 13363.58 | 0.65 | 0.87 | 6.99 | 0.81 | 1 | 10
20 | 50 | CONCLUIDO | 3.6644 | 27.29 | 24.63 | 52.78 | 0.93 | 28 | 113.79 | 41.65 | 6 | 26 | 16.14 | 14268.39 | 222.74 | 462.01 | 87.44 | 57.58 | 12733.81 | 0.66 | 0.87 | 6.97 | 0.77 | 1 | 10
21 | 50 | CONCLUIDO | 3.6696 | 27.25 | 24.61 | 54.7 | 0.97 | 27 | 114.11 | 41.65 | 6.25 | 25 | 16.21 | 14307.99 | 221.63 | 462 | 86.61 | 57.58 | 12325.9 | 0.66 | 0.87 | 6.99 | 0.75 | 1 | 10
22 | 50 | CONCLUIDO | 3.6778 | 27.19 | 24.58 | 56.71 | 1 | 26 | 114.44 | 41.65 | 6.5 | 24 | 16.29 | 14347.62 | 220.9 | 462.04 | 85.32 | 57.58 | 11682.15 | 0.67 | 0.87 | 6.98 | 0.71 | 1 | 10
23 | 50 | CONCLUIDO | 3.6855 | 27.13 | 24.54 | 58.9 | 1.04 | 25 | 114.76 | 41.65 | 6.75 | 23 | 16.36 | 14387.27 | 219.84 | 462 | 84.6 | 57.58 | 11327.61 | 0.68 | 0.87 | 6.97 | 0.68 | 1 | 10
24 | 50 | CONCLUIDO | 3.6909 | 27.09 | 24.52 | 61.31 | 1.07 | 24 | 115.08 | 41.65 | 7 | 22 | 16.43 | 14426.96 | 219.02 | 462.01 | 83.86 | 57.58 | 10963.63 | 0.69 | 0.87 | 6.97 | 0.66 | 1 | 10
25 | 50 | CONCLUIDO | 3.6983 | 27.04 | 24.49 | 63.89 | 1.11 | 23 | 115.4 | 41.65 | 7.25 | 21 | 16.5 | 14466.67 | 217.77 | 461.97 | 82.68 | 57.58 | 10376.45 | 0.7 | 0.87 | 6.98 | 0.63 | 1 | 10
26 | 50 | CONCLUIDO | 3.7061 | 26.98 | 24.46 | 66.7 | 1.14 | 22 | 115.72 | 41.65 | 7.5 | 20 | 16.57 | 14506.4 | 217.22 | 462.01 | 81.62 | 57.58 | 9851.37 | 0.71 | 0.87 | 6.97 | 0.59 | 1 | 10
27 | 50 | CONCLUIDO | 3.7127 | 26.93 | 24.43 | 69.8 | 1.18 | 21 | 116.05 | 41.65 | 7.75 | 19 | 16.65 | 14546.17 | 215.76 | 461.95 | 80.9 | 57.58 | 9500.8 | 0.71 | 0.87 | 6.97 | 0.57 | 1 | 10
28 | 50 | CONCLUIDO | 3.7108 | 26.95 | 24.45 | 69.85 | 1.21 | 21 | 116.37 | 41.65 | 8 | 19 | 16.72 | 14585.96 | 214.87 | 461.94 | 81.35 | 57.58 | 9725.74 | 0.71 | 0.87 | 6.97 | 0.58 | 1 | 10
29 | 50 | CONCLUIDO | 3.7195 | 26.89 | 24.41 | 73.21 | 1.25 | 20 | 116.69 | 41.65 | 8.25 | 18 | 16.79 | 14625.77 | 214.33 | 462.01 | 79.98 | 57.58 | 9045.37 | 0.72 | 0.88 | 6.97 | 0.54 | 1 | 10
30 | 50 | CONCLUIDO | 3.725 | 26.85 | 24.39 | 77.01 | 1.28 | 19 | 117.01 | 41.65 | 8.5 | 17 | 16.86 | 14665.62 | 212.54 | 462.02 | 79.39 | 57.58 | 8754.39 | 0.73 | 0.88 | 6.97 | 0.52 | 1 | 10
31 | 50 | CONCLUIDO | 3.7248 | 26.85 | 24.39 | 77.02 | 1.32 | 19 | 117.34 | 41.65 | 8.75 | 17 | 16.94 | 14705.49 | 212.39 | 461.96 | 79.29 | 57.58 | 8702.14 | 0.73 | 0.88 | 6.97 | 0.53 | 1 | 10
32 | 50 | CONCLUIDO | 3.7323 | 26.79 | 24.36 | 81.19 | 1.35 | 18 | 117.66 | 41.65 | 9 | 16 | 17.01 | 14745.39 | 211.29 | 461.96 | 78.51 | 57.58 | 8320.73 | 0.73 | 0.88 | 6.96 | 0.49 | 1 | 10
33 | 50 | CONCLUIDO | 3.7338 | 26.78 | 24.35 | 81.15 | 1.38 | 18 | 117.98 | 41.65 | 9.25 | 16 | 17.08 | 14785.31 | 210.74 | 461.97 | 78.1 | 57.58 | 8112.9 | 0.74 | 0.88 | 6.96 | 0.48 | 1 | 10
34 | 50 | CONCLUIDO | 3.7397 | 26.74 | 24.33 | 85.86 | 1.42 | 17 | 118.31 | 41.65 | 9.5 | 15 | 17.16 | 14825.26 | 209.55 | 461.97 | 77.4 | 57.58 | 7766.4 | 0.74 | 0.88 | 6.96 | 0.46 | 1 | 10
35 | 50 | CONCLUIDO | 3.7411 | 26.73 | 24.32 | 85.82 | 1.45 | 17 | 118.63 | 41.65 | 9.75 | 15 | 17.23 | 14865.24 | 209.97 | 462 | 77.13 | 57.58 | 7632.12 | 0.75 | 0.88 | 6.96 | 0.45 | 1 | 10
36 | 50 | CONCLUIDO | 3.7464 | 26.69 | 24.3 | 91.13 | 1.48 | 16 | 118.96 | 41.65 | 10 | 14 | 17.31 | 14905.25 | 208.12 | 461.99 | 76.73 | 57.58 | 7440.26 | 0.75 | 0.88 | 6.96 | 0.44 | 1 | 10
37 | 50 | CONCLUIDO | 3.7482 | 26.68 | 24.29 | 91.08 | 1.52 | 16 | 119.28 | 41.65 | 10.25 | 14 | 17.38 | 14945.29 | 207.58 | 461.97 | 76.07 | 57.58 | 7106.59 | 0.76 | 0.88 | 6.96 | 0.42 | 1 | 10
38 | 50 | CONCLUIDO | 3.7454 | 26.7 | 24.31 | 91.16 | 1.55 | 16 | 119.61 | 41.65 | 10.5 | 14 | 17.46 | 14985.35 | 206.51 | 461.95 | 76.77 | 57.58 | 7456.41 | 0.75 | 0.88 | 6.96 | 0.44 | 1 | 10
39 | 50 | CONCLUIDO | 3.753 | 26.64 | 24.28 | 97.1 | 1.58 | 15 | 119.93 | 41.65 | 10.75 | 13 | 17.53 | 15025.44 | 205.15 | 461.96 | 75.54 | 57.58 | 6848.24 | 0.76 | 0.88 | 6.97 | 0.41 | 1 | 10
40 | 50 | CONCLUIDO | 3.7554 | 26.63 | 24.26 | 97.03 | 1.61 | 15 | 120.26 | 41.65 | 11 | 13 | 17.61 | 15065.56 | 205.09 | 462.01 | 75.31 | 57.58 | 6734.84 | 0.76 | 0.88 | 6.96 | 0.4 | 1 | 10
41 | 50 | CONCLUIDO | 3.763 | 26.57 | 24.23 | 103.83 | 1.65 | 14 | 120.58 | 41.65 | 11.25 | 12 | 17.68 | 15105.7 | 203.6 | 461.94 | 74.12 | 57.58 | 6142.94 | 0.78 | 0.88 | 6.96 | 0.36 | 1 | 10
42 | 50 | CONCLUIDO | 3.7607 | 26.59 | 24.24 | 103.9 | 1.68 | 14 | 120.91 | 41.65 | 11.5 | 12 | 17.76 | 15145.88 | 202.85 | 461.94 | 74.51 | 57.58 | 6339.51 | 0.77 | 0.88 | 6.97 | 0.38 | 1 | 10
43 | 50 | CONCLUIDO | 3.762 | 26.58 | 24.23 | 103.86 | 1.71 | 14 | 121.23 | 41.65 | 11.75 | 12 | 17.83 | 15186.08 | 202.04 | 461.99 | 74.35 | 57.58 | 6260.82 | 0.77 | 0.88 | 6.96 | 0.37 | 1 | 10
44 | 50 | CONCLUIDO | 3.7677 | 26.54 | 24.22 | 111.77 | 1.74 | 13 | 121.56 | 41.65 | 12 | 11 | 17.91 | 15226.31 | 200.39 | 461.94 | 73.97 | 57.58 | 6071.72 | 0.78 | 0.88 | 6.96 | 0.35 | 1 | 10
45 | 50 | CONCLUIDO | 3.7694 | 26.53 | 24.2 | 111.71 | 1.77 | 13 | 121.89 | 41.65 | 12.25 | 11 | 17.99 | 15266.56 | 200.37 | 461.99 | 73.39 | 57.58 | 5785.36 | 0.78 | 0.88 | 6.96 | 0.34 | 1 | 10
46 | 50 | CONCLUIDO | 3.7691 | 26.53 | 24.21 | 111.72 | 1.81 | 13 | 122.21 | 41.65 | 12.5 | 11 | 18.06 | 15306.85 | 199.09 | 461.94 | 73.49 | 57.58 | 5832.6 | 0.78 | 0.88 | 6.96 | 0.34 | 1 | 10
47 | 50 | CONCLUIDO | 3.7669 | 26.55 | 24.22 | 111.79 | 1.84 | 13 | 122.54 | 41.65 | 12.75 | 11 | 18.14 | 15347.16 | 198.57 | 461.96 | 74.05 | 57.58 | 6114.81 | 0.78 | 0.88 | 6.96 | 0.36 | 1 | 10
48 | 50 | CONCLUIDO | 3.776 | 26.48 | 24.18 | 120.9 | 1.87 | 12 | 122.87 | 41.65 | 13 | 10 | 18.22 | 15387.5 | 197.2 | 462.01 | 72.42 | 57.58 | 5303.17 | 0.8 | 0.88 | 6.96 | 0.32 | 1 | 10
49 | 50 | CONCLUIDO | 3.775 | 26.49 | 24.19 | 120.94 | 1.9 | 12 | 123.19 | 41.65 | 13.25 | 10 | 18.29 | 15427.87 | 197.05 | 461.99 | 72.94 | 57.58 | 5564.81 | 0.79 | 0.88 | 6.95 | 0.32 | 1 | 10
50 | 50 | CONCLUIDO | 3.7777 | 26.47 | 24.17 | 120.84 | 1.93 | 12 | 123.52 | 41.65 | 13.5 | 10 | 18.37 | 15468.27 | 196.14 | 461.96 | 72.38 | 57.58 | 5283.12 | 0.8 | 0.88 | 6.95 | 0.3 | 1 | 10
51 | 50 | CONCLUIDO | 3.7749 | 26.49 | 24.19 | 120.94 | 1.96 | 12 | 123.85 | 41.65 | 13.75 | 10 | 18.45 | 15508.69 | 194.97 | 461.98 | 72.82 | 57.58 | 5502.34 | 0.79 | 0.88 | 6.96 | 0.32 | 1 | 10
52 | 50 | CONCLUIDO | 3.7842 | 26.43 | 24.15 | 131.7 | 1.99 | 11 | 124.18 | 41.65 | 14 | 8 | 18.53 | 15549.15 | 194.22 | 461.97 | 71.5 | 57.58 | 4848.06 | 0.81 | 0.89 | 6.95 | 0.28 | 1 | 10
53 | 50 | CONCLUIDO | 3.7852 | 26.42 | 24.14 | 131.66 | 2.02 | 11 | 124.51 | 41.65 | 14.25 | 7 | 18.61 | 15589.63 | 193.57 | 461.99 | 71.3 | 57.58 | 4750.84 | 0.81 | 0.89 | 6.95 | 0.28 | 1 | 10
54 | 50 | CONCLUIDO | 3.7839 | 26.43 | 24.15 | 131.71 | 2.05 | 11 | 124.83 | 41.65 | 14.5 | 6 | 18.68 | 15630.14 | 193.07 | 461.99 | 71.34 | 57.58 | 4769.69 | 0.81 | 0.88 | 6.96 | 0.28 | 1 | 10
55 | 50 | CONCLUIDO | 3.7847 | 26.42 | 24.14 | 131.68 | 2.08 | 11 | 125.16 | 41.65 | 14.75 | 5 | 18.76 | 15670.68 | 192.83 | 462 | 71.15 | 57.58 | 4673.23 | 0.81 | 0.89 | 6.96 | 0.28 | 1 | 10
56 | 50 | CONCLUIDO | 3.784 | 26.43 | 24.15 | 131.71 | 2.11 | 11 | 125.49 | 41.65 | 15 | 3 | 18.84 | 15711.24 | 192.88 | 462.02 | 71.18 | 57.58 | 4686.42 | 0.81 | 0.88 | 6.96 | 0.28 | 1 | 10
57 | 50 | CONCLUIDO | 3.7836 | 26.43 | 24.15 | 131.72 | 2.14 | 11 | 125.82 | 41.65 | 15.25 | 2 | 18.92 | 15751.84 | 192.91 | 462.06 | 71.29 | 57.58 | 4741.65 | 0.81 | 0.88 | 6.96 | 0.29 | 1 | 10
58 | 50 | CONCLUIDO | 3.7834 | 26.43 | 24.15 | 131.73 | 2.17 | 11 | 126.15 | 41.65 | 15.5 | 1 | 19 | 15792.46 | 193.02 | 462.04 | 71.36 | 57.58 | 4779.03 | 0.81 | 0.88 | 6.96 | 0.29 | 1 | 10
59 | 50 | CONCLUIDO | 3.7834 | 26.43 | 24.15 | 131.73 | 2.2 | 11 | 126.48 | 41.65 | 15.75 | 1 | 19.08 | 15833.12 | 193.27 | 462.04 | 71.36 | 57.58 | 4779.71 | 0.81 | 0.88 | 6.96 | 0.29 | 1 | 10
60 | 50 | CONCLUIDO | 3.7834 | 26.43 | 24.15 | 131.73 | 2.23 | 11 | 126.81 | 41.65 | 16 | 1 | 19.16 | 15873.8 | 193.5 | 462.04 | 71.4 | 57.58 | 4796.04 | 0.81 | 0.88 | 6.96 | 0.29 | 1 | 10
61 | 50 | CONCLUIDO | 3.7831 | 26.43 | 24.15 | 131.74 | 2.26 | 11 | 127.14 | 41.65 | 16.25 | 0 | 19.24 | 15914.51 | 193.92 | 462.04 | 71.42 | 57.58 | 4807.45 | 0.81 | 0.88 | 6.96 | 0.29 | 1 | 10