## Sheet1
| Volume de calda [L] | STATUS | Capacidade operacional [ha/h] | Tempo de missao [h] | Tempo util [h] | Tempo por voo [min] | Autonomia Projetada [h] | N° Voos | MTOW [kg] | Massa Estrutura [kg] | Combustível [kg] | Abastecimentos | Massa gerador | Potência gerador [W] | Combustível consumido [L] | Calda cons [L] | Distância percorrida [km] | Distância Pulverizando [km] | RTL ACUMULADO[m] | EOC [km/km] | EOC [h/h] | Tempo de manobra [h] | Tempo rtl_rtw [h] | V pulv [m/s] | V desloc [m/s]
0 | 15 | CONCLUIDO | 4.7014 | 21.27 | 18.91 | 18.9 | 0.43 | 60 | 39.78 | 19.54 | 1 | 58 | 4.24 | 5140 | 81.47 | 444.57 | 113.46 | 48.21 | 26437.41 | 0.42 | 0.72 | 0.26 | 1.63 | 1 | 10
1 | 15 | CONCLUIDO | 4.8012 | 20.83 | 18.62 | 24.29 | 0.53 | 46 | 40.06 | 19.54 | 1.25 | 44 | 4.26 | 5174.29 | 77.61 | 444.59 | 104.74 | 48.21 | 22145.73 | 0.46 | 0.73 | 0.23 | 1.34 | 1 | 10
2 | 15 | CONCLUIDO | 4.8944 | 20.43 | 18.32 | 29.71 | 0.64 | 37 | 40.34 | 19.54 | 1.5 | 31 | 4.29 | 5208.6 | 73.53 | 444.62 | 94.56 | 48.21 | 17097.69 | 0.51 | 0.74 | 0.23 | 1.04 | 1 | 10
3 | 15 | CONCLUIDO | 4.9439 | 20.23 | 18.17 | 34.07 | 0.74 | 32 | 40.61 | 19.54 | 1.75 | 11 | 4.32 | 5242.92 | 71.9 | 444.66 | 88.92 | 48.21 | 14305.62 | 0.54 | 0.75 | 0.24 | 0.89 | 1 | 10
4 | 15 | CONCLUIDO | 4.9486 | 20.21 | 18.16 | 35.16 | 0.84 | 31 | 40.89 | 19.54 | 2 | 2 | 4.35 | 5277.26 | 71.45 | 444.63 | 88.47 | 48.21 | 14086.73 | 0.54 | 0.75 | 0.25 | 0.89 | 1 | 10
5 | 15 | CONCLUIDO | 4.9393 | 20.25 | 18.2 | 35.23 | 0.94 | 31 | 41.17 | 19.54 | 2.25 | 0 | 4.38 | 5311.62 | 71.97 | 444.63 | 89.7 | 48.21 | 14697.92 | 0.54 | 0.75 | 0.25 | 0.93 | 1 | 10