## Sheet1
| Volume de calda [L] | STATUS | Capacidade operacional [ha/h] | Tempo de missao [h] | Tempo util [h] | Tempo por voo [min] | Autonomia Projetada [h] | N° Voos | MTOW [kg] | Massa Estrutura [kg] | Combustível [kg] | Abastecimentos | Massa gerador | Potência gerador [W] | Combustível consumido [L] | Calda cons [L] | Distância percorrida [km] | Distância Pulverizando [km] | RTL ACUMULADO[m] | EOC [km/km] | EOC [h/h] | Tempo de manobra [h] | Tempo rtl_rtw [h] | V pulv [m/s] | V desloc [m/s]
0 | 70 | CONCLUIDO | 3.2988 | 30.31 | 22.71 | 7.33 | 0.12 | 186 | 141.81 | 47.83 | 1 | 184 | 22.98 | 17723.39 | 256.33 | 444.65 | 238.22 | 48.21 | 88185.81 | 0.2 | 0.6 | 0.46 | 5.43 | 1 | 10
1 | 70 | CONCLUIDO | 3.6324 | 27.53 | 21.29 | 9.19 | 0.16 | 139 | 142.15 | 47.83 | 1.25 | 137 | 23.07 | 17765.46 | 239.51 | 444.61 | 191.45 | 48.21 | 65036.63 | 0.25 | 0.64 | 0.38 | 4.01 | 1 | 10
2 | 70 | CONCLUIDO | 3.8634 | 25.88 | 20.45 | 11.05 | 0.19 | 111 | 142.49 | 47.83 | 1.5 | 109 | 23.16 | 17807.56 | 229.45 | 444.65 | 163.93 | 48.21 | 51415.67 | 0.29 | 0.67 | 0.35 | 3.17 | 1 | 10
3 | 70 | CONCLUIDO | 4.0262 | 24.84 | 19.92 | 12.85 | 0.22 | 93 | 142.83 | 47.83 | 1.75 | 91 | 23.25 | 17849.7 | 222.87 | 444.61 | 146.76 | 48.21 | 42919.01 | 0.33 | 0.68 | 0.31 | 2.64 | 1 | 10
4 | 70 | CONCLUIDO | 4.1566 | 24.06 | 19.52 | 14.64 | 0.25 | 80 | 143.17 | 47.83 | 2 | 78 | 23.34 | 17891.86 | 217.79 | 444.59 | 133.55 | 48.21 | 36381.2 | 0.36 | 0.7 | 0.29 | 2.24 | 1 | 10
5 | 70 | CONCLUIDO | 4.2583 | 23.48 | 19.23 | 16.49 | 0.28 | 70 | 143.51 | 47.83 | 2.25 | 68 | 23.44 | 17934.06 | 214.12 | 444.66 | 124.27 | 48.21 | 31791.37 | 0.39 | 0.71 | 0.27 | 1.95 | 1 | 10
6 | 70 | CONCLUIDO | 4.349 | 22.99 | 18.97 | 18.36 | 0.31 | 62 | 143.86 | 47.83 | 2.5 | 60 | 23.53 | 17976.29 | 210.51 | 444.59 | 115.76 | 48.21 | 27574.94 | 0.42 | 0.72 | 0.26 | 1.7 | 1 | 10
7 | 70 | CONCLUIDO | 4.4506 | 22.47 | 18.65 | 20.35 | 0.34 | 55 | 144.2 | 47.83 | 2.75 | 53 | 23.62 | 18018.55 | 206.44 | 444.58 | 104.55 | 48.21 | 22003.74 | 0.46 | 0.73 | 0.26 | 1.37 | 1 | 10
8 | 70 | CONCLUIDO | 4.4317 | 22.56 | 18.86 | 22.19 | 0.37 | 51 | 144.54 | 47.83 | 3 | 49 | 23.71 | 18060.85 | 208.3 | 444.59 | 113.93 | 48.21 | 26712.68 | 0.42 | 0.72 | 0.21 | 1.58 | 1 | 10
9 | 70 | CONCLUIDO | 4.4897 | 22.27 | 18.69 | 23.86 | 0.4 | 47 | 144.89 | 47.83 | 3.25 | 45 | 23.81 | 18103.18 | 205.85 | 444.55 | 106.84 | 48.21 | 23190.61 | 0.45 | 0.73 | 0.24 | 1.41 | 1 | 10
10 | 70 | CONCLUIDO | 4.5504 | 21.98 | 18.51 | 25.82 | 0.43 | 43 | 145.23 | 47.83 | 3.5 | 41 | 23.9 | 18145.54 | 203.31 | 444.6 | 100.65 | 48.21 | 20115.3 | 0.48 | 0.74 | 0.23 | 1.23 | 1 | 10
11 | 70 | CONCLUIDO | 4.5907 | 21.78 | 18.4 | 27.6 | 0.46 | 40 | 145.57 | 47.83 | 3.75 | 38 | 23.99 | 18187.93 | 201.72 | 444.55 | 97.17 | 48.21 | 18389.66 | 0.5 | 0.74 | 0.23 | 1.12 | 1 | 10
12 | 70 | CONCLUIDO | 4.6277 | 21.61 | 18.31 | 29.69 | 0.49 | 37 | 145.92 | 47.83 | 4 | 35 | 24.09 | 18230.35 | 200.09 | 444.58 | 94.32 | 48.21 | 16979.18 | 0.51 | 0.75 | 0.22 | 1.03 | 1 | 10
13 | 70 | CONCLUIDO | 4.6559 | 21.48 | 18.24 | 31.27 | 0.51 | 35 | 146.26 | 47.83 | 4.25 | 33 | 24.18 | 18272.81 | 198.76 | 444.56 | 91.89 | 48.21 | 15776.26 | 0.52 | 0.75 | 0.22 | 0.96 | 1 | 10
14 | 70 | CONCLUIDO | 4.679 | 21.37 | 18.19 | 33.07 | 0.54 | 33 | 146.61 | 47.83 | 4.5 | 31 | 24.28 | 18315.3 | 197.56 | 444.56 | 90.41 | 48.21 | 15045.06 | 0.53 | 0.75 | 0.22 | 0.91 | 1 | 10
15 | 70 | CONCLUIDO | 4.7073 | 21.24 | 18.12 | 35.07 | 0.57 | 31 | 146.95 | 47.83 | 4.75 | 29 | 24.37 | 18357.82 | 196.27 | 444.58 | 88.18 | 48.21 | 13940.5 | 0.55 | 0.75 | 0.21 | 0.84 | 1 | 10
16 | 70 | CONCLUIDO | 4.7345 | 21.12 | 18.06 | 37.36 | 0.6 | 29 | 147.3 | 47.83 | 5 | 27 | 24.47 | 18400.38 | 195.11 | 444.62 | 85.96 | 48.21 | 12841.29 | 0.56 | 0.76 | 0.21 | 0.78 | 1 | 10
17 | 70 | CONCLUIDO | 4.7512 | 21.05 | 18.01 | 38.59 | 0.63 | 28 | 147.64 | 47.83 | 5.25 | 26 | 24.56 | 18442.97 | 194.18 | 444.55 | 84.3 | 48.21 | 12014.13 | 0.57 | 0.76 | 0.21 | 0.73 | 1 | 10
18 | 70 | CONCLUIDO | 4.7751 | 20.94 | 17.93 | 39.85 | 0.66 | 27 | 147.99 | 47.83 | 5.5 | 25 | 24.66 | 18485.59 | 192.51 | 444.55 | 82.27 | 48.21 | 11003.09 | 0.59 | 0.76 | 0.19 | 0.66 | 1 | 10
19 | 70 | CONCLUIDO | 4.7545 | 21.03 | 18.05 | 41.66 | 0.69 | 26 | 148.33 | 47.83 | 5.75 | 24 | 24.75 | 18528.25 | 193.22 | 444.55 | 85.99 | 48.21 | 12872.36 | 0.56 | 0.76 | 0.21 | 0.78 | 1 | 10
20 | 70 | CONCLUIDO | 4.7935 | 20.86 | 17.94 | 44.85 | 0.71 | 24 | 148.68 | 47.83 | 6 | 22 | 24.85 | 18570.94 | 191.49 | 444.55 | 82.27 | 48.21 | 11018.07 | 0.59 | 0.76 | 0.2 | 0.66 | 1 | 10
21 | 70 | CONCLUIDO | 4.8093 | 20.79 | 17.9 | 46.7 | 0.74 | 23 | 149.02 | 47.83 | 6.25 | 21 | 24.95 | 18613.66 | 190.46 | 444.6 | 80.82 | 48.21 | 10298.28 | 0.6 | 0.76 | 0.2 | 0.62 | 1 | 10
22 | 70 | CONCLUIDO | 4.8208 | 20.74 | 17.88 | 48.76 | 0.77 | 22 | 149.37 | 47.83 | 6.5 | 20 | 25.04 | 18656.42 | 189.92 | 444.55 | 80.23 | 48.21 | 10009.23 | 0.6 | 0.76 | 0.2 | 0.6 | 1 | 10
23 | 70 | CONCLUIDO | 4.8368 | 20.68 | 17.84 | 50.97 | 0.8 | 21 | 149.72 | 47.83 | 6.75 | 19 | 25.14 | 18699.2 | 188.4 | 444.56 | 78.86 | 48.21 | 9328.6 | 0.61 | 0.76 | 0.2 | 0.56 | 1 | 10
24 | 70 | CONCLUIDO | 4.8341 | 20.69 | 17.85 | 51 | 0.83 | 21 | 150.07 | 47.83 | 7 | 19 | 25.24 | 18742.03 | 188.69 | 444.64 | 79.24 | 48.21 | 9519.96 | 0.61 | 0.76 | 0.2 | 0.57 | 1 | 10
25 | 70 | CONCLUIDO | 4.8503 | 20.62 | 17.81 | 53.43 | 0.85 | 20 | 150.41 | 47.83 | 7.25 | 18 | 25.33 | 18784.88 | 187.77 | 444.55 | 77.97 | 48.21 | 8891.12 | 0.62 | 0.77 | 0.2 | 0.53 | 1 | 10
26 | 70 | CONCLUIDO | 4.8674 | 20.54 | 17.77 | 56.11 | 0.88 | 19 | 150.76 | 47.83 | 7.5 | 17 | 25.43 | 18827.77 | 186.59 | 444.55 | 76.51 | 48.21 | 8164.9 | 0.63 | 0.77 | 0.19 | 0.49 | 1 | 10
27 | 70 | CONCLUIDO | 4.8811 | 20.49 | 17.71 | 55.93 | 0.91 | 19 | 151.11 | 47.83 | 7.75 | 17 | 25.53 | 18870.7 | 185.11 | 444.58 | 74.43 | 48.21 | 7126.21 | 0.65 | 0.77 | 0.19 | 0.43 | 1 | 10
28 | 70 | CONCLUIDO | 4.8672 | 20.55 | 17.8 | 59.32 | 0.94 | 18 | 151.46 | 47.83 | 8 | 16 | 25.63 | 18913.66 | 185.58 | 444.57 | 78.1 | 48.21 | 8963.26 | 0.62 | 0.77 | 0.18 | 0.52 | 1 | 10
29 | 70 | CONCLUIDO | 4.8848 | 20.47 | 17.75 | 62.65 | 0.96 | 17 | 151.81 | 47.83 | 8.25 | 15 | 25.73 | 18956.65 | 184.29 | 444.56 | 76.09 | 48.21 | 7967.05 | 0.63 | 0.77 | 0.19 | 0.47 | 1 | 10
30 | 70 | CONCLUIDO | 4.885 | 20.47 | 17.75 | 62.65 | 0.99 | 17 | 152.15 | 47.83 | 8.5 | 15 | 25.83 | 18999.67 | 184.42 | 444.56 | 76.23 | 48.21 | 8037.02 | 0.63 | 0.77 | 0.19 | 0.47 | 1 | 10
31 | 70 | CONCLUIDO | 4.9046 | 20.39 | 17.7 | 66.37 | 1.02 | 16 | 152.5 | 47.83 | 8.75 | 14 | 25.93 | 19042.73 | 182.68 | 444.55 | 74.24 | 48.21 | 7043.06 | 0.65 | 0.77 | 0.19 | 0.42 | 1 | 10
32 | 70 | CONCLUIDO | 4.8999 | 20.41 | 17.72 | 66.44 | 1.04 | 16 | 152.85 | 47.83 | 9 | 14 | 26.03 | 19085.83 | 182.66 | 444.56 | 74.99 | 48.21 | 7418.99 | 0.64 | 0.77 | 0.19 | 0.44 | 1 | 10
33 | 70 | CONCLUIDO | 4.904 | 20.39 | 17.7 | 66.38 | 1.07 | 16 | 153.2 | 47.83 | 9.25 | 14 | 26.12 | 19128.96 | 181.74 | 444.57 | 74.32 | 48.21 | 7085.03 | 0.65 | 0.77 | 0.19 | 0.42 | 1 | 10
34 | 70 | CONCLUIDO | 4.9174 | 20.34 | 17.67 | 70.7 | 1.1 | 15 | 153.55 | 47.83 | 9.5 | 13 | 26.22 | 19172.12 | 181.07 | 444.57 | 73.53 | 48.21 | 6694.65 | 0.66 | 0.77 | 0.19 | 0.4 | 1 | 10
35 | 70 | CONCLUIDO | 4.9153 | 20.34 | 17.68 | 70.73 | 1.12 | 15 | 153.9 | 47.83 | 9.75 | 13 | 26.32 | 19215.32 | 180.38 | 444.55 | 73.83 | 48.21 | 6843.07 | 0.65 | 0.77 | 0.19 | 0.41 | 1 | 10
36 | 70 | CONCLUIDO | 4.9436 | 20.23 | 17.6 | 75.41 | 1.15 | 14 | 154.25 | 47.83 | 10 | 12 | 26.43 | 19258.55 | 179.34 | 444.57 | 70.79 | 48.21 | 5330.21 | 0.68 | 0.78 | 0.19 | 0.32 | 1 | 10
37 | 70 | CONCLUIDO | 4.9366 | 20.26 | 17.62 | 75.53 | 1.17 | 14 | 154.6 | 47.83 | 10.25 | 12 | 26.53 | 19301.82 | 179.21 | 444.56 | 72.06 | 48.21 | 5966.36 | 0.67 | 0.77 | 0.18 | 0.35 | 1 | 10
38 | 70 | CONCLUIDO | 4.9271 | 20.3 | 17.66 | 75.7 | 1.2 | 14 | 154.95 | 47.83 | 10.5 | 12 | 26.63 | 19345.12 | 177.89 | 444.55 | 73.27 | 48.21 | 6567.57 | 0.66 | 0.77 | 0.19 | 0.39 | 1 | 10
39 | 70 | CONCLUIDO | 4.9433 | 20.23 | 17.63 | 81.35 | 1.23 | 13 | 155.31 | 47.83 | 10.75 | 11 | 26.73 | 19388.45 | 177.23 | 444.55 | 71.98 | 48.21 | 5930.66 | 0.67 | 0.77 | 0.19 | 0.35 | 1 | 10
40 | 70 | CONCLUIDO | 4.9472 | 20.21 | 17.61 | 81.28 | 1.25 | 13 | 155.66 | 47.83 | 11 | 11 | 26.83 | 19431.82 | 176.97 | 444.57 | 71.51 | 48.21 | 5695.42 | 0.67 | 0.77 | 0.18 | 0.33 | 1 | 10
41 | 70 | CONCLUIDO | 4.9449 | 20.22 | 17.62 | 81.32 | 1.28 | 13 | 156.01 | 47.83 | 11.25 | 11 | 26.93 | 19475.23 | 176.61 | 444.55 | 71.78 | 48.21 | 5829.16 | 0.67 | 0.77 | 0.18 | 0.34 | 1 | 10
42 | 70 | CONCLUIDO | 4.9596 | 20.16 | 17.59 | 87.94 | 1.3 | 12 | 156.36 | 47.83 | 11.5 | 10 | 27.03 | 19518.67 | 174.75 | 444.55 | 70.77 | 48.21 | 5330.89 | 0.68 | 0.78 | 0.18 | 0.31 | 1 | 10
43 | 70 | CONCLUIDO | 4.9589 | 20.17 | 17.59 | 87.95 | 1.33 | 12 | 156.71 | 47.83 | 11.75 | 10 | 27.14 | 19562.15 | 174.66 | 444.56 | 70.86 | 48.21 | 5374.41 | 0.68 | 0.78 | 0.18 | 0.31 | 1 | 10
44 | 70 | CONCLUIDO | 4.9624 | 20.15 | 17.58 | 87.88 | 1.35 | 12 | 157.07 | 47.83 | 12 | 10 | 27.24 | 19605.66 | 174.92 | 444.56 | 70.27 | 48.21 | 5081.5 | 0.69 | 0.78 | 0.19 | 0.3 | 1 | 10
45 | 70 | CONCLUIDO | 4.9754 | 20.1 | 17.52 | 87.62 | 1.38 | 12 | 157.42 | 47.83 | 12.25 | 10 | 27.34 | 19649.2 | 172.16 | 444.55 | 68.56 | 48.21 | 4225.33 | 0.7 | 0.78 | 0.18 | 0.25 | 1 | 10
46 | 70 | CONCLUIDO | 4.9668 | 20.13 | 17.59 | 95.93 | 1.4 | 11 | 157.77 | 47.83 | 12.5 | 9 | 27.45 | 19692.79 | 172.25 | 444.55 | 70.82 | 48.21 | 5361.29 | 0.68 | 0.78 | 0.18 | 0.31 | 1 | 10
47 | 70 | CONCLUIDO | 4.9705 | 20.12 | 17.57 | 95.85 | 1.43 | 11 | 158.13 | 47.83 | 12.75 | 9 | 27.55 | 19736.4 | 172.06 | 444.55 | 70.22 | 48.21 | 5061.99 | 0.69 | 0.78 | 0.18 | 0.3 | 1 | 10
48 | 70 | CONCLUIDO | 4.9729 | 20.11 | 17.56 | 95.8 | 1.45 | 11 | 158.48 | 47.83 | 13 | 9 | 27.65 | 19780.06 | 171.29 | 444.55 | 70.04 | 48.21 | 4969.73 | 0.69 | 0.78 | 0.18 | 0.29 | 1 | 10
49 | 70 | CONCLUIDO | 4.975 | 20.1 | 17.55 | 95.75 | 1.48 | 11 | 158.84 | 47.83 | 13.25 | 9 | 27.76 | 19823.75 | 170.67 | 444.57 | 69.66 | 48.21 | 4779.07 | 0.69 | 0.78 | 0.18 | 0.28 | 1 | 10
50 | 70 | CONCLUIDO | 4.9893 | 20.04 | 17.53 | 105.16 | 1.5 | 10 | 159.19 | 47.83 | 13.5 | 8 | 27.86 | 19867.59 | 169.35 | 444.55 | 68.67 | 48.21 | 4288.83 | 0.7 | 0.78 | 0.18 | 0.25 | 1 | 10
51 | 70 | CONCLUIDO | 4.9883 | 20.05 | 17.53 | 105.18 | 1.53 | 10 | 159.55 | 47.83 | 13.75 | 8 | 27.97 | 19911.36 | 169.39 | 444.55 | 68.81 | 48.21 | 4360.5 | 0.7 | 0.78 | 0.18 | 0.25 | 1 | 10
52 | 70 | CONCLUIDO | 4.9959 | 20.02 | 17.5 | 104.99 | 1.55 | 10 | 159.9 | 47.83 | 14 | 8 | 28.07 | 19955.16 | 168.59 | 444.55 | 67.67 | 48.21 | 3790.15 | 0.71 | 0.78 | 0.18 | 0.22 | 1 | 10
53 | 70 | CONCLUIDO | 5.0003 | 20 | 17.48 | 104.89 | 1.58 | 10 | 160.26 | 47.83 | 14.25 | 8 | 28.18 | 19998.99 | 167.59 | 444.56 | 67.29 | 48.21 | 3598.23 | 0.72 | 0.78 | 0.17 | 0.2 | 1 | 10
54 | 70 | CONCLUIDO | 4.9826 | 20.07 | 17.55 | 105.31 | 1.6 | 10 | 160.61 | 47.83 | 14.5 | 8 | 28.28 | 20042.86 | 166.9 | 444.57 | 69.64 | 48.21 | 4774.2 | 0.69 | 0.78 | 0.18 | 0.28 | 1 | 10
55 | 70 | CONCLUIDO | 5.0012 | 20 | 17.51 | 116.71 | 1.62 | 9 | 160.97 | 47.83 | 14.75 | 7 | 28.39 | 20086.77 | 164.64 | 444.56 | 68.09 | 48.21 | 4006.88 | 0.71 | 0.78 | 0.18 | 0.23 | 1 | 10
56 | 70 | CONCLUIDO | 5.0018 | 19.99 | 17.5 | 116.7 | 1.65 | 9 | 161.32 | 47.83 | 15 | 7 | 28.5 | 20130.71 | 164.67 | 444.57 | 68.05 | 48.21 | 3983.31 | 0.71 | 0.78 | 0.18 | 0.23 | 1 | 10
57 | 70 | CONCLUIDO | 5.0063 | 19.98 | 17.49 | 116.58 | 1.67 | 9 | 161.68 | 47.83 | 15.25 | 7 | 28.6 | 20174.69 | 164.65 | 444.55 | 67.4 | 48.21 | 3661.13 | 0.72 | 0.78 | 0.18 | 0.21 | 1 | 10
58 | 70 | CONCLUIDO | 5.0008 | 20 | 17.51 | 116.72 | 1.69 | 9 | 162.04 | 47.83 | 15.5 | 7 | 28.71 | 20218.71 | 164.32 | 444.55 | 68.19 | 48.21 | 4056.06 | 0.71 | 0.78 | 0.18 | 0.23 | 1 | 10
59 | 70 | CONCLUIDO | 5.0059 | 19.98 | 17.49 | 116.59 | 1.72 | 9 | 162.4 | 47.83 | 15.75 | 7 | 28.82 | 20262.76 | 163.75 | 444.57 | 67.38 | 48.21 | 3649.34 | 0.72 | 0.78 | 0.18 | 0.21 | 1 | 10
60 | 70 | CONCLUIDO | 5.0052 | 19.98 | 17.49 | 116.61 | 1.74 | 9 | 162.75 | 47.83 | 16 | 7 | 28.92 | 20306.85 | 163.12 | 444.55 | 67.54 | 48.21 | 3730.23 | 0.71 | 0.78 | 0.18 | 0.21 | 1 | 10
61 | 70 | CONCLUIDO | 4.9947 | 20.02 | 17.53 | 116.89 | 1.77 | 9 | 163.11 | 47.83 | 16.25 | 7 | 29.03 | 20350.97 | 162.26 | 444.55 | 69.23 | 48.21 | 4574.73 | 0.7 | 0.78 | 0.17 | 0.26 | 1 | 10
62 | 70 | CONCLUIDO | 5.0225 | 19.91 | 17.45 | 130.88 | 1.79 | 8 | 163.47 | 47.83 | 16.5 | 6 | 29.14 | 20395.14 | 160.9 | 444.55 | 66.2 | 48.21 | 3067.38 | 0.73 | 0.78 | 0.18 | 0.17 | 1 | 10
63 | 70 | CONCLUIDO | 5.015 | 19.94 | 17.48 | 131.11 | 1.81 | 8 | 163.83 | 47.83 | 16.75 | 4 | 29.25 | 20439.33 | 161.24 | 444.6 | 67.24 | 48.21 | 3583.54 | 0.72 | 0.78 | 0.18 | 0.2 | 1 | 10
64 | 70 | CONCLUIDO | 5.0153 | 19.94 | 17.48 | 131.1 | 1.83 | 8 | 164.19 | 47.83 | 17 | 4 | 29.36 | 20483.57 | 160.37 | 444.55 | 67.14 | 48.21 | 3533.73 | 0.72 | 0.78 | 0.18 | 0.2 | 1 | 10
65 | 70 | CONCLUIDO | 5.0167 | 19.93 | 17.47 | 131.06 | 1.86 | 8 | 164.54 | 47.83 | 17.25 | 4 | 29.47 | 20527.85 | 159.72 | 444.55 | 67.01 | 48.21 | 3470.64 | 0.72 | 0.78 | 0.18 | 0.2 | 1 | 10
66 | 70 | CONCLUIDO | 5.0169 | 19.93 | 17.47 | 131.05 | 1.88 | 8 | 164.9 | 47.83 | 17.5 | 2 | 29.58 | 20572.16 | 159.32 | 444.56 | 66.79 | 48.21 | 3361.1 | 0.72 | 0.78 | 0.18 | 0.2 | 1 | 10
67 | 70 | CONCLUIDO | 5.0161 | 19.94 | 17.48 | 131.07 | 1.9 | 8 | 165.26 | 47.83 | 17.75 | 2 | 29.69 | 20616.5 | 159.23 | 444.56 | 66.95 | 48.21 | 3438.49 | 0.72 | 0.78 | 0.18 | 0.2 | 1 | 10
68 | 70 | CONCLUIDO | 5.0157 | 19.94 | 17.48 | 131.08 | 1.93 | 8 | 165.62 | 47.83 | 18 | 2 | 29.8 | 20660.89 | 159.49 | 444.55 | 67.01 | 48.21 | 3467.9 | 0.72 | 0.78 | 0.18 | 0.2 | 1 | 10
69 | 70 | CONCLUIDO | 5.0131 | 19.95 | 17.49 | 131.16 | 1.95 | 8 | 165.98 | 47.83 | 18.25 | 2 | 29.91 | 20705.31 | 159.48 | 444.55 | 67.34 | 48.21 | 3635.66 | 0.72 | 0.78 | 0.18 | 0.21 | 1 | 10
70 | 70 | CONCLUIDO | 5.012 | 19.95 | 17.49 | 131.2 | 1.97 | 8 | 166.34 | 47.83 | 18.5 | 1 | 30.02 | 20749.77 | 159.48 | 444.55 | 67.5 | 48.21 | 3712.76 | 0.71 | 0.78 | 0.18 | 0.22 | 1 | 10
71 | 70 | CONCLUIDO | 5.0118 | 19.95 | 17.49 | 131.2 | 1.99 | 8 | 166.7 | 47.83 | 18.75 | 0 | 30.13 | 20794.27 | 159.79 | 444.55 | 67.47 | 48.21 | 3700.82 | 0.71 | 0.78 | 0.18 | 0.22 | 1 | 10