## Sheet1
| Volume de calda [L] | STATUS | Capacidade operacional [ha/h] | Tempo de missao [h] | Tempo util [h] | Tempo por voo [min] | Autonomia Projetada [h] | N° Voos | MTOW [kg] | Massa Estrutura [kg] | Combustível [kg] | Abastecimentos | Massa gerador | Potência gerador [W] | Combustível consumido [L] | Calda cons [L] | Distância percorrida [km] | Distância Pulverizando [km] | RTL ACUMULADO[m] | EOC [km/km] | EOC [h/h] | Tempo de manobra [h] | Tempo rtl_rtw [h] | V pulv [m/s] | V desloc [m/s]
0 | 80 | CONCLUIDO | 3.0885 | 32.38 | 23.38 | 6.78 | 0.11 | 207 | 159.12 | 50.28 | 1 | 205 | 27.84 | 19859.16 | 284.81 | 444.86 | 260.16 | 48.21 | 99047.57 | 0.19 | 0.58 | 0.49 | 6.1 | 1 | 10
1 | 80 | CONCLUIDO | 3.4535 | 28.96 | 21.7 | 8.51 | 0.14 | 153 | 159.48 | 50.28 | 1.25 | 151 | 27.95 | 19902.91 | 263.66 | 444.65 | 205.23 | 48.21 | 71855.96 | 0.23 | 0.63 | 0.4 | 4.42 | 1 | 10
2 | 80 | CONCLUIDO | 3.6978 | 27.04 | 20.79 | 10.22 | 0.17 | 122 | 159.83 | 50.28 | 1.5 | 120 | 28.05 | 19946.71 | 252 | 444.63 | 174.93 | 48.21 | 56857.66 | 0.28 | 0.66 | 0.36 | 3.51 | 1 | 10
3 | 80 | CONCLUIDO | 3.8769 | 25.79 | 20.18 | 11.87 | 0.19 | 102 | 160.19 | 50.28 | 1.75 | 100 | 28.16 | 19990.53 | 244.11 | 444.64 | 155.32 | 48.21 | 47154.74 | 0.31 | 0.68 | 0.33 | 2.9 | 1 | 10
4 | 80 | CONCLUIDO | 4.0208 | 24.87 | 19.74 | 13.62 | 0.22 | 87 | 160.54 | 50.28 | 2 | 85 | 28.26 | 20034.4 | 238.25 | 444.63 | 141 | 48.21 | 40068.88 | 0.34 | 0.69 | 0.3 | 2.46 | 1 | 10
5 | 80 | CONCLUIDO | 4.1329 | 24.2 | 19.42 | 15.33 | 0.25 | 76 | 160.9 | 50.28 | 2.25 | 74 | 28.37 | 20078.3 | 233.92 | 444.58 | 130.71 | 48.21 | 34978.7 | 0.37 | 0.7 | 0.28 | 2.15 | 1 | 10
6 | 80 | CONCLUIDO | 4.2346 | 23.62 | 19.13 | 17.13 | 0.27 | 67 | 161.26 | 50.28 | 2.5 | 65 | 28.48 | 20122.23 | 229.95 | 444.57 | 120.89 | 48.21 | 30117.24 | 0.4 | 0.71 | 0.27 | 1.85 | 1 | 10
7 | 80 | CONCLUIDO | 4.3031 | 23.24 | 18.95 | 18.64 | 0.3 | 61 | 161.61 | 50.28 | 2.75 | 59 | 28.58 | 20166.2 | 227.22 | 444.59 | 114.84 | 48.21 | 27119.24 | 0.42 | 0.72 | 0.26 | 1.67 | 1 | 10
8 | 80 | CONCLUIDO | 4.4208 | 22.62 | 18.56 | 20.62 | 0.33 | 54 | 161.97 | 50.28 | 3 | 52 | 28.69 | 20210.21 | 221.88 | 444.56 | 101.62 | 48.21 | 20542.77 | 0.47 | 0.74 | 0.25 | 1.28 | 1 | 10
9 | 80 | CONCLUIDO | 4.376 | 22.85 | 18.88 | 22.22 | 0.35 | 51 | 162.33 | 50.28 | 3.25 | 49 | 28.8 | 20254.26 | 225.57 | 444.59 | 114.76 | 48.21 | 27130.89 | 0.42 | 0.72 | 0.21 | 1.61 | 1 | 10
10 | 80 | CONCLUIDO | 4.4434 | 22.51 | 18.67 | 23.83 | 0.38 | 47 | 162.68 | 50.28 | 3.5 | 45 | 28.9 | 20298.34 | 222.43 | 444.58 | 106.35 | 48.21 | 22944.26 | 0.45 | 0.73 | 0.23 | 1.39 | 1 | 10
11 | 80 | CONCLUIDO | 4.4864 | 22.29 | 18.55 | 25.29 | 0.41 | 44 | 163.04 | 50.28 | 3.75 | 42 | 29.01 | 20342.46 | 220.7 | 444.57 | 102.09 | 48.21 | 20829.67 | 0.47 | 0.74 | 0.24 | 1.27 | 1 | 10
12 | 80 | CONCLUIDO | 4.5271 | 22.09 | 18.44 | 26.99 | 0.43 | 41 | 163.4 | 50.28 | 4 | 39 | 29.12 | 20386.62 | 218.71 | 444.57 | 98.65 | 48.21 | 19122.69 | 0.49 | 0.74 | 0.23 | 1.17 | 1 | 10
13 | 80 | CONCLUIDO | 4.5678 | 21.89 | 18.34 | 28.96 | 0.46 | 38 | 163.76 | 50.28 | 4.25 | 36 | 29.23 | 20430.81 | 217.24 | 444.55 | 95.37 | 48.21 | 17499.28 | 0.51 | 0.74 | 0.23 | 1.07 | 1 | 10
14 | 80 | CONCLUIDO | 4.5933 | 21.77 | 18.29 | 30.48 | 0.49 | 36 | 164.12 | 50.28 | 4.5 | 34 | 29.34 | 20475.04 | 216 | 444.55 | 93.46 | 48.21 | 16557.14 | 0.52 | 0.75 | 0.22 | 1.01 | 1 | 10
15 | 80 | CONCLUIDO | 4.6191 | 21.65 | 18.23 | 32.17 | 0.51 | 34 | 164.48 | 50.28 | 4.75 | 32 | 29.45 | 20519.3 | 214.96 | 444.56 | 91.67 | 48.21 | 15668.74 | 0.53 | 0.75 | 0.22 | 0.95 | 1 | 10
16 | 80 | CONCLUIDO | 4.6509 | 21.5 | 18.15 | 34.02 | 0.54 | 32 | 164.83 | 50.28 | 5 | 30 | 29.55 | 20563.61 | 213.52 | 444.55 | 89.01 | 48.21 | 14347.9 | 0.54 | 0.75 | 0.21 | 0.87 | 1 | 10
17 | 80 | CONCLUIDO | 4.6764 | 21.38 | 18.09 | 36.19 | 0.56 | 30 | 165.19 | 50.28 | 5.25 | 28 | 29.66 | 20607.95 | 212.27 | 444.57 | 87.25 | 48.21 | 13478.33 | 0.55 | 0.75 | 0.21 | 0.82 | 1 | 10
18 | 80 | CONCLUIDO | 4.6912 | 21.32 | 18.06 | 37.36 | 0.59 | 29 | 165.55 | 50.28 | 5.5 | 27 | 29.77 | 20652.33 | 211.4 | 444.55 | 85.99 | 48.21 | 12855.65 | 0.56 | 0.76 | 0.21 | 0.78 | 1 | 10
19 | 80 | CONCLUIDO | 4.7174 | 21.2 | 17.97 | 38.51 | 0.61 | 28 | 165.91 | 50.28 | 5.75 | 26 | 29.88 | 20696.74 | 209.96 | 444.58 | 82.9 | 48.21 | 11313.24 | 0.58 | 0.76 | 0.21 | 0.69 | 1 | 10
20 | 80 | CONCLUIDO | 4.7396 | 21.1 | 17.94 | 41.39 | 0.64 | 26 | 166.27 | 50.28 | 6 | 24 | 29.99 | 20741.2 | 209.16 | 444.57 | 82.49 | 48.21 | 11118.81 | 0.58 | 0.76 | 0.19 | 0.66 | 1 | 10
21 | 80 | CONCLUIDO | 4.7302 | 21.14 | 18.01 | 43.23 | 0.66 | 25 | 166.64 | 50.28 | 6.25 | 23 | 30.11 | 20785.69 | 209.44 | 444.56 | 84.58 | 48.21 | 12172.36 | 0.57 | 0.76 | 0.21 | 0.73 | 1 | 10
22 | 80 | CONCLUIDO | 4.754 | 21.03 | 17.94 | 44.84 | 0.69 | 24 | 167 | 50.28 | 6.5 | 22 | 30.22 | 20830.22 | 208.2 | 444.55 | 82.2 | 48.21 | 10987.06 | 0.59 | 0.76 | 0.2 | 0.66 | 1 | 10
23 | 80 | CONCLUIDO | 4.7674 | 20.98 | 17.91 | 46.72 | 0.71 | 23 | 167.36 | 50.28 | 6.75 | 21 | 30.33 | 20874.78 | 207.09 | 444.56 | 81.21 | 48.21 | 10495.63 | 0.59 | 0.76 | 0.2 | 0.63 | 1 | 10
24 | 80 | CONCLUIDO | 4.7671 | 20.98 | 17.91 | 46.73 | 0.74 | 23 | 167.72 | 50.28 | 7 | 21 | 30.44 | 20919.39 | 206.98 | 444.55 | 81.34 | 48.21 | 10561.48 | 0.59 | 0.76 | 0.2 | 0.63 | 1 | 10
25 | 80 | CONCLUIDO | 4.7811 | 20.92 | 17.88 | 48.77 | 0.76 | 22 | 168.08 | 50.28 | 7.25 | 20 | 30.55 | 20964.03 | 206.37 | 444.57 | 80.38 | 48.21 | 10082.82 | 0.6 | 0.76 | 0.2 | 0.6 | 1 | 10
26 | 80 | CONCLUIDO | 4.796 | 20.85 | 17.85 | 51 | 0.79 | 21 | 168.44 | 50.28 | 7.5 | 19 | 30.66 | 21008.71 | 205.27 | 444.6 | 79.34 | 48.21 | 9571.69 | 0.61 | 0.76 | 0.2 | 0.57 | 1 | 10
27 | 80 | CONCLUIDO | 4.8132 | 20.78 | 17.81 | 53.42 | 0.81 | 20 | 168.81 | 50.28 | 7.75 | 18 | 30.78 | 21053.43 | 204.47 | 444.55 | 77.92 | 48.21 | 8865.75 | 0.62 | 0.77 | 0.19 | 0.53 | 1 | 10
28 | 80 | CONCLUIDO | 4.8108 | 20.79 | 17.82 | 53.45 | 0.84 | 20 | 169.17 | 50.28 | 8 | 18 | 30.89 | 21098.19 | 204.27 | 444.55 | 78.3 | 48.21 | 9056.52 | 0.62 | 0.77 | 0.19 | 0.54 | 1 | 10
29 | 80 | CONCLUIDO | 4.8275 | 20.71 | 17.78 | 56.14 | 0.86 | 19 | 169.53 | 50.28 | 8.25 | 17 | 31 | 21142.98 | 203.34 | 444.55 | 76.84 | 48.21 | 8330.4 | 0.63 | 0.77 | 0.2 | 0.5 | 1 | 10
30 | 80 | CONCLUIDO | 4.8606 | 20.57 | 17.67 | 58.9 | 0.89 | 18 | 169.9 | 50.28 | 8.5 | 16 | 31.12 | 21187.82 | 201.19 | 444.55 | 73.16 | 48.21 | 6493.73 | 0.66 | 0.77 | 0.19 | 0.39 | 1 | 10
31 | 80 | CONCLUIDO | 4.8244 | 20.73 | 17.82 | 59.41 | 0.91 | 18 | 170.26 | 50.28 | 8.75 | 16 | 31.23 | 21232.69 | 202.69 | 444.55 | 79.07 | 48.21 | 9451.16 | 0.61 | 0.77 | 0.18 | 0.55 | 1 | 10
32 | 80 | CONCLUIDO | 4.8485 | 20.62 | 17.75 | 62.66 | 0.94 | 17 | 170.62 | 50.28 | 9 | 15 | 31.34 | 21277.6 | 201.16 | 444.55 | 76.13 | 48.21 | 7984.94 | 0.63 | 0.77 | 0.19 | 0.48 | 1 | 10
33 | 80 | CONCLUIDO | 4.8493 | 20.62 | 17.75 | 62.65 | 0.96 | 17 | 170.99 | 50.28 | 9.25 | 15 | 31.46 | 21322.55 | 201.36 | 444.55 | 76.08 | 48.21 | 7960.96 | 0.63 | 0.77 | 0.19 | 0.47 | 1 | 10
34 | 80 | CONCLUIDO | 4.8489 | 20.62 | 17.75 | 62.65 | 0.98 | 17 | 171.35 | 50.28 | 9.5 | 15 | 31.57 | 21367.54 | 200.55 | 444.56 | 76.16 | 48.21 | 8001.68 | 0.63 | 0.77 | 0.19 | 0.47 | 1 | 10
35 | 80 | CONCLUIDO | 4.868 | 20.54 | 17.7 | 66.38 | 1.01 | 16 | 171.72 | 50.28 | 9.75 | 14 | 31.69 | 21412.57 | 199.46 | 444.56 | 74.45 | 48.21 | 7150.53 | 0.65 | 0.77 | 0.19 | 0.42 | 1 | 10
36 | 80 | CONCLUIDO | 4.8674 | 20.54 | 17.7 | 66.39 | 1.03 | 16 | 172.08 | 50.28 | 10 | 14 | 31.8 | 21457.64 | 199.13 | 444.56 | 74.54 | 48.21 | 7192.96 | 0.65 | 0.77 | 0.19 | 0.43 | 1 | 10
37 | 80 | CONCLUIDO | 4.8835 | 20.48 | 17.67 | 70.68 | 1.05 | 15 | 172.45 | 50.28 | 10.25 | 13 | 31.92 | 21502.75 | 198.45 | 444.56 | 73.4 | 48.21 | 6632.31 | 0.66 | 0.77 | 0.19 | 0.39 | 1 | 10
38 | 80 | CONCLUIDO | 4.8824 | 20.48 | 17.67 | 70.7 | 1.08 | 15 | 172.82 | 50.28 | 10.5 | 13 | 32.04 | 21547.89 | 197.86 | 444.55 | 73.59 | 48.21 | 6722.92 | 0.66 | 0.77 | 0.19 | 0.4 | 1 | 10
39 | 80 | CONCLUIDO | 4.8825 | 20.48 | 17.67 | 70.69 | 1.1 | 15 | 173.18 | 50.28 | 10.75 | 13 | 32.15 | 21593.08 | 197.57 | 444.56 | 73.52 | 48.21 | 6690.6 | 0.66 | 0.77 | 0.19 | 0.4 | 1 | 10
40 | 80 | CONCLUIDO | 4.9097 | 20.37 | 17.59 | 75.4 | 1.12 | 14 | 173.55 | 50.28 | 11 | 12 | 32.27 | 21638.31 | 196.56 | 444.55 | 70.66 | 48.21 | 5262.69 | 0.68 | 0.78 | 0.19 | 0.32 | 1 | 10
41 | 80 | CONCLUIDO | 4.8996 | 20.41 | 17.63 | 75.58 | 1.15 | 14 | 173.92 | 50.28 | 11.25 | 12 | 32.39 | 21683.57 | 196.41 | 444.58 | 72.5 | 48.21 | 6183.93 | 0.66 | 0.77 | 0.18 | 0.36 | 1 | 10
42 | 80 | CONCLUIDO | 4.891 | 20.45 | 17.67 | 75.73 | 1.17 | 14 | 174.28 | 50.28 | 11.5 | 12 | 32.5 | 21728.87 | 195.5 | 444.56 | 73.55 | 48.21 | 6712.07 | 0.66 | 0.77 | 0.18 | 0.39 | 1 | 10
43 | 80 | CONCLUIDO | 4.9086 | 20.37 | 17.63 | 81.36 | 1.19 | 13 | 174.65 | 50.28 | 11.75 | 11 | 32.62 | 21774.22 | 194.76 | 444.55 | 72.14 | 48.21 | 6009.03 | 0.67 | 0.77 | 0.18 | 0.35 | 1 | 10
44 | 80 | CONCLUIDO | 4.9092 | 20.37 | 17.63 | 81.35 | 1.22 | 13 | 175.02 | 50.28 | 12 | 11 | 32.74 | 21819.6 | 194.49 | 444.59 | 72.02 | 48.21 | 5950.26 | 0.67 | 0.77 | 0.18 | 0.35 | 1 | 10
45 | 80 | CONCLUIDO | 4.907 | 20.38 | 17.64 | 81.4 | 1.24 | 13 | 175.39 | 50.28 | 12.25 | 11 | 32.86 | 21865.03 | 194.34 | 444.55 | 72.37 | 48.21 | 6122.62 | 0.67 | 0.77 | 0.19 | 0.36 | 1 | 10
46 | 80 | CONCLUIDO | 4.9285 | 20.29 | 17.58 | 87.9 | 1.26 | 12 | 175.76 | 50.28 | 12.5 | 10 | 32.98 | 21910.49 | 191.94 | 444.56 | 70.39 | 48.21 | 5142.25 | 0.68 | 0.78 | 0.18 | 0.3 | 1 | 10
47 | 80 | CONCLUIDO | 4.9263 | 20.3 | 17.59 | 87.94 | 1.28 | 12 | 176.12 | 50.28 | 12.75 | 10 | 33.09 | 21956 | 192.43 | 444.55 | 70.72 | 48.21 | 5305.52 | 0.68 | 0.78 | 0.18 | 0.31 | 1 | 10
48 | 80 | CONCLUIDO | 4.9261 | 20.3 | 17.59 | 87.94 | 1.31 | 12 | 176.49 | 50.28 | 13 | 10 | 33.21 | 22001.54 | 192.28 | 444.55 | 70.73 | 48.21 | 5312.35 | 0.68 | 0.78 | 0.18 | 0.31 | 1 | 10
49 | 80 | CONCLUIDO | 4.9299 | 20.28 | 17.57 | 87.87 | 1.33 | 12 | 176.86 | 50.28 | 13.25 | 10 | 33.33 | 22047.13 | 192.24 | 444.55 | 70.13 | 48.21 | 5008.88 | 0.69 | 0.78 | 0.18 | 0.3 | 1 | 10
50 | 80 | CONCLUIDO | 4.942 | 20.23 | 17.52 | 87.62 | 1.35 | 12 | 177.23 | 50.28 | 13.5 | 10 | 33.45 | 22092.76 | 189.86 | 444.55 | 68.48 | 48.21 | 4187.15 | 0.7 | 0.78 | 0.18 | 0.25 | 1 | 10
51 | 80 | CONCLUIDO | 4.9295 | 20.29 | 17.61 | 96.04 | 1.37 | 11 | 177.6 | 50.28 | 13.75 | 9 | 33.57 | 22138.42 | 190.33 | 444.55 | 71.65 | 48.21 | 5773.86 | 0.67 | 0.77 | 0.18 | 0.33 | 1 | 10
52 | 80 | CONCLUIDO | 4.9374 | 20.25 | 17.57 | 95.86 | 1.4 | 11 | 177.97 | 50.28 | 14 | 9 | 33.69 | 22184.13 | 189.74 | 444.55 | 70.36 | 48.21 | 5129.89 | 0.69 | 0.78 | 0.18 | 0.3 | 1 | 10
53 | 80 | CONCLUIDO | 4.9394 | 20.25 | 17.57 | 95.82 | 1.42 | 11 | 178.34 | 50.28 | 14.25 | 9 | 33.82 | 22229.88 | 189.64 | 444.55 | 70.08 | 48.21 | 4991.92 | 0.69 | 0.78 | 0.18 | 0.29 | 1 | 10
54 | 80 | CONCLUIDO | 4.9379 | 20.25 | 17.57 | 95.85 | 1.44 | 11 | 178.72 | 50.28 | 14.5 | 9 | 33.94 | 22275.67 | 189.57 | 444.56 | 70.3 | 48.21 | 5099.56 | 0.69 | 0.78 | 0.18 | 0.3 | 1 | 10
55 | 80 | CONCLUIDO | 4.9344 | 20.27 | 17.59 | 95.93 | 1.46 | 11 | 179.09 | 50.28 | 14.75 | 9 | 34.06 | 22321.5 | 188.31 | 444.55 | 70.84 | 48.21 | 5371.53 | 0.68 | 0.78 | 0.18 | 0.31 | 1 | 10
56 | 80 | CONCLUIDO | 4.9614 | 20.16 | 17.51 | 105.05 | 1.48 | 10 | 179.46 | 50.28 | 15 | 8 | 34.18 | 22367.38 | 187.22 | 444.55 | 68.09 | 48.21 | 3998.91 | 0.71 | 0.78 | 0.18 | 0.23 | 1 | 10
57 | 80 | CONCLUIDO | 4.9577 | 20.17 | 17.52 | 105.14 | 1.5 | 10 | 179.83 | 50.28 | 15.25 | 8 | 34.3 | 22413.29 | 187.49 | 444.55 | 68.58 | 48.21 | 4247.02 | 0.7 | 0.78 | 0.18 | 0.25 | 1 | 10
58 | 80 | CONCLUIDO | 4.9628 | 20.15 | 17.5 | 105.02 | 1.53 | 10 | 180.2 | 50.28 | 15.5 | 8 | 34.43 | 22459.24 | 186.54 | 444.55 | 67.78 | 48.21 | 3845.53 | 0.71 | 0.78 | 0.18 | 0.23 | 1 | 10
59 | 80 | CONCLUIDO | 4.9698 | 20.12 | 17.48 | 104.85 | 1.55 | 10 | 180.58 | 50.28 | 15.75 | 8 | 34.55 | 22505.24 | 185.7 | 444.55 | 67 | 48.21 | 3455.28 | 0.72 | 0.78 | 0.18 | 0.2 | 1 | 10
60 | 80 | CONCLUIDO | 4.9445 | 20.22 | 17.58 | 105.47 | 1.57 | 10 | 180.95 | 50.28 | 16 | 8 | 34.67 | 22551.28 | 185.89 | 444.56 | 70.69 | 48.21 | 5299.32 | 0.68 | 0.78 | 0.18 | 0.3 | 1 | 10
61 | 80 | CONCLUIDO | 4.9495 | 20.2 | 17.56 | 105.34 | 1.59 | 10 | 181.32 | 50.28 | 16.25 | 8 | 34.79 | 22597.36 | 184.48 | 444.55 | 69.84 | 48.21 | 4873.9 | 0.69 | 0.78 | 0.18 | 0.28 | 1 | 10
62 | 80 | CONCLUIDO | 4.9716 | 20.11 | 17.5 | 116.66 | 1.61 | 9 | 181.7 | 50.28 | 16.5 | 7 | 34.92 | 22643.61 | 182.87 | 444.55 | 67.87 | 48.21 | 3895 | 0.71 | 0.78 | 0.18 | 0.22 | 1 | 10
63 | 80 | CONCLUIDO | 4.9688 | 20.13 | 17.51 | 116.74 | 1.63 | 9 | 182.07 | 50.28 | 16.75 | 7 | 35.04 | 22689.77 | 182.91 | 444.55 | 68.29 | 48.21 | 4103.29 | 0.71 | 0.78 | 0.18 | 0.23 | 1 | 10
64 | 80 | CONCLUIDO | 4.975 | 20.1 | 17.49 | 116.57 | 1.65 | 9 | 182.45 | 50.28 | 17 | 7 | 35.17 | 22735.98 | 182.87 | 444.55 | 67.35 | 48.21 | 3636.56 | 0.72 | 0.78 | 0.18 | 0.21 | 1 | 10
65 | 80 | CONCLUIDO | 4.9694 | 20.12 | 17.51 | 116.72 | 1.67 | 9 | 182.82 | 50.28 | 17.25 | 7 | 35.29 | 22782.23 | 182.85 | 444.55 | 68.19 | 48.21 | 4055.41 | 0.71 | 0.78 | 0.18 | 0.23 | 1 | 10
66 | 80 | CONCLUIDO | 4.9709 | 20.12 | 17.5 | 116.69 | 1.69 | 9 | 183.2 | 50.28 | 17.5 | 7 | 35.42 | 22828.53 | 182.66 | 444.55 | 67.95 | 48.21 | 3933.23 | 0.71 | 0.78 | 0.18 | 0.23 | 1 | 10
67 | 80 | CONCLUIDO | 4.977 | 20.09 | 17.48 | 116.52 | 1.72 | 9 | 183.57 | 50.28 | 17.75 | 7 | 35.54 | 22874.86 | 181.32 | 444.55 | 67.15 | 48.21 | 3535 | 0.72 | 0.78 | 0.18 | 0.2 | 1 | 10
68 | 80 | CONCLUIDO | 4.9775 | 20.09 | 17.48 | 116.51 | 1.74 | 9 | 183.95 | 50.28 | 18 | 7 | 35.67 | 22921.24 | 180.86 | 444.55 | 67.16 | 48.21 | 3541.66 | 0.72 | 0.78 | 0.17 | 0.2 | 1 | 10
69 | 80 | CONCLUIDO | 4.957 | 20.17 | 17.56 | 117.06 | 1.76 | 9 | 184.33 | 50.28 | 18.25 | 7 | 35.8 | 22967.66 | 180.92 | 444.55 | 70.06 | 48.21 | 4989.99 | 0.69 | 0.78 | 0.18 | 0.28 | 1 | 10
70 | 80 | CONCLUIDO | 4.9886 | 20.05 | 17.46 | 130.97 | 1.78 | 8 | 184.7 | 50.28 | 18.5 | 6 | 35.92 | 23014.13 | 179.57 | 444.55 | 66.76 | 48.21 | 3342.52 | 0.72 | 0.78 | 0.17 | 0.19 | 1 | 10
71 | 80 | CONCLUIDO | 4.9831 | 20.07 | 17.49 | 131.14 | 1.8 | 8 | 185.08 | 50.28 | 18.75 | 6 | 36.05 | 23060.64 | 179.21 | 444.55 | 67.52 | 48.21 | 3724.86 | 0.71 | 0.78 | 0.18 | 0.21 | 1 | 10
72 | 80 | CONCLUIDO | 4.9856 | 20.06 | 17.48 | 131.07 | 1.82 | 8 | 185.46 | 50.28 | 19 | 6 | 36.18 | 23107.19 | 178.31 | 444.55 | 67.15 | 48.21 | 3539 | 0.72 | 0.78 | 0.18 | 0.2 | 1 | 10
73 | 80 | CONCLUIDO | 4.9853 | 20.06 | 17.48 | 131.08 | 1.84 | 8 | 185.84 | 50.28 | 19.25 | 6 | 36.31 | 23153.78 | 177.69 | 444.55 | 67.15 | 48.21 | 3539.77 | 0.72 | 0.78 | 0.18 | 0.2 | 1 | 10
74 | 80 | CONCLUIDO | 4.992 | 20.03 | 17.45 | 130.88 | 1.86 | 8 | 186.21 | 50.28 | 19.5 | 6 | 36.43 | 23200.42 | 176.73 | 444.58 | 66.05 | 48.21 | 2990.45 | 0.73 | 0.78 | 0.18 | 0.17 | 1 | 10
75 | 80 | CONCLUIDO | 4.9941 | 20.02 | 17.44 | 130.81 | 1.88 | 8 | 186.59 | 50.28 | 19.75 | 6 | 36.56 | 23247.1 | 175.79 | 444.55 | 65.85 | 48.21 | 2888.34 | 0.73 | 0.78 | 0.18 | 0.16 | 1 | 10
76 | 80 | CONCLUIDO | 4.9897 | 20.04 | 17.46 | 130.94 | 1.9 | 8 | 186.97 | 50.28 | 20 | 6 | 36.69 | 23293.82 | 175.89 | 444.55 | 66.67 | 48.21 | 3297.63 | 0.72 | 0.78 | 0.17 | 0.18 | 1 | 10
77 | 80 | CONCLUIDO | 4.9841 | 20.06 | 17.48 | 131.11 | 1.92 | 8 | 187.35 | 50.28 | 20.25 | 6 | 36.82 | 23340.59 | 173.96 | 444.55 | 67.33 | 48.21 | 3630.42 | 0.72 | 0.78 | 0.18 | 0.2 | 1 | 10
78 | 80 | CONCLUIDO | 4.9815 | 20.07 | 17.49 | 131.19 | 1.94 | 8 | 187.73 | 50.28 | 20.5 | 6 | 36.95 | 23387.4 | 172.76 | 444.55 | 67.67 | 48.21 | 3798.31 | 0.71 | 0.78 | 0.18 | 0.22 | 1 | 10
79 | 80 | CONCLUIDO | 5.0014 | 19.99 | 17.44 | 149.52 | 1.96 | 7 | 188.11 | 50.28 | 20.75 | 5 | 37.08 | 23434.26 | 172.76 | 444.55 | 66.1 | 48.21 | 3019.23 | 0.73 | 0.78 | 0.17 | 0.17 | 1 | 10
80 | 80 | CONCLUIDO | 5.0031 | 19.99 | 17.44 | 149.46 | 1.98 | 7 | 188.49 | 50.28 | 21 | 4 | 37.21 | 23481.16 | 172.76 | 444.55 | 65.7 | 48.21 | 2821.97 | 0.73 | 0.78 | 0.18 | 0.16 | 1 | 10
81 | 80 | CONCLUIDO | 5.0024 | 19.99 | 17.44 | 149.49 | 2 | 7 | 188.87 | 50.28 | 21.25 | 5 | 37.34 | 23528.1 | 172.73 | 444.55 | 65.96 | 48.21 | 2949 | 0.73 | 0.78 | 0.18 | 0.16 | 1 | 10
82 | 80 | CONCLUIDO | 5.0009 | 20 | 17.45 | 149.54 | 2.02 | 7 | 189.25 | 50.28 | 21.5 | 4 | 37.47 | 23575.09 | 172.94 | 444.55 | 66.1 | 48.21 | 3022.22 | 0.73 | 0.78 | 0.18 | 0.17 | 1 | 10
83 | 80 | CONCLUIDO | 5.0064 | 19.97 | 17.42 | 149.35 | 2.04 | 7 | 189.63 | 50.28 | 21.75 | 2 | 37.6 | 23622.13 | 172.18 | 444.55 | 65.17 | 48.21 | 2553 | 0.74 | 0.78 | 0.18 | 0.15 | 1 | 10
84 | 80 | CONCLUIDO | 5.0065 | 19.97 | 17.42 | 149.35 | 2.05 | 7 | 190.01 | 50.28 | 22 | 1 | 37.74 | 23669.2 | 172.29 | 444.55 | 65.16 | 48.21 | 2548.16 | 0.74 | 0.78 | 0.18 | 0.15 | 1 | 10
85 | 80 | CONCLUIDO | 5.0058 | 19.98 | 17.43 | 149.37 | 2.07 | 7 | 190.4 | 50.28 | 22.25 | 0 | 37.87 | 23716.33 | 172.62 | 444.55 | 65.21 | 48.21 | 2573.97 | 0.74 | 0.78 | 0.18 | 0.15 | 1 | 10