## Sheet1
| Volume de calda [L] | STATUS | Capacidade operacional [ha/h] | Tempo de missao [h] | Tempo util [h] | Tempo por voo [min] | Autonomia Projetada [h] | N° Voos | MTOW [kg] | Massa Estrutura [kg] | Combustível [kg] | Abastecimentos | Massa gerador | Potência gerador [W] | Combustível consumido [L] | Calda cons [L] | Distância percorrida [km] | Distância Pulverizando [km] | RTL ACUMULADO[m] | EOC [km/km] | EOC [h/h] | Tempo de manobra [h] | Tempo rtl_rtw [h] | V pulv [m/s] | V desloc [m/s]
0 | 85 | CONCLUIDO | 2.9945 | 33.39 | 23.67 | 6.54 | 0.11 | 217 | 167.88 | 51.39 | 1 | 215 | 30.49 | 20939.59 | 298.58 | 444.69 | 269.49 | 48.21 | 103662.96 | 0.18 | 0.58 | 0.51 | 6.39 | 1 | 10
1 | 85 | CONCLUIDO | 3.3529 | 29.82 | 22 | 8.2 | 0.13 | 161 | 168.25 | 51.39 | 1.25 | 159 | 30.6 | 20984.25 | 276.86 | 444.68 | 214.86 | 48.21 | 76629.51 | 0.22 | 0.62 | 0.42 | 4.71 | 1 | 10
2 | 85 | CONCLUIDO | 3.6124 | 27.68 | 20.97 | 9.83 | 0.16 | 128 | 168.61 | 51.39 | 1.5 | 126 | 30.71 | 21028.94 | 263.45 | 444.6 | 181.06 | 48.21 | 59894.99 | 0.27 | 0.65 | 0.37 | 3.69 | 1 | 10
3 | 85 | CONCLUIDO | 3.8054 | 26.28 | 20.31 | 11.5 | 0.18 | 106 | 168.97 | 51.39 | 1.75 | 104 | 30.83 | 21073.68 | 254.64 | 444.59 | 159.57 | 48.21 | 49261.42 | 0.3 | 0.67 | 0.34 | 3.04 | 1 | 10
4 | 85 | CONCLUIDO | 3.9499 | 25.32 | 19.86 | 13.1 | 0.21 | 91 | 169.33 | 51.39 | 2 | 89 | 30.94 | 21118.46 | 248.5 | 444.68 | 144.79 | 48.21 | 41946.68 | 0.33 | 0.69 | 0.31 | 2.58 | 1 | 10
5 | 85 | CONCLUIDO | 4.0753 | 24.54 | 19.49 | 14.8 | 0.24 | 79 | 169.7 | 51.39 | 2.25 | 77 | 31.05 | 21163.27 | 243.37 | 444.64 | 132.8 | 48.21 | 36009.28 | 0.36 | 0.7 | 0.29 | 2.21 | 1 | 10
6 | 85 | CONCLUIDO | 4.1699 | 23.98 | 19.24 | 16.49 | 0.26 | 70 | 170.06 | 51.39 | 2.5 | 68 | 31.17 | 21208.12 | 239.65 | 444.64 | 124.35 | 48.21 | 31832.23 | 0.39 | 0.71 | 0.28 | 1.96 | 1 | 10
7 | 85 | CONCLUIDO | 4.2515 | 23.52 | 19.01 | 18.11 | 0.29 | 63 | 170.42 | 51.39 | 2.75 | 61 | 31.28 | 21253.01 | 236.52 | 444.59 | 117.01 | 48.21 | 28195.49 | 0.41 | 0.72 | 0.27 | 1.74 | 1 | 10
8 | 85 | CONCLUIDO | 4.3273 | 23.11 | 18.8 | 19.79 | 0.31 | 57 | 170.79 | 51.39 | 3 | 55 | 31.4 | 21297.94 | 233.48 | 444.55 | 109.97 | 48.21 | 24703.34 | 0.44 | 0.73 | 0.26 | 1.53 | 1 | 10
9 | 85 | CONCLUIDO | 4.4071 | 22.69 | 18.56 | 21.41 | 0.34 | 52 | 171.15 | 51.39 | 3.25 | 50 | 31.51 | 21342.91 | 229.76 | 444.58 | 102.27 | 48.21 | 20878.84 | 0.47 | 0.74 | 0.23 | 1.28 | 1 | 10
10 | 85 | CONCLUIDO | 4.3846 | 22.81 | 18.77 | 22.99 | 0.36 | 49 | 171.52 | 51.39 | 3.5 | 47 | 31.63 | 21387.92 | 232.35 | 444.61 | 109.94 | 48.21 | 24729.61 | 0.44 | 0.73 | 0.24 | 1.5 | 1 | 10
11 | 85 | CONCLUIDO | 4.45 | 22.47 | 18.57 | 24.77 | 0.39 | 45 | 171.88 | 51.39 | 3.75 | 43 | 31.74 | 21432.96 | 229.44 | 444.63 | 102.99 | 48.21 | 21273.85 | 0.47 | 0.73 | 0.24 | 1.3 | 1 | 10
12 | 85 | CONCLUIDO | 4.491 | 22.27 | 18.47 | 26.39 | 0.41 | 42 | 172.25 | 51.39 | 4 | 40 | 31.86 | 21478.05 | 227.77 | 444.55 | 99.64 | 48.21 | 19614.45 | 0.48 | 0.74 | 0.23 | 1.19 | 1 | 10
13 | 85 | CONCLUIDO | 4.5193 | 22.13 | 18.4 | 27.6 | 0.44 | 40 | 172.61 | 51.39 | 4.25 | 38 | 31.97 | 21523.17 | 226.47 | 444.57 | 97.34 | 48.21 | 18474.46 | 0.5 | 0.74 | 0.23 | 1.12 | 1 | 10
14 | 85 | CONCLUIDO | 4.5576 | 21.94 | 18.32 | 29.7 | 0.46 | 37 | 172.98 | 51.39 | 4.5 | 35 | 32.09 | 21568.34 | 224.92 | 444.56 | 94.39 | 48.21 | 17014.62 | 0.51 | 0.74 | 0.22 | 1.04 | 1 | 10
15 | 85 | CONCLUIDO | 4.5833 | 21.82 | 18.26 | 31.3 | 0.49 | 35 | 173.35 | 51.39 | 4.75 | 33 | 32.2 | 21613.54 | 223.93 | 444.59 | 92.69 | 48.21 | 16174.45 | 0.52 | 0.75 | 0.22 | 0.98 | 1 | 10
16 | 85 | CONCLUIDO | 4.614 | 21.67 | 18.18 | 33.06 | 0.51 | 33 | 173.71 | 51.39 | 5 | 31 | 32.32 | 21658.78 | 222.14 | 444.57 | 90.12 | 48.21 | 14901.87 | 0.53 | 0.75 | 0.22 | 0.9 | 1 | 10
17 | 85 | CONCLUIDO | 4.6257 | 21.62 | 18.16 | 34.05 | 0.53 | 32 | 174.08 | 51.39 | 5.25 | 30 | 32.44 | 21704.07 | 221.84 | 444.56 | 89.5 | 48.21 | 14596.75 | 0.54 | 0.75 | 0.21 | 0.88 | 1 | 10
18 | 85 | CONCLUIDO | 4.6563 | 21.48 | 18.09 | 36.17 | 0.56 | 30 | 174.45 | 51.39 | 5.5 | 28 | 32.56 | 21749.39 | 220.5 | 444.55 | 86.9 | 48.21 | 13307.33 | 0.55 | 0.75 | 0.21 | 0.81 | 1 | 10
19 | 85 | CONCLUIDO | 4.669 | 21.42 | 18.06 | 37.37 | 0.58 | 29 | 174.82 | 51.39 | 5.75 | 27 | 32.67 | 21794.75 | 219.6 | 444.57 | 86.21 | 48.21 | 12963.17 | 0.56 | 0.76 | 0.21 | 0.79 | 1 | 10
20 | 85 | CONCLUIDO | 4.7151 | 21.21 | 17.92 | 39.82 | 0.61 | 27 | 175.18 | 51.39 | 6 | 25 | 32.79 | 21840.16 | 217.3 | 444.58 | 81.11 | 48.21 | 10423.9 | 0.59 | 0.76 | 0.21 | 0.64 | 1 | 10
21 | 85 | CONCLUIDO | 4.7135 | 21.22 | 17.96 | 41.45 | 0.63 | 26 | 175.55 | 51.39 | 6.25 | 24 | 32.91 | 21885.6 | 217.62 | 444.55 | 83.43 | 48.21 | 11589 | 0.58 | 0.76 | 0.19 | 0.69 | 1 | 10
22 | 85 | CONCLUIDO | 4.7115 | 21.22 | 18 | 43.21 | 0.66 | 25 | 175.92 | 51.39 | 6.5 | 23 | 33.03 | 21931.08 | 217.58 | 444.57 | 84.35 | 48.21 | 12054.37 | 0.57 | 0.76 | 0.21 | 0.73 | 1 | 10
23 | 85 | CONCLUIDO | 4.7332 | 21.13 | 17.94 | 44.85 | 0.68 | 24 | 176.29 | 51.39 | 6.75 | 22 | 33.15 | 21976.61 | 216.41 | 444.56 | 82.3 | 48.21 | 11033.02 | 0.59 | 0.76 | 0.2 | 0.66 | 1 | 10
24 | 85 | CONCLUIDO | 4.7316 | 21.13 | 17.95 | 44.87 | 0.7 | 24 | 176.66 | 51.39 | 7 | 22 | 33.27 | 22022.17 | 215.99 | 444.57 | 82.58 | 48.21 | 11176.52 | 0.58 | 0.76 | 0.2 | 0.67 | 1 | 10
25 | 85 | CONCLUIDO | 4.7445 | 21.08 | 17.93 | 46.76 | 0.73 | 23 | 177.03 | 51.39 | 7.25 | 21 | 33.39 | 22067.77 | 215.49 | 444.56 | 81.79 | 48.21 | 10785.33 | 0.59 | 0.76 | 0.2 | 0.65 | 1 | 10
26 | 85 | CONCLUIDO | 4.7625 | 21 | 17.88 | 48.76 | 0.75 | 22 | 177.4 | 51.39 | 7.5 | 20 | 33.51 | 22113.42 | 214.7 | 444.56 | 80.26 | 48.21 | 10024.23 | 0.6 | 0.76 | 0.2 | 0.6 | 1 | 10
27 | 85 | CONCLUIDO | 4.7795 | 20.92 | 17.84 | 50.97 | 0.77 | 21 | 177.77 | 51.39 | 7.75 | 19 | 33.63 | 22159.1 | 213.34 | 444.55 | 78.95 | 48.21 | 9373.08 | 0.61 | 0.76 | 0.2 | 0.56 | 1 | 10
28 | 85 | CONCLUIDO | 4.7783 | 20.93 | 17.84 | 50.98 | 0.8 | 21 | 178.14 | 51.39 | 8 | 19 | 33.75 | 22204.83 | 213.55 | 444.57 | 79.05 | 48.21 | 9423.45 | 0.61 | 0.76 | 0.2 | 0.57 | 1 | 10
29 | 85 | CONCLUIDO | 4.7934 | 20.86 | 17.81 | 53.44 | 0.82 | 20 | 178.51 | 51.39 | 8.25 | 18 | 33.87 | 22250.6 | 212.71 | 444.56 | 77.97 | 48.21 | 8891.44 | 0.62 | 0.77 | 0.2 | 0.54 | 1 | 10
30 | 85 | CONCLUIDO | 4.8114 | 20.78 | 17.77 | 56.11 | 0.84 | 19 | 178.88 | 51.39 | 8.5 | 17 | 33.99 | 22296.41 | 211.63 | 444.57 | 76.49 | 48.21 | 8156.27 | 0.63 | 0.77 | 0.19 | 0.49 | 1 | 10
31 | 85 | CONCLUIDO | 4.8174 | 20.76 | 17.74 | 56.03 | 0.87 | 19 | 179.26 | 51.39 | 8.75 | 17 | 34.11 | 22342.26 | 210.59 | 444.56 | 75.39 | 48.21 | 7607.06 | 0.64 | 0.77 | 0.2 | 0.46 | 1 | 10
32 | 85 | CONCLUIDO | 4.836 | 20.68 | 17.7 | 58.99 | 0.89 | 18 | 179.63 | 51.39 | 9 | 16 | 34.24 | 22388.15 | 209.6 | 444.55 | 74.45 | 48.21 | 7140.6 | 0.65 | 0.77 | 0.18 | 0.42 | 1 | 10
33 | 85 | CONCLUIDO | 4.8195 | 20.75 | 17.77 | 59.22 | 0.91 | 18 | 180 | 51.39 | 9.25 | 16 | 34.36 | 22434.08 | 210.23 | 444.59 | 76.69 | 48.21 | 8260.72 | 0.63 | 0.77 | 0.19 | 0.49 | 1 | 10
34 | 85 | CONCLUIDO | 4.8308 | 20.7 | 17.75 | 62.65 | 0.93 | 17 | 180.37 | 51.39 | 9.5 | 15 | 34.48 | 22480.05 | 209.62 | 444.55 | 76.15 | 48.21 | 7996.93 | 0.63 | 0.77 | 0.19 | 0.48 | 1 | 10
35 | 85 | CONCLUIDO | 4.8322 | 20.69 | 17.75 | 62.63 | 0.96 | 17 | 180.75 | 51.39 | 9.75 | 15 | 34.6 | 22526.07 | 209.32 | 444.62 | 75.82 | 48.21 | 7827.86 | 0.64 | 0.77 | 0.19 | 0.47 | 1 | 10
36 | 85 | CONCLUIDO | 4.8519 | 20.61 | 17.7 | 66.36 | 0.98 | 16 | 181.12 | 51.39 | 10 | 14 | 34.73 | 22572.13 | 207.95 | 444.56 | 74.26 | 48.21 | 7056.42 | 0.65 | 0.77 | 0.19 | 0.42 | 1 | 10
37 | 85 | CONCLUIDO | 4.8475 | 20.63 | 17.71 | 66.43 | 1 | 16 | 181.49 | 51.39 | 10.25 | 14 | 34.85 | 22618.23 | 208.02 | 444.56 | 74.92 | 48.21 | 7386.21 | 0.64 | 0.77 | 0.19 | 0.44 | 1 | 10
38 | 85 | CONCLUIDO | 4.8488 | 20.62 | 17.71 | 66.41 | 1.02 | 16 | 181.87 | 51.39 | 10.5 | 14 | 34.98 | 22664.49 | 207.24 | 444.55 | 74.77 | 48.21 | 7310.42 | 0.64 | 0.77 | 0.19 | 0.43 | 1 | 10
39 | 85 | CONCLUIDO | 4.8659 | 20.55 | 17.67 | 70.68 | 1.05 | 15 | 182.24 | 51.39 | 10.75 | 13 | 35.1 | 22710.68 | 206.7 | 444.55 | 73.48 | 48.21 | 6668.52 | 0.66 | 0.77 | 0.19 | 0.39 | 1 | 10
40 | 85 | CONCLUIDO | 4.8663 | 20.55 | 17.67 | 70.67 | 1.07 | 15 | 182.62 | 51.39 | 11 | 13 | 35.22 | 22756.91 | 206.25 | 444.57 | 73.32 | 48.21 | 6592.12 | 0.66 | 0.77 | 0.19 | 0.39 | 1 | 10
41 | 85 | CONCLUIDO | 4.8672 | 20.55 | 17.66 | 70.66 | 1.09 | 15 | 182.99 | 51.39 | 11.25 | 13 | 35.35 | 22803.18 | 205.54 | 444.57 | 73.15 | 48.21 | 6506.31 | 0.66 | 0.77 | 0.19 | 0.39 | 1 | 10
42 | 85 | CONCLUIDO | 4.893 | 20.44 | 17.59 | 75.39 | 1.11 | 14 | 183.37 | 51.39 | 11.5 | 12 | 35.48 | 22849.49 | 204.78 | 444.55 | 70.64 | 48.21 | 5253.55 | 0.68 | 0.78 | 0.19 | 0.31 | 1 | 10
43 | 85 | CONCLUIDO | 4.88 | 20.49 | 17.64 | 75.62 | 1.13 | 14 | 183.74 | 51.39 | 11.75 | 12 | 35.6 | 22895.85 | 204.98 | 444.55 | 72.88 | 48.21 | 6374.95 | 0.66 | 0.77 | 0.18 | 0.37 | 1 | 10
44 | 85 | CONCLUIDO | 4.8742 | 20.52 | 17.67 | 75.72 | 1.16 | 14 | 184.12 | 51.39 | 12 | 12 | 35.73 | 22942.24 | 203.9 | 444.55 | 73.56 | 48.21 | 6715.48 | 0.66 | 0.77 | 0.18 | 0.39 | 1 | 10
45 | 85 | CONCLUIDO | 4.892 | 20.44 | 17.63 | 81.36 | 1.18 | 13 | 184.5 | 51.39 | 12.25 | 11 | 35.85 | 22988.69 | 203.17 | 444.55 | 72.14 | 48.21 | 6008.98 | 0.67 | 0.77 | 0.18 | 0.35 | 1 | 10
46 | 85 | CONCLUIDO | 4.8933 | 20.44 | 17.62 | 81.34 | 1.2 | 13 | 184.87 | 51.39 | 12.5 | 11 | 35.98 | 23035.17 | 203.01 | 444.55 | 71.92 | 48.21 | 5902.05 | 0.67 | 0.77 | 0.18 | 0.35 | 1 | 10
47 | 85 | CONCLUIDO | 4.8892 | 20.45 | 17.64 | 81.42 | 1.22 | 13 | 185.25 | 51.39 | 12.75 | 11 | 36.11 | 23081.7 | 203.07 | 444.55 | 72.54 | 48.21 | 6209.56 | 0.66 | 0.77 | 0.19 | 0.36 | 1 | 10
48 | 85 | CONCLUIDO | 4.896 | 20.42 | 17.61 | 81.29 | 1.24 | 13 | 185.63 | 51.39 | 13 | 11 | 36.24 | 23128.27 | 201.31 | 444.58 | 71.53 | 48.21 | 5702.63 | 0.67 | 0.77 | 0.18 | 0.33 | 1 | 10
49 | 85 | CONCLUIDO | 4.9107 | 20.36 | 17.58 | 87.92 | 1.26 | 12 | 186.01 | 51.39 | 13.25 | 10 | 36.36 | 23174.88 | 200.72 | 444.55 | 70.71 | 48.21 | 5301.36 | 0.68 | 0.78 | 0.18 | 0.31 | 1 | 10
50 | 85 | CONCLUIDO | 4.9093 | 20.37 | 17.59 | 87.95 | 1.29 | 12 | 186.38 | 51.39 | 13.5 | 10 | 36.49 | 23221.54 | 200.8 | 444.55 | 70.84 | 48.21 | 5366.03 | 0.68 | 0.78 | 0.18 | 0.31 | 1 | 10
51 | 85 | CONCLUIDO | 4.9108 | 20.36 | 17.58 | 87.92 | 1.31 | 12 | 186.76 | 51.39 | 13.75 | 10 | 36.62 | 23268.24 | 201.03 | 444.55 | 70.69 | 48.21 | 5289.97 | 0.68 | 0.78 | 0.18 | 0.31 | 1 | 10
52 | 85 | CONCLUIDO | 4.919 | 20.33 | 17.55 | 87.75 | 1.33 | 12 | 187.14 | 51.39 | 14 | 10 | 36.75 | 23314.98 | 199.66 | 444.57 | 69.47 | 48.21 | 4678.74 | 0.69 | 0.78 | 0.18 | 0.27 | 1 | 10
53 | 85 | CONCLUIDO | 4.9287 | 20.29 | 17.54 | 95.69 | 1.35 | 11 | 187.52 | 51.39 | 14.25 | 9 | 36.88 | 23361.77 | 198.38 | 444.55 | 69.44 | 48.21 | 4672.41 | 0.69 | 0.78 | 0.18 | 0.27 | 1 | 10
54 | 85 | CONCLUIDO | 4.925 | 20.3 | 17.56 | 95.78 | 1.37 | 11 | 187.9 | 51.39 | 14.5 | 9 | 37.01 | 23408.6 | 198.16 | 444.55 | 69.79 | 48.21 | 4846.98 | 0.69 | 0.78 | 0.18 | 0.28 | 1 | 10
55 | 85 | CONCLUIDO | 4.9233 | 20.31 | 17.57 | 95.82 | 1.39 | 11 | 188.28 | 51.39 | 14.75 | 9 | 37.14 | 23455.48 | 198.44 | 444.56 | 70.1 | 48.21 | 5000.03 | 0.69 | 0.78 | 0.18 | 0.29 | 1 | 10
56 | 85 | CONCLUIDO | 4.9242 | 20.31 | 17.56 | 95.8 | 1.41 | 11 | 188.66 | 51.39 | 15 | 9 | 37.27 | 23502.4 | 197.82 | 444.57 | 69.96 | 48.21 | 4928.93 | 0.69 | 0.78 | 0.18 | 0.29 | 1 | 10
57 | 85 | CONCLUIDO | 4.9238 | 20.31 | 17.56 | 95.8 | 1.43 | 11 | 189.04 | 51.39 | 15.25 | 9 | 37.4 | 23549.36 | 197.61 | 444.55 | 69.95 | 48.21 | 4925.64 | 0.69 | 0.78 | 0.18 | 0.29 | 1 | 10
58 | 85 | CONCLUIDO | 4.9219 | 20.32 | 17.57 | 95.85 | 1.45 | 11 | 189.42 | 51.39 | 15.5 | 9 | 37.53 | 23596.37 | 196.85 | 444.55 | 70.3 | 48.21 | 5100.17 | 0.69 | 0.78 | 0.18 | 0.3 | 1 | 10
59 | 85 | CONCLUIDO | 4.9438 | 20.23 | 17.52 | 105.09 | 1.47 | 10 | 189.81 | 51.39 | 15.75 | 8 | 37.66 | 23643.43 | 195.78 | 444.55 | 68.42 | 48.21 | 4163.69 | 0.7 | 0.78 | 0.18 | 0.24 | 1 | 10
60 | 85 | CONCLUIDO | 4.9425 | 20.23 | 17.52 | 105.13 | 1.49 | 10 | 190.19 | 51.39 | 16 | 8 | 37.79 | 23690.52 | 196.32 | 444.55 | 68.54 | 48.21 | 4223.35 | 0.7 | 0.78 | 0.18 | 0.24 | 1 | 10
61 | 85 | CONCLUIDO | 4.9472 | 20.21 | 17.5 | 105.01 | 1.51 | 10 | 190.57 | 51.39 | 16.25 | 8 | 37.93 | 23737.67 | 195.3 | 444.55 | 67.76 | 48.21 | 3836.7 | 0.71 | 0.78 | 0.18 | 0.23 | 1 | 10
62 | 85 | CONCLUIDO | 4.9536 | 20.19 | 17.48 | 104.86 | 1.53 | 10 | 190.95 | 51.39 | 16.5 | 8 | 38.06 | 23784.85 | 194.53 | 444.55 | 66.95 | 48.21 | 3430.35 | 0.72 | 0.78 | 0.18 | 0.2 | 1 | 10
63 | 85 | CONCLUIDO | 4.9312 | 20.28 | 17.57 | 105.41 | 1.55 | 10 | 191.34 | 51.39 | 16.75 | 8 | 38.19 | 23832.09 | 194.72 | 444.55 | 70.38 | 48.21 | 5144.08 | 0.68 | 0.78 | 0.17 | 0.29 | 1 | 10
64 | 85 | CONCLUIDO | 4.9361 | 20.26 | 17.55 | 105.29 | 1.57 | 10 | 191.72 | 51.39 | 17 | 8 | 38.33 | 23879.37 | 193.4 | 444.55 | 69.54 | 48.21 | 4725.54 | 0.69 | 0.78 | 0.18 | 0.27 | 1 | 10
65 | 85 | CONCLUIDO | 4.957 | 20.17 | 17.5 | 116.64 | 1.59 | 9 | 192.1 | 51.39 | 17.25 | 7 | 38.46 | 23926.69 | 191.82 | 444.55 | 67.75 | 48.21 | 3835.76 | 0.71 | 0.78 | 0.18 | 0.22 | 1 | 10
66 | 85 | CONCLUIDO | 4.9547 | 20.18 | 17.51 | 116.7 | 1.61 | 9 | 192.49 | 51.39 | 17.5 | 7 | 38.59 | 23974.06 | 191.79 | 444.55 | 68.08 | 48.21 | 3999.5 | 0.71 | 0.78 | 0.18 | 0.23 | 1 | 10
67 | 85 | CONCLUIDO | 4.9561 | 20.18 | 17.5 | 116.66 | 1.63 | 9 | 192.87 | 51.39 | 17.75 | 7 | 38.73 | 24021.47 | 191.95 | 444.58 | 67.86 | 48.21 | 3888.77 | 0.71 | 0.78 | 0.18 | 0.22 | 1 | 10
68 | 85 | CONCLUIDO | 4.9539 | 20.19 | 17.51 | 116.72 | 1.65 | 9 | 193.26 | 51.39 | 18 | 7 | 38.86 | 24068.93 | 191.92 | 444.55 | 68.22 | 48.21 | 4067.84 | 0.71 | 0.78 | 0.18 | 0.23 | 1 | 10
69 | 85 | CONCLUIDO | 4.9576 | 20.17 | 17.49 | 116.62 | 1.67 | 9 | 193.64 | 51.39 | 18.25 | 7 | 39 | 24116.44 | 192.08 | 444.57 | 67.62 | 48.21 | 3771.97 | 0.71 | 0.78 | 0.18 | 0.22 | 1 | 10
70 | 85 | CONCLUIDO | 4.9601 | 20.16 | 17.48 | 116.56 | 1.69 | 9 | 194.03 | 51.39 | 18.5 | 7 | 39.13 | 24163.99 | 190.7 | 444.58 | 67.19 | 48.21 | 3557.19 | 0.72 | 0.78 | 0.18 | 0.21 | 1 | 10
71 | 85 | CONCLUIDO | 4.9633 | 20.15 | 17.47 | 116.47 | 1.71 | 9 | 194.41 | 51.39 | 18.75 | 7 | 39.27 | 24211.59 | 190.17 | 444.55 | 66.86 | 48.21 | 3389.2 | 0.72 | 0.78 | 0.18 | 0.19 | 1 | 10
72 | 85 | CONCLUIDO | 4.9535 | 20.19 | 17.51 | 116.74 | 1.73 | 9 | 194.8 | 51.39 | 19 | 7 | 39.41 | 24259.23 | 189.83 | 444.55 | 68.37 | 48.21 | 4146.06 | 0.71 | 0.78 | 0.17 | 0.23 | 1 | 10
73 | 85 | CONCLUIDO | 4.9502 | 20.2 | 17.52 | 116.82 | 1.75 | 9 | 195.19 | 51.39 | 19.25 | 7 | 39.54 | 24306.92 | 189.33 | 444.56 | 68.61 | 48.21 | 4267.03 | 0.7 | 0.78 | 0.18 | 0.25 | 1 | 10
74 | 85 | CONCLUIDO | 4.9716 | 20.11 | 17.47 | 131.03 | 1.77 | 8 | 195.57 | 51.39 | 19.5 | 6 | 39.68 | 24354.66 | 188.59 | 444.55 | 66.94 | 48.21 | 3436.76 | 0.72 | 0.78 | 0.18 | 0.19 | 1 | 10
75 | 85 | CONCLUIDO | 4.9678 | 20.13 | 17.49 | 131.15 | 1.79 | 8 | 195.96 | 51.39 | 19.75 | 6 | 39.82 | 24402.44 | 188.53 | 444.55 | 67.51 | 48.21 | 3718.13 | 0.71 | 0.78 | 0.18 | 0.21 | 1 | 10
76 | 85 | CONCLUIDO | 4.9703 | 20.12 | 17.48 | 131.07 | 1.81 | 8 | 196.35 | 51.39 | 20 | 6 | 39.96 | 24450.27 | 187.45 | 444.55 | 67.12 | 48.21 | 3525.76 | 0.72 | 0.78 | 0.18 | 0.2 | 1 | 10
77 | 85 | CONCLUIDO | 4.9698 | 20.12 | 17.48 | 131.08 | 1.83 | 8 | 196.74 | 51.39 | 20.25 | 6 | 40.09 | 24498.15 | 186.95 | 444.55 | 67.16 | 48.21 | 3543.49 | 0.72 | 0.78 | 0.18 | 0.2 | 1 | 10
78 | 85 | CONCLUIDO | 4.9755 | 20.1 | 17.45 | 130.91 | 1.85 | 8 | 197.12 | 51.39 | 20.5 | 6 | 40.23 | 24546.08 | 185.95 | 444.56 | 66.22 | 48.21 | 3073.88 | 0.73 | 0.78 | 0.18 | 0.18 | 1 | 10
79 | 85 | CONCLUIDO | 4.9757 | 20.1 | 17.45 | 130.91 | 1.87 | 8 | 197.51 | 51.39 | 20.75 | 6 | 40.37 | 24594.05 | 185.35 | 444.55 | 66.24 | 48.21 | 3083.7 | 0.73 | 0.78 | 0.18 | 0.18 | 1 | 10
80 | 85 | CONCLUIDO | 4.9771 | 20.09 | 17.45 | 130.86 | 1.88 | 8 | 197.9 | 51.39 | 21 | 6 | 40.51 | 24642.07 | 184.69 | 444.56 | 66.24 | 48.21 | 3086.45 | 0.73 | 0.78 | 0.17 | 0.17 | 1 | 10
81 | 85 | CONCLUIDO | 4.963 | 20.15 | 17.51 | 131.29 | 1.9 | 8 | 198.29 | 51.39 | 21.25 | 6 | 40.65 | 24690.13 | 184.66 | 444.55 | 68.15 | 48.21 | 4037.72 | 0.71 | 0.78 | 0.18 | 0.23 | 1 | 10
82 | 85 | CONCLUIDO | 4.9687 | 20.13 | 17.48 | 131.12 | 1.92 | 8 | 198.68 | 51.39 | 21.5 | 6 | 40.79 | 24738.25 | 182.36 | 444.55 | 67.36 | 48.21 | 3644.87 | 0.72 | 0.78 | 0.18 | 0.21 | 1 | 10
83 | 85 | CONCLUIDO | 4.9872 | 20.05 | 17.44 | 149.5 | 1.94 | 7 | 199.07 | 51.39 | 21.75 | 5 | 40.93 | 24786.41 | 182.06 | 444.59 | 65.95 | 48.21 | 2944.83 | 0.73 | 0.78 | 0.18 | 0.16 | 1 | 10
84 | 85 | CONCLUIDO | 4.9839 | 20.06 | 17.45 | 149.61 | 1.96 | 7 | 199.46 | 51.39 | 22 | 5 | 41.07 | 24834.62 | 182.15 | 444.55 | 66.43 | 48.21 | 3182.84 | 0.73 | 0.78 | 0.18 | 0.18 | 1 | 10
85 | 85 | CONCLUIDO | 4.9893 | 20.04 | 17.43 | 149.43 | 1.98 | 7 | 199.86 | 51.39 | 22.25 | 5 | 41.21 | 24882.88 | 182.33 | 444.55 | 65.7 | 48.21 | 2821.2 | 0.73 | 0.78 | 0.17 | 0.16 | 1 | 10
86 | 85 | CONCLUIDO | 4.9869 | 20.05 | 17.44 | 149.51 | 2 | 7 | 200.25 | 51.39 | 22.5 | 5 | 41.35 | 24931.18 | 181.99 | 444.55 | 66.01 | 48.21 | 2976.65 | 0.73 | 0.78 | 0.18 | 0.17 | 1 | 10
87 | 85 | CONCLUIDO | 4.9965 | 20.01 | 17.4 | 149.18 | 2.01 | 7 | 200.64 | 51.39 | 22.75 | 5 | 41.5 | 24979.54 | 181.09 | 444.55 | 64.61 | 48.21 | 2276.66 | 0.75 | 0.78 | 0.18 | 0.13 | 1 | 10
88 | 85 | CONCLUIDO | 4.9879 | 20.05 | 17.44 | 149.47 | 2.03 | 7 | 201.03 | 51.39 | 23 | 5 | 41.64 | 25027.94 | 180.59 | 444.55 | 65.99 | 48.21 | 2965.16 | 0.73 | 0.78 | 0.17 | 0.16 | 1 | 10
89 | 85 | CONCLUIDO | 4.9837 | 20.07 | 17.46 | 149.62 | 2.05 | 7 | 201.42 | 51.39 | 23.25 | 4 | 41.78 | 25076.39 | 179.86 | 444.56 | 66.37 | 48.21 | 3157.22 | 0.73 | 0.78 | 0.18 | 0.18 | 1 | 10
90 | 85 | CONCLUIDO | 4.9877 | 20.05 | 17.44 | 149.48 | 2.07 | 7 | 201.82 | 51.39 | 23.5 | 3 | 41.93 | 25124.89 | 179.98 | 444.55 | 65.85 | 48.21 | 2895.98 | 0.73 | 0.78 | 0.18 | 0.16 | 1 | 10
91 | 85 | CONCLUIDO | 4.9808 | 20.08 | 17.47 | 149.72 | 2.09 | 7 | 202.21 | 51.39 | 23.75 | 3 | 42.07 | 25173.44 | 180.07 | 444.55 | 66.84 | 48.21 | 3392.03 | 0.72 | 0.78 | 0.18 | 0.19 | 1 | 10
92 | 85 | CONCLUIDO | 4.985 | 20.06 | 17.45 | 149.57 | 2.1 | 7 | 202.61 | 51.39 | 24 | 2 | 42.21 | 25222.04 | 179.5 | 444.56 | 66.08 | 48.21 | 3011.08 | 0.73 | 0.78 | 0.18 | 0.17 | 1 | 10
93 | 85 | CONCLUIDO | 4.9843 | 20.06 | 17.45 | 149.6 | 2.12 | 7 | 203 | 51.39 | 24.25 | 2 | 42.36 | 25270.81 | 179.77 | 444.55 | 66.23 | 48.21 | 3086.23 | 0.73 | 0.78 | 0.18 | 0.18 | 1 | 10
94 | 85 | CONCLUIDO | 4.9822 | 20.07 | 17.46 | 149.67 | 2.14 | 7 | 203.4 | 51.39 | 24.5 | 1 | 42.5 | 25319.51 | 179.93 | 444.55 | 66.49 | 48.21 | 3215.13 | 0.73 | 0.78 | 0.18 | 0.18 | 1 | 10
95 | 85 | CONCLUIDO | 4.9804 | 20.08 | 17.47 | 149.74 | 2.16 | 7 | 203.79 | 51.39 | 24.75 | 1 | 42.65 | 25368.26 | 180.12 | 444.55 | 66.75 | 48.21 | 3345.51 | 0.72 | 0.78 | 0.18 | 0.19 | 1 | 10
96 | 85 | CONCLUIDO | 4.9786 | 20.09 | 17.48 | 149.8 | 2.17 | 7 | 204.19 | 51.39 | 25 | 1 | 42.79 | 25417.05 | 180.31 | 444.55 | 66.95 | 48.21 | 3445.87 | 0.72 | 0.78 | 0.18 | 0.2 | 1 | 10
97 | 85 | CONCLUIDO | 4.9777 | 20.09 | 17.48 | 149.83 | 2.19 | 7 | 204.58 | 51.39 | 25.25 | 1 | 42.94 | 25465.9 | 180.46 | 444.55 | 67.08 | 48.21 | 3511.14 | 0.72 | 0.78 | 0.18 | 0.2 | 1 | 10
98 | 85 | CONCLUIDO | 4.9796 | 20.08 | 17.47 | 149.76 | 2.21 | 7 | 204.98 | 51.39 | 25.5 | 0 | 43.09 | 25514.8 | 180.32 | 444.55 | 66.73 | 48.21 | 3336.13 | 0.72 | 0.78 | 0.18 | 0.2 | 1 | 10