## Sheet1
| Volume de calda [L] | STATUS | Capacidade operacional [ha/h] | Tempo de missao [h] | Tempo util [h] | Tempo por voo [min] | Autonomia Projetada [h] | N° Voos | MTOW [kg] | Massa Estrutura [kg] | Combustível [kg] | Abastecimentos | Massa gerador | Potência gerador [W] | Combustível consumido [L] | Calda cons [L] | Distância percorrida [km] | Distância Pulverizando [km] | RTL ACUMULADO[m] | EOC [km/km] | EOC [h/h] | Tempo de manobra [h] | Tempo rtl_rtw [h] | V pulv [m/s] | V desloc [m/s]
0 | 105 | CONCLUIDO | 2.6171 | 38.21 | 25.06 | 5.76 | 0.09 | 261 | 204 | 55.27 | 1 | 259 | 42.72 | 25393.6 | 358.72 | 444.73 | 315.32 | 48.21 | 126362.1 | 0.15 | 0.54 | 0.58 | 7.77 | 1 | 10
1 | 105 | CONCLUIDO | 3.0197 | 33.12 | 22.85 | 7.21 | 0.11 | 190 | 204.39 | 55.27 | 1.25 | 188 | 42.87 | 25442.42 | 326.48 | 444.65 | 242.61 | 48.21 | 90362.1 | 0.2 | 0.6 | 0.47 | 5.56 | 1 | 10
2 | 105 | CONCLUIDO | 3.3125 | 30.19 | 21.58 | 8.69 | 0.13 | 149 | 204.79 | 55.27 | 1.5 | 147 | 43.02 | 25491.3 | 307.96 | 444.59 | 201.38 | 48.21 | 69951.67 | 0.24 | 0.63 | 0.4 | 4.3 | 1 | 10
3 | 105 | CONCLUIDO | 3.5258 | 28.36 | 20.81 | 10.15 | 0.15 | 123 | 205.18 | 55.27 | 1.75 | 121 | 43.16 | 25540.22 | 296.51 | 444.6 | 175.98 | 48.21 | 57377.55 | 0.27 | 0.66 | 0.35 | 3.53 | 1 | 10
4 | 105 | CONCLUIDO | 3.694 | 27.07 | 20.25 | 11.57 | 0.17 | 105 | 205.58 | 55.27 | 2 | 103 | 43.31 | 25589.2 | 288.13 | 444.69 | 157.39 | 48.21 | 48172.96 | 0.31 | 0.67 | 0.33 | 2.97 | 1 | 10
5 | 105 | CONCLUIDO | 3.8178 | 26.19 | 19.9 | 12.98 | 0.19 | 92 | 205.98 | 55.27 | 2.25 | 90 | 43.46 | 25638.22 | 282.76 | 444.66 | 145.9 | 48.21 | 42496.24 | 0.33 | 0.69 | 0.31 | 2.62 | 1 | 10
6 | 105 | CONCLUIDO | 3.9352 | 25.41 | 19.56 | 14.49 | 0.22 | 81 | 206.38 | 55.27 | 2.5 | 79 | 43.6 | 25687.3 | 277.71 | 444.6 | 134.84 | 48.21 | 37022.13 | 0.36 | 0.7 | 0.3 | 2.28 | 1 | 10
7 | 105 | CONCLUIDO | 4.0259 | 24.84 | 19.31 | 15.87 | 0.24 | 73 | 206.78 | 55.27 | 2.75 | 71 | 43.75 | 25736.42 | 273.8 | 444.56 | 127.11 | 48.21 | 33194.51 | 0.38 | 0.71 | 0.28 | 2.04 | 1 | 10
8 | 105 | CONCLUIDO | 4.1076 | 24.35 | 19.1 | 17.37 | 0.26 | 66 | 207.17 | 55.27 | 3 | 64 | 43.9 | 25785.6 | 270.59 | 444.6 | 120.05 | 48.21 | 29697.9 | 0.4 | 0.71 | 0.27 | 1.83 | 1 | 10
9 | 105 | CONCLUIDO | 4.1688 | 23.99 | 18.95 | 18.64 | 0.28 | 61 | 207.57 | 55.27 | 3.25 | 59 | 44.05 | 25834.83 | 268.01 | 444.57 | 114.87 | 48.21 | 27135.43 | 0.42 | 0.72 | 0.26 | 1.67 | 1 | 10
10 | 105 | CONCLUIDO | 4.2646 | 23.45 | 18.65 | 20.35 | 0.3 | 55 | 207.97 | 55.27 | 3.5 | 53 | 44.2 | 25884.1 | 263.47 | 444.6 | 104.89 | 48.21 | 22174.19 | 0.46 | 0.73 | 0.25 | 1.38 | 1 | 10
11 | 105 | CONCLUIDO | 4.2918 | 23.3 | 18.63 | 21.49 | 0.32 | 52 | 208.37 | 55.27 | 3.75 | 50 | 44.35 | 25933.43 | 262.69 | 444.62 | 105.16 | 48.21 | 22324.07 | 0.46 | 0.73 | 0.22 | 1.35 | 1 | 10
12 | 105 | CONCLUIDO | 4.2806 | 23.36 | 18.81 | 23.03 | 0.34 | 49 | 208.77 | 55.27 | 4 | 47 | 44.5 | 25982.82 | 265.23 | 444.57 | 111.29 | 48.21 | 25403.74 | 0.43 | 0.73 | 0.23 | 1.53 | 1 | 10
13 | 105 | CONCLUIDO | 4.3376 | 23.05 | 18.62 | 24.29 | 0.36 | 46 | 209.17 | 55.27 | 4.25 | 44 | 44.65 | 26032.25 | 262.2 | 444.56 | 104.81 | 48.21 | 22180.8 | 0.46 | 0.73 | 0.23 | 1.35 | 1 | 10
14 | 105 | CONCLUIDO | 4.3816 | 22.82 | 18.51 | 25.83 | 0.38 | 43 | 209.58 | 55.27 | 4.5 | 41 | 44.8 | 26081.73 | 260.31 | 444.57 | 101.03 | 48.21 | 20304.73 | 0.48 | 0.74 | 0.23 | 1.24 | 1 | 10
15 | 105 | CONCLUIDO | 4.4264 | 22.59 | 18.4 | 27.61 | 0.4 | 40 | 209.98 | 55.27 | 4.75 | 38 | 44.95 | 26131.27 | 258.42 | 444.58 | 97.46 | 48.21 | 18534.49 | 0.49 | 0.74 | 0.23 | 1.13 | 1 | 10
16 | 105 | CONCLUIDO | 4.453 | 22.46 | 18.35 | 28.98 | 0.42 | 38 | 210.38 | 55.27 | 5 | 36 | 45.11 | 26180.86 | 257.52 | 444.55 | 95.54 | 48.21 | 17584.83 | 0.5 | 0.74 | 0.23 | 1.07 | 1 | 10
17 | 105 | CONCLUIDO | 4.4837 | 22.3 | 18.28 | 30.46 | 0.44 | 36 | 210.78 | 55.27 | 5.25 | 34 | 45.26 | 26230.5 | 256.01 | 444.59 | 93.23 | 48.21 | 16438.8 | 0.52 | 0.75 | 0.22 | 1 | 1 | 10
18 | 105 | CONCLUIDO | 4.4981 | 22.23 | 18.25 | 31.28 | 0.46 | 35 | 211.18 | 55.27 | 5.5 | 33 | 45.41 | 26280.2 | 255.31 | 444.65 | 92.24 | 48.21 | 15950.28 | 0.52 | 0.75 | 0.22 | 0.97 | 1 | 10
19 | 105 | CONCLUIDO | 4.526 | 22.09 | 18.19 | 33.08 | 0.48 | 33 | 211.59 | 55.27 | 5.75 | 31 | 45.57 | 26329.94 | 254.12 | 444.57 | 90.43 | 48.21 | 15055.81 | 0.53 | 0.75 | 0.21 | 0.91 | 1 | 10
20 | 105 | CONCLUIDO | 4.5408 | 22.02 | 18.16 | 34.05 | 0.5 | 32 | 211.99 | 55.27 | 6 | 30 | 45.72 | 26379.74 | 253.7 | 444.55 | 89.44 | 48.21 | 14567.06 | 0.54 | 0.75 | 0.21 | 0.88 | 1 | 10
21 | 105 | CONCLUIDO | 4.571 | 21.88 | 18.1 | 36.19 | 0.52 | 30 | 212.4 | 55.27 | 6.25 | 28 | 45.87 | 26429.59 | 252.32 | 444.6 | 87.29 | 48.21 | 13498.85 | 0.55 | 0.75 | 0.21 | 0.82 | 1 | 10
22 | 105 | CONCLUIDO | 4.5874 | 21.8 | 18.06 | 37.36 | 0.54 | 29 | 212.8 | 55.27 | 6.5 | 27 | 46.03 | 26479.5 | 251.65 | 444.58 | 85.88 | 48.21 | 12801.29 | 0.56 | 0.76 | 0.21 | 0.78 | 1 | 10
23 | 105 | CONCLUIDO | 4.6067 | 21.71 | 18.01 | 38.59 | 0.56 | 28 | 213.21 | 55.27 | 6.75 | 26 | 46.18 | 26529.46 | 250.48 | 444.55 | 84.38 | 48.21 | 12054.94 | 0.57 | 0.76 | 0.21 | 0.73 | 1 | 10
24 | 105 | CONCLUIDO | 4.6426 | 21.54 | 17.88 | 39.73 | 0.58 | 27 | 213.61 | 55.27 | 7 | 25 | 46.34 | 26579.47 | 248.44 | 444.55 | 79.98 | 48.21 | 9862.14 | 0.6 | 0.76 | 0.2 | 0.6 | 1 | 10
25 | 105 | CONCLUIDO | 4.6026 | 21.73 | 18.11 | 41.79 | 0.6 | 26 | 214.02 | 55.27 | 7.25 | 24 | 46.49 | 26629.54 | 251.37 | 444.57 | 88.62 | 48.21 | 14187.13 | 0.54 | 0.75 | 0.19 | 0.83 | 1 | 10
26 | 105 | CONCLUIDO | 4.6383 | 21.56 | 17.98 | 43.15 | 0.62 | 25 | 214.42 | 55.27 | 7.5 | 23 | 46.65 | 26679.66 | 249.34 | 444.56 | 83.7 | 48.21 | 11732.44 | 0.58 | 0.76 | 0.2 | 0.7 | 1 | 10
27 | 105 | CONCLUIDO | 4.6558 | 21.48 | 17.94 | 44.85 | 0.64 | 24 | 214.83 | 55.27 | 7.75 | 22 | 46.81 | 26729.83 | 248.32 | 444.6 | 82.26 | 48.21 | 11013.13 | 0.59 | 0.76 | 0.2 | 0.66 | 1 | 10
28 | 105 | CONCLUIDO | 4.6527 | 21.49 | 17.95 | 44.89 | 0.66 | 24 | 215.24 | 55.27 | 8 | 22 | 46.97 | 26780.06 | 248.34 | 444.57 | 82.76 | 48.21 | 11264.21 | 0.58 | 0.76 | 0.2 | 0.68 | 1 | 10
29 | 105 | CONCLUIDO | 4.669 | 21.42 | 17.92 | 46.75 | 0.68 | 23 | 215.65 | 55.27 | 8.25 | 21 | 47.12 | 26830.34 | 247.65 | 444.55 | 81.62 | 48.21 | 10701.81 | 0.59 | 0.76 | 0.2 | 0.64 | 1 | 10
30 | 105 | CONCLUIDO | 4.6879 | 21.33 | 17.87 | 48.75 | 0.7 | 22 | 216.05 | 55.27 | 8.5 | 20 | 47.28 | 26880.68 | 246.78 | 444.59 | 80.25 | 48.21 | 10022.25 | 0.6 | 0.76 | 0.2 | 0.6 | 1 | 10
31 | 105 | CONCLUIDO | 4.6836 | 21.35 | 17.89 | 48.8 | 0.72 | 22 | 216.46 | 55.27 | 8.75 | 20 | 47.44 | 26931.07 | 246.36 | 444.57 | 80.79 | 48.21 | 10290.72 | 0.6 | 0.76 | 0.2 | 0.62 | 1 | 10
32 | 105 | CONCLUIDO | 4.7037 | 21.26 | 17.84 | 50.98 | 0.74 | 21 | 216.87 | 55.27 | 9 | 19 | 47.6 | 26981.51 | 245.51 | 444.55 | 79.11 | 48.21 | 9452.94 | 0.61 | 0.76 | 0.2 | 0.57 | 1 | 10
33 | 105 | CONCLUIDO | 4.7196 | 21.19 | 17.81 | 53.44 | 0.76 | 20 | 217.28 | 55.27 | 9.25 | 18 | 47.76 | 27032.02 | 244.97 | 444.57 | 78.04 | 48.21 | 8925.09 | 0.62 | 0.77 | 0.2 | 0.54 | 1 | 10
34 | 105 | CONCLUIDO | 4.7196 | 21.19 | 17.81 | 53.44 | 0.78 | 20 | 217.69 | 55.27 | 9.5 | 18 | 47.92 | 27082.57 | 244.89 | 444.55 | 78.01 | 48.21 | 8910.39 | 0.62 | 0.77 | 0.2 | 0.54 | 1 | 10
35 | 105 | CONCLUIDO | 4.7367 | 21.11 | 17.78 | 56.14 | 0.79 | 19 | 218.1 | 55.27 | 9.75 | 17 | 48.08 | 27133.18 | 244 | 444.55 | 76.85 | 48.21 | 8335.16 | 0.63 | 0.77 | 0.2 | 0.5 | 1 | 10
36 | 105 | CONCLUIDO | 4.7403 | 21.1 | 17.76 | 56.09 | 0.81 | 19 | 218.51 | 55.27 | 10 | 17 | 48.24 | 27183.85 | 243.71 | 444.6 | 76.26 | 48.21 | 8040.71 | 0.63 | 0.77 | 0.19 | 0.48 | 1 | 10
37 | 105 | CONCLUIDO | 4.774 | 20.95 | 17.65 | 58.84 | 0.83 | 18 | 218.92 | 55.27 | 10.25 | 16 | 48.4 | 27234.57 | 241.43 | 444.57 | 72.39 | 48.21 | 6111.79 | 0.67 | 0.77 | 0.19 | 0.37 | 1 | 10
38 | 105 | CONCLUIDO | 4.7391 | 21.1 | 17.81 | 59.35 | 0.85 | 18 | 219.33 | 55.27 | 10.5 | 16 | 48.56 | 27285.35 | 243.28 | 444.55 | 78.38 | 48.21 | 9104.43 | 0.62 | 0.77 | 0.18 | 0.53 | 1 | 10
39 | 105 | CONCLUIDO | 4.7393 | 21.1 | 17.81 | 59.35 | 0.87 | 18 | 219.75 | 55.27 | 10.75 | 16 | 48.72 | 27336.19 | 243.08 | 444.59 | 77.97 | 48.21 | 8901.01 | 0.62 | 0.77 | 0.19 | 0.53 | 1 | 10
40 | 105 | CONCLUIDO | 4.761 | 21 | 17.75 | 62.65 | 0.89 | 17 | 220.16 | 55.27 | 11 | 15 | 48.89 | 27387.08 | 242.05 | 444.56 | 76.07 | 48.21 | 7952.8 | 0.63 | 0.77 | 0.19 | 0.47 | 1 | 10
41 | 105 | CONCLUIDO | 4.762 | 21 | 17.75 | 62.63 | 0.91 | 17 | 220.57 | 55.27 | 11.25 | 15 | 49.05 | 27438.03 | 241.8 | 444.55 | 75.86 | 48.21 | 7851.65 | 0.64 | 0.77 | 0.19 | 0.47 | 1 | 10
42 | 105 | CONCLUIDO | 4.778 | 20.93 | 17.72 | 66.43 | 0.92 | 16 | 220.99 | 55.27 | 11.5 | 14 | 49.21 | 27489.03 | 240.9 | 444.55 | 74.92 | 48.21 | 7386.32 | 0.64 | 0.77 | 0.19 | 0.44 | 1 | 10
43 | 105 | CONCLUIDO | 4.7799 | 20.92 | 17.71 | 66.4 | 0.94 | 16 | 221.4 | 55.27 | 11.75 | 14 | 49.38 | 27540.09 | 240.59 | 444.55 | 74.56 | 48.21 | 7205.3 | 0.65 | 0.77 | 0.19 | 0.43 | 1 | 10
44 | 105 | CONCLUIDO | 4.7785 | 20.93 | 17.71 | 66.42 | 0.96 | 16 | 221.81 | 55.27 | 12 | 14 | 49.54 | 27591.21 | 240.63 | 444.57 | 74.89 | 48.21 | 7371.29 | 0.64 | 0.77 | 0.19 | 0.44 | 1 | 10
45 | 105 | CONCLUIDO | 4.798 | 20.84 | 17.67 | 70.68 | 0.98 | 15 | 222.23 | 55.27 | 12.25 | 13 | 49.71 | 27642.51 | 239.39 | 444.57 | 73.38 | 48.21 | 6617.83 | 0.66 | 0.77 | 0.19 | 0.39 | 1 | 10
46 | 105 | CONCLUIDO | 4.7968 | 20.85 | 17.67 | 70.7 | 1 | 15 | 222.65 | 55.27 | 12.5 | 13 | 49.87 | 27693.75 | 239.34 | 444.55 | 73.53 | 48.21 | 6693.09 | 0.66 | 0.77 | 0.19 | 0.4 | 1 | 10
47 | 105 | CONCLUIDO | 4.7977 | 20.84 | 17.67 | 70.68 | 1.02 | 15 | 223.06 | 55.27 | 12.75 | 13 | 50.04 | 27745.04 | 239.13 | 444.58 | 73.4 | 48.21 | 6631.4 | 0.66 | 0.77 | 0.19 | 0.39 | 1 | 10
48 | 105 | CONCLUIDO | 4.7971 | 20.85 | 17.67 | 70.69 | 1.03 | 15 | 223.48 | 55.27 | 13 | 13 | 50.21 | 27796.39 | 238.86 | 444.58 | 73.51 | 48.21 | 6686.83 | 0.66 | 0.77 | 0.19 | 0.4 | 1 | 10
49 | 105 | CONCLUIDO | 4.8237 | 20.73 | 17.6 | 75.42 | 1.05 | 14 | 223.89 | 55.27 | 13.25 | 12 | 50.37 | 27847.8 | 237.64 | 444.55 | 70.87 | 48.21 | 5368.28 | 0.68 | 0.78 | 0.19 | 0.32 | 1 | 10
50 | 105 | CONCLUIDO | 4.8334 | 20.69 | 17.56 | 75.24 | 1.07 | 14 | 224.31 | 55.27 | 13.5 | 12 | 50.54 | 27899.27 | 236.77 | 444.55 | 69.68 | 48.21 | 4772.74 | 0.69 | 0.78 | 0.18 | 0.28 | 1 | 10
51 | 105 | CONCLUIDO | 4.7978 | 20.84 | 17.71 | 75.9 | 1.09 | 14 | 224.73 | 55.27 | 13.75 | 12 | 50.71 | 27950.8 | 238.91 | 444.55 | 75.23 | 48.21 | 7549.22 | 0.64 | 0.77 | 0.18 | 0.43 | 1 | 10
52 | 105 | CONCLUIDO | 4.8072 | 20.8 | 17.67 | 75.73 | 1.11 | 14 | 225.15 | 55.27 | 14 | 12 | 50.88 | 28002.38 | 237.01 | 444.55 | 73.45 | 48.21 | 6658.93 | 0.66 | 0.77 | 0.19 | 0.39 | 1 | 10
53 | 105 | CONCLUIDO | 4.8272 | 20.72 | 17.62 | 81.34 | 1.12 | 13 | 225.57 | 55.27 | 14.25 | 11 | 51.04 | 28054.03 | 236.38 | 444.55 | 72.04 | 48.21 | 5958.92 | 0.67 | 0.77 | 0.18 | 0.35 | 1 | 10
54 | 105 | CONCLUIDO | 4.8288 | 20.71 | 17.62 | 81.31 | 1.14 | 13 | 225.99 | 55.27 | 14.5 | 11 | 51.21 | 28105.73 | 236.36 | 444.55 | 71.71 | 48.21 | 5795.66 | 0.67 | 0.77 | 0.18 | 0.34 | 1 | 10
55 | 105 | CONCLUIDO | 4.8279 | 20.71 | 17.62 | 81.33 | 1.16 | 13 | 226.41 | 55.27 | 14.75 | 11 | 51.38 | 28157.49 | 236.19 | 444.57 | 71.9 | 48.21 | 5890.06 | 0.67 | 0.77 | 0.18 | 0.34 | 1 | 10
56 | 105 | CONCLUIDO | 4.8259 | 20.72 | 17.63 | 81.37 | 1.18 | 13 | 226.83 | 55.27 | 15 | 11 | 51.55 | 28209.31 | 236.16 | 444.59 | 72.11 | 48.21 | 5997.3 | 0.67 | 0.77 | 0.19 | 0.35 | 1 | 10
57 | 105 | CONCLUIDO | 4.8463 | 20.63 | 17.58 | 87.91 | 1.19 | 12 | 227.25 | 55.27 | 15.25 | 10 | 51.72 | 28261.2 | 234.01 | 444.55 | 70.56 | 48.21 | 5225.87 | 0.68 | 0.78 | 0.18 | 0.31 | 1 | 10
58 | 105 | CONCLUIDO | 4.8458 | 20.64 | 17.59 | 87.92 | 1.21 | 12 | 227.67 | 55.27 | 15.5 | 10 | 51.9 | 28313.14 | 234.47 | 444.55 | 70.75 | 48.21 | 5321.93 | 0.68 | 0.78 | 0.18 | 0.31 | 1 | 10
59 | 105 | CONCLUIDO | 4.8449 | 20.64 | 17.59 | 87.94 | 1.23 | 12 | 228.09 | 55.27 | 15.75 | 10 | 52.07 | 28365.14 | 234.42 | 444.56 | 70.82 | 48.21 | 5354.61 | 0.68 | 0.78 | 0.18 | 0.31 | 1 | 10
60 | 105 | CONCLUIDO | 4.8462 | 20.63 | 17.58 | 87.92 | 1.24 | 12 | 228.51 | 55.27 | 16 | 10 | 52.24 | 28417.2 | 234.86 | 444.55 | 70.52 | 48.21 | 5205.55 | 0.68 | 0.78 | 0.18 | 0.31 | 1 | 10
61 | 105 | CONCLUIDO | 4.8523 | 20.61 | 17.56 | 87.79 | 1.26 | 12 | 228.93 | 55.27 | 16.25 | 10 | 52.41 | 28469.32 | 234.06 | 444.55 | 69.54 | 48.21 | 4715.99 | 0.69 | 0.78 | 0.19 | 0.28 | 1 | 10
62 | 105 | CONCLUIDO | 4.8614 | 20.57 | 17.52 | 87.59 | 1.28 | 12 | 229.36 | 55.27 | 16.5 | 10 | 52.58 | 28521.51 | 232.22 | 444.55 | 68.35 | 48.21 | 4121.78 | 0.71 | 0.78 | 0.18 | 0.24 | 1 | 10
63 | 105 | CONCLUIDO | 4.8591 | 20.58 | 17.57 | 95.83 | 1.3 | 11 | 229.78 | 55.27 | 16.75 | 9 | 52.76 | 28573.75 | 232.62 | 444.55 | 70.36 | 48.21 | 5129.9 | 0.69 | 0.78 | 0.18 | 0.29 | 1 | 10
64 | 105 | CONCLUIDO | 4.8611 | 20.57 | 17.56 | 95.79 | 1.31 | 11 | 230.2 | 55.27 | 17 | 9 | 52.93 | 28626.06 | 232.27 | 444.55 | 69.84 | 48.21 | 4869.44 | 0.69 | 0.78 | 0.18 | 0.28 | 1 | 10
65 | 105 | CONCLUIDO | 4.8586 | 20.58 | 17.57 | 95.84 | 1.33 | 11 | 230.63 | 55.27 | 17.25 | 9 | 53.11 | 28678.42 | 232.47 | 444.62 | 70.25 | 48.21 | 5075.26 | 0.69 | 0.78 | 0.18 | 0.29 | 1 | 10
66 | 105 | CONCLUIDO | 4.8592 | 20.58 | 17.57 | 95.83 | 1.35 | 11 | 231.05 | 55.27 | 17.5 | 9 | 53.28 | 28730.85 | 232.5 | 444.55 | 70.17 | 48.21 | 5032.55 | 0.69 | 0.78 | 0.18 | 0.29 | 1 | 10
67 | 105 | CONCLUIDO | 4.8599 | 20.58 | 17.57 | 95.81 | 1.36 | 11 | 231.48 | 55.27 | 17.75 | 9 | 53.46 | 28783.34 | 232.29 | 444.57 | 70.07 | 48.21 | 4982.58 | 0.69 | 0.78 | 0.18 | 0.29 | 1 | 10
68 | 105 | CONCLUIDO | 4.8613 | 20.57 | 17.56 | 95.78 | 1.38 | 11 | 231.91 | 55.27 | 18 | 9 | 53.63 | 28835.89 | 231.51 | 444.56 | 69.84 | 48.21 | 4871.34 | 0.69 | 0.78 | 0.18 | 0.28 | 1 | 10
69 | 105 | CONCLUIDO | 4.8594 | 20.58 | 17.57 | 95.82 | 1.4 | 11 | 232.33 | 55.27 | 18.25 | 9 | 53.81 | 28888.51 | 231.16 | 444.55 | 70.15 | 48.21 | 5024.97 | 0.69 | 0.78 | 0.18 | 0.29 | 1 | 10
70 | 105 | CONCLUIDO | 4.8818 | 20.48 | 17.51 | 105.09 | 1.41 | 10 | 232.76 | 55.27 | 18.5 | 8 | 53.99 | 28941.18 | 230.44 | 444.55 | 68.27 | 48.21 | 4091.48 | 0.71 | 0.78 | 0.18 | 0.24 | 1 | 10
71 | 105 | CONCLUIDO | 4.8779 | 20.5 | 17.53 | 105.18 | 1.43 | 10 | 233.19 | 55.27 | 18.75 | 8 | 54.17 | 28993.92 | 230.67 | 444.55 | 68.79 | 48.21 | 4352.12 | 0.7 | 0.78 | 0.18 | 0.25 | 1 | 10
72 | 105 | CONCLUIDO | 4.8777 | 20.5 | 17.53 | 105.19 | 1.45 | 10 | 233.62 | 55.27 | 19 | 8 | 54.34 | 29046.73 | 230.91 | 444.55 | 68.95 | 48.21 | 4431.41 | 0.7 | 0.78 | 0.18 | 0.25 | 1 | 10
73 | 105 | CONCLUIDO | 4.8846 | 20.47 | 17.5 | 105.01 | 1.46 | 10 | 234.04 | 55.27 | 19.25 | 8 | 54.52 | 29099.59 | 229.82 | 444.56 | 67.82 | 48.21 | 3863.6 | 0.71 | 0.78 | 0.18 | 0.23 | 1 | 10
74 | 105 | CONCLUIDO | 4.8914 | 20.44 | 17.47 | 104.84 | 1.48 | 10 | 234.47 | 55.27 | 19.5 | 8 | 54.7 | 29152.52 | 228.93 | 444.55 | 66.97 | 48.21 | 3442.44 | 0.72 | 0.78 | 0.18 | 0.2 | 1 | 10
75 | 105 | CONCLUIDO | 4.8726 | 20.52 | 17.55 | 105.31 | 1.49 | 10 | 234.9 | 55.27 | 19.75 | 8 | 54.88 | 29205.51 | 229.52 | 444.55 | 69.88 | 48.21 | 4894.66 | 0.69 | 0.78 | 0.18 | 0.28 | 1 | 10
76 | 105 | CONCLUIDO | 4.8752 | 20.51 | 17.54 | 105.25 | 1.51 | 10 | 235.33 | 55.27 | 20 | 8 | 55.06 | 29258.57 | 228.64 | 444.55 | 69.32 | 48.21 | 4617.22 | 0.7 | 0.78 | 0.18 | 0.27 | 1 | 10
77 | 105 | CONCLUIDO | 4.8751 | 20.51 | 17.54 | 105.25 | 1.53 | 10 | 235.76 | 55.27 | 20.25 | 8 | 55.24 | 29311.69 | 227.78 | 444.55 | 69.32 | 48.21 | 4614.16 | 0.7 | 0.78 | 0.18 | 0.27 | 1 | 10
78 | 105 | CONCLUIDO | 4.8948 | 20.43 | 17.5 | 116.67 | 1.54 | 9 | 236.2 | 55.27 | 20.5 | 7 | 55.42 | 29364.87 | 226.86 | 444.55 | 67.93 | 48.21 | 3923.24 | 0.71 | 0.78 | 0.18 | 0.22 | 1 | 10
79 | 105 | CONCLUIDO | 4.8936 | 20.43 | 17.5 | 116.7 | 1.56 | 9 | 236.63 | 55.27 | 20.75 | 7 | 55.6 | 29418.12 | 227.04 | 444.55 | 68.12 | 48.21 | 4021.86 | 0.71 | 0.78 | 0.18 | 0.23 | 1 | 10
80 | 105 | CONCLUIDO | 4.8904 | 20.45 | 17.52 | 116.79 | 1.58 | 9 | 237.06 | 55.27 | 21 | 7 | 55.79 | 29471.44 | 227.5 | 444.55 | 68.46 | 48.21 | 4188.02 | 0.7 | 0.78 | 0.18 | 0.24 | 1 | 10
81 | 105 | CONCLUIDO | 4.8947 | 20.43 | 17.5 | 116.67 | 1.59 | 9 | 237.49 | 55.27 | 21.25 | 7 | 55.97 | 29524.81 | 227.2 | 444.55 | 67.94 | 48.21 | 3928.7 | 0.71 | 0.78 | 0.18 | 0.22 | 1 | 10
82 | 105 | CONCLUIDO | 4.8934 | 20.44 | 17.51 | 116.71 | 1.61 | 9 | 237.93 | 55.27 | 21.5 | 7 | 56.15 | 29578.26 | 227.44 | 444.55 | 68.07 | 48.21 | 3995.72 | 0.71 | 0.78 | 0.18 | 0.23 | 1 | 10
83 | 105 | CONCLUIDO | 4.8954 | 20.43 | 17.5 | 116.65 | 1.62 | 9 | 238.36 | 55.27 | 21.75 | 7 | 56.34 | 29631.77 | 227.28 | 444.55 | 67.83 | 48.21 | 3874.92 | 0.71 | 0.78 | 0.18 | 0.22 | 1 | 10
84 | 105 | CONCLUIDO | 4.8984 | 20.41 | 17.48 | 116.57 | 1.64 | 9 | 238.79 | 55.27 | 22 | 7 | 56.52 | 29685.34 | 226.26 | 444.56 | 67.31 | 48.21 | 3616.72 | 0.72 | 0.78 | 0.18 | 0.21 | 1 | 10
85 | 105 | CONCLUIDO | 4.9013 | 20.4 | 17.47 | 116.49 | 1.65 | 9 | 239.23 | 55.27 | 22.25 | 7 | 56.71 | 29738.98 | 225.89 | 444.55 | 66.92 | 48.21 | 3419.39 | 0.72 | 0.78 | 0.18 | 0.2 | 1 | 10
86 | 105 | CONCLUIDO | 4.9018 | 20.4 | 17.47 | 116.47 | 1.67 | 9 | 239.66 | 55.27 | 22.5 | 7 | 56.89 | 29792.69 | 225.56 | 444.55 | 67.02 | 48.21 | 3469.16 | 0.72 | 0.78 | 0.17 | 0.19 | 1 | 10
87 | 105 | CONCLUIDO | 4.8833 | 20.48 | 17.55 | 116.99 | 1.69 | 9 | 240.1 | 55.27 | 22.75 | 7 | 57.08 | 29846.46 | 226.01 | 444.55 | 69.82 | 48.21 | 4871.34 | 0.69 | 0.78 | 0.17 | 0.27 | 1 | 10
88 | 105 | CONCLUIDO | 4.912 | 20.36 | 17.47 | 131.02 | 1.7 | 8 | 240.54 | 55.27 | 23 | 6 | 57.26 | 29900.43 | 224.47 | 444.55 | 66.81 | 48.21 | 3370.03 | 0.72 | 0.78 | 0.18 | 0.19 | 1 | 10
89 | 105 | CONCLUIDO | 4.9124 | 20.36 | 17.47 | 131.01 | 1.72 | 8 | 240.97 | 55.27 | 23.25 | 6 | 57.45 | 29954.34 | 224.64 | 444.55 | 66.9 | 48.21 | 3417.43 | 0.72 | 0.78 | 0.17 | 0.19 | 1 | 10
90 | 105 | CONCLUIDO | 4.9094 | 20.37 | 17.48 | 131.1 | 1.73 | 8 | 241.41 | 55.27 | 23.5 | 6 | 57.64 | 30008.32 | 224.66 | 444.56 | 67.26 | 48.21 | 3592.57 | 0.72 | 0.78 | 0.18 | 0.2 | 1 | 10
91 | 105 | CONCLUIDO | 4.9104 | 20.36 | 17.48 | 131.07 | 1.75 | 8 | 241.85 | 55.27 | 23.75 | 6 | 57.83 | 30062.36 | 224.1 | 444.55 | 67.09 | 48.21 | 3512.46 | 0.72 | 0.78 | 0.18 | 0.2 | 1 | 10
92 | 105 | CONCLUIDO | 4.91 | 20.37 | 17.48 | 131.08 | 1.76 | 8 | 242.29 | 55.27 | 24 | 6 | 58.02 | 30116.47 | 223.95 | 444.55 | 67.16 | 48.21 | 3546.87 | 0.72 | 0.78 | 0.18 | 0.2 | 1 | 10
93 | 105 | CONCLUIDO | 4.9103 | 20.37 | 17.48 | 131.07 | 1.78 | 8 | 242.73 | 55.27 | 24.25 | 6 | 58.21 | 30170.65 | 223.36 | 444.55 | 67.16 | 48.21 | 3545.44 | 0.72 | 0.78 | 0.18 | 0.2 | 1 | 10
94 | 105 | CONCLUIDO | 4.9098 | 20.37 | 17.48 | 131.09 | 1.79 | 8 | 243.17 | 55.27 | 24.5 | 6 | 58.4 | 30224.9 | 223.22 | 444.55 | 67.16 | 48.21 | 3545.94 | 0.72 | 0.78 | 0.18 | 0.2 | 1 | 10
95 | 105 | CONCLUIDO | 4.9151 | 20.35 | 17.46 | 130.92 | 1.81 | 8 | 243.61 | 55.27 | 24.75 | 6 | 58.59 | 30279.22 | 222.53 | 444.55 | 66.37 | 48.21 | 3148.25 | 0.73 | 0.78 | 0.18 | 0.18 | 1 | 10
96 | 105 | CONCLUIDO | 4.9209 | 20.32 | 17.43 | 130.74 | 1.82 | 8 | 244.05 | 55.27 | 25 | 6 | 58.78 | 30333.61 | 221.45 | 444.55 | 65.55 | 48.21 | 2737.57 | 0.74 | 0.78 | 0.18 | 0.16 | 1 | 10
97 | 105 | CONCLUIDO | 4.9167 | 20.34 | 17.45 | 130.87 | 1.84 | 8 | 244.49 | 55.27 | 25.25 | 6 | 58.97 | 30388.06 | 221.82 | 444.55 | 66.32 | 48.21 | 3122.63 | 0.73 | 0.78 | 0.17 | 0.17 | 1 | 10
98 | 105 | CONCLUIDO | 4.9023 | 20.4 | 17.51 | 131.32 | 1.85 | 8 | 244.93 | 55.27 | 25.5 | 6 | 59.16 | 30442.58 | 222.05 | 444.55 | 68.39 | 48.21 | 4161.74 | 0.7 | 0.78 | 0.17 | 0.23 | 1 | 10
99 | 105 | CONCLUIDO | 4.9088 | 20.37 | 17.48 | 131.12 | 1.87 | 8 | 245.38 | 55.27 | 25.75 | 6 | 59.35 | 30497.18 | 220.17 | 444.55 | 67.39 | 48.21 | 3658.36 | 0.72 | 0.78 | 0.18 | 0.21 | 1 | 10
100 | 105 | CONCLUIDO | 4.907 | 20.38 | 17.49 | 131.18 | 1.88 | 8 | 245.82 | 55.27 | 26 | 6 | 59.55 | 30551.84 | 219.52 | 444.6 | 67.6 | 48.21 | 3763.59 | 0.71 | 0.78 | 0.18 | 0.21 | 1 | 10
101 | 105 | CONCLUIDO | 4.9289 | 20.29 | 17.44 | 149.48 | 1.9 | 7 | 246.26 | 55.27 | 26.25 | 5 | 59.74 | 30606.57 | 219.3 | 444.56 | 65.87 | 48.21 | 2904.41 | 0.73 | 0.78 | 0.18 | 0.16 | 1 | 10
102 | 105 | CONCLUIDO | 4.9262 | 20.3 | 17.45 | 149.58 | 1.91 | 7 | 246.71 | 55.27 | 26.5 | 5 | 59.93 | 30661.38 | 219.36 | 444.55 | 66.34 | 48.21 | 3137.7 | 0.73 | 0.78 | 0.17 | 0.17 | 1 | 10
103 | 105 | CONCLUIDO | 4.9281 | 20.29 | 17.44 | 149.51 | 1.93 | 7 | 247.15 | 55.27 | 26.75 | 5 | 60.13 | 30716.25 | 219.63 | 444.55 | 65.97 | 48.21 | 2955.78 | 0.73 | 0.78 | 0.18 | 0.17 | 1 | 10
104 | 105 | CONCLUIDO | 4.9277 | 20.29 | 17.45 | 149.53 | 1.94 | 7 | 247.6 | 55.27 | 27 | 5 | 60.33 | 30771.2 | 219.74 | 444.55 | 66.12 | 48.21 | 3032.31 | 0.73 | 0.78 | 0.17 | 0.17 | 1 | 10
105 | 105 | CONCLUIDO | 4.9285 | 20.29 | 17.44 | 149.5 | 1.95 | 7 | 248.04 | 55.27 | 27.25 | 5 | 60.52 | 30826.21 | 219.5 | 444.55 | 65.97 | 48.21 | 2956.8 | 0.73 | 0.78 | 0.18 | 0.17 | 1 | 10
106 | 105 | CONCLUIDO | 4.9319 | 20.28 | 17.43 | 149.38 | 1.97 | 7 | 248.49 | 55.27 | 27.5 | 5 | 60.72 | 30881.3 | 219.38 | 444.55 | 65.31 | 48.21 | 2625.12 | 0.74 | 0.78 | 0.18 | 0.15 | 1 | 10
107 | 105 | CONCLUIDO | 4.9377 | 20.25 | 17.4 | 149.18 | 1.98 | 7 | 248.94 | 55.27 | 27.75 | 5 | 60.92 | 30936.46 | 218.43 | 444.55 | 64.77 | 48.21 | 2355.9 | 0.74 | 0.78 | 0.17 | 0.13 | 1 | 10
108 | 105 | CONCLUIDO | 4.9249 | 20.3 | 17.46 | 149.63 | 2 | 7 | 249.39 | 55.27 | 28 | 5 | 61.11 | 30991.69 | 218.49 | 444.55 | 66.55 | 48.21 | 3242.88 | 0.72 | 0.78 | 0.17 | 0.18 | 1 | 10
109 | 105 | CONCLUIDO | 4.925 | 20.3 | 17.46 | 149.62 | 2.01 | 7 | 249.83 | 55.27 | 28.25 | 5 | 61.31 | 31047 | 217.81 | 444.55 | 66.53 | 48.21 | 3235.82 | 0.72 | 0.78 | 0.17 | 0.18 | 1 | 10
110 | 105 | CONCLUIDO | 4.9275 | 20.29 | 17.45 | 149.53 | 2.03 | 7 | 250.28 | 55.27 | 28.5 | 5 | 61.51 | 31102.37 | 217.51 | 444.55 | 66.12 | 48.21 | 3032.35 | 0.73 | 0.78 | 0.18 | 0.17 | 1 | 10
111 | 105 | CONCLUIDO | 4.9271 | 20.3 | 17.45 | 149.55 | 2.04 | 7 | 250.73 | 55.27 | 28.75 | 5 | 61.71 | 31157.82 | 216.94 | 444.56 | 66.24 | 48.21 | 3090.92 | 0.73 | 0.78 | 0.17 | 0.17 | 1 | 10
112 | 105 | CONCLUIDO | 4.9242 | 20.31 | 17.46 | 149.65 | 2.05 | 7 | 251.18 | 55.27 | 29 | 5 | 61.91 | 31213.35 | 217.27 | 444.56 | 66.62 | 48.21 | 3281.75 | 0.72 | 0.78 | 0.17 | 0.18 | 1 | 10
113 | 105 | CONCLUIDO | 4.9263 | 20.3 | 17.45 | 149.58 | 2.07 | 7 | 251.63 | 55.27 | 29.25 | 5 | 62.11 | 31268.94 | 216.88 | 444.55 | 66.31 | 48.21 | 3122.52 | 0.73 | 0.78 | 0.18 | 0.17 | 1 | 10
114 | 105 | CONCLUIDO | 4.9262 | 20.3 | 17.45 | 149.58 | 2.08 | 7 | 252.08 | 55.27 | 29.5 | 5 | 62.31 | 31324.61 | 216.92 | 444.57 | 66.33 | 48.21 | 3136.07 | 0.73 | 0.78 | 0.17 | 0.17 | 1 | 10
115 | 105 | CONCLUIDO | 4.9264 | 20.3 | 17.45 | 149.57 | 2.1 | 7 | 252.54 | 55.27 | 29.75 | 5 | 62.51 | 31380.35 | 216.55 | 444.55 | 66.21 | 48.21 | 3072.76 | 0.73 | 0.78 | 0.18 | 0.17 | 1 | 10
116 | 105 | CONCLUIDO | 4.9309 | 20.28 | 17.43 | 149.41 | 2.11 | 7 | 252.99 | 55.27 | 30 | 5 | 62.72 | 31436.17 | 215.03 | 444.55 | 65.61 | 48.21 | 2776.28 | 0.73 | 0.78 | 0.18 | 0.15 | 1 | 10
117 | 105 | CONCLUIDO | 4.9321 | 20.28 | 17.43 | 149.37 | 2.12 | 7 | 253.44 | 55.27 | 30.25 | 5 | 62.92 | 31492.06 | 213.39 | 444.55 | 65.45 | 48.21 | 2693.95 | 0.74 | 0.78 | 0.18 | 0.15 | 1 | 10
118 | 105 | CONCLUIDO | 4.9511 | 20.2 | 17.39 | 173.89 | 2.14 | 6 | 253.9 | 55.27 | 30.5 | 4 | 63.12 | 31548.03 | 212.71 | 444.55 | 64.25 | 48.21 | 2097.86 | 0.75 | 0.78 | 0.17 | 0.11 | 1 | 10
119 | 105 | CONCLUIDO | 4.9434 | 20.23 | 17.42 | 174.21 | 2.15 | 6 | 254.35 | 55.27 | 30.75 | 4 | 63.33 | 31604.07 | 213.45 | 444.55 | 65.41 | 48.21 | 2678.78 | 0.74 | 0.78 | 0.17 | 0.14 | 1 | 10
120 | 105 | CONCLUIDO | 4.9427 | 20.23 | 17.42 | 174.24 | 2.16 | 6 | 254.81 | 55.27 | 31 | 4 | 63.53 | 31660.19 | 213.63 | 444.55 | 65.42 | 48.21 | 2686.4 | 0.74 | 0.78 | 0.17 | 0.15 | 1 | 10
121 | 105 | CONCLUIDO | 4.9474 | 20.21 | 17.4 | 174.05 | 2.18 | 6 | 255.26 | 55.27 | 31.25 | 4 | 63.74 | 31716.38 | 213.7 | 444.55 | 64.73 | 48.21 | 2341.1 | 0.74 | 0.78 | 0.17 | 0.13 | 1 | 10
122 | 105 | CONCLUIDO | 4.9444 | 20.23 | 17.42 | 174.17 | 2.19 | 6 | 255.72 | 55.27 | 31.5 | 4 | 63.95 | 31772.65 | 214.54 | 444.56 | 65.24 | 48.21 | 2597.13 | 0.74 | 0.78 | 0.17 | 0.14 | 1 | 10
123 | 105 | CONCLUIDO | 4.9449 | 20.22 | 17.41 | 174.15 | 2.21 | 6 | 256.17 | 55.27 | 31.75 | 4 | 64.15 | 31829 | 215.15 | 444.55 | 65.12 | 48.21 | 2534.59 | 0.74 | 0.78 | 0.17 | 0.14 | 1 | 10
124 | 105 | CONCLUIDO | 4.9457 | 20.22 | 17.41 | 174.11 | 2.22 | 6 | 256.63 | 55.27 | 32 | 4 | 64.36 | 31885.42 | 215.53 | 444.55 | 65.02 | 48.21 | 2482.59 | 0.74 | 0.78 | 0.17 | 0.13 | 1 | 10
125 | 105 | CONCLUIDO | 4.9442 | 20.23 | 17.42 | 174.18 | 2.23 | 6 | 257.09 | 55.27 | 32.25 | 4 | 64.57 | 31942.05 | 215.07 | 444.55 | 65.16 | 48.21 | 2554.32 | 0.74 | 0.78 | 0.17 | 0.14 | 1 | 10
126 | 105 | CONCLUIDO | 4.9491 | 20.21 | 17.4 | 173.98 | 2.25 | 6 | 257.55 | 55.27 | 32.5 | 4 | 64.78 | 31998.63 | 214.99 | 444.55 | 64.5 | 48.21 | 2223.28 | 0.75 | 0.78 | 0.17 | 0.12 | 1 | 10
127 | 105 | CONCLUIDO | 4.9481 | 20.21 | 17.4 | 174.02 | 2.26 | 6 | 258.01 | 55.27 | 32.75 | 4 | 64.99 | 32055.29 | 215.4 | 444.55 | 64.66 | 48.21 | 2302.96 | 0.75 | 0.78 | 0.17 | 0.12 | 1 | 10
128 | 105 | CONCLUIDO | 4.9507 | 20.2 | 17.39 | 173.91 | 2.27 | 6 | 258.47 | 55.27 | 33 | 4 | 65.2 | 32112.02 | 214.73 | 444.55 | 64.26 | 48.21 | 2103.13 | 0.75 | 0.78 | 0.17 | 0.11 | 1 | 10
129 | 105 | CONCLUIDO | 4.9444 | 20.22 | 17.42 | 174.17 | 2.28 | 6 | 258.93 | 55.27 | 33.25 | 4 | 65.41 | 32168.84 | 214.65 | 444.55 | 65.29 | 48.21 | 2618.22 | 0.74 | 0.78 | 0.17 | 0.14 | 1 | 10
130 | 105 | CONCLUIDO | 4.9375 | 20.25 | 17.45 | 174.45 | 2.3 | 6 | 259.39 | 55.27 | 33.5 | 4 | 65.62 | 32225.73 | 215.12 | 444.55 | 66.24 | 48.21 | 3096.74 | 0.73 | 0.78 | 0.17 | 0.17 | 1 | 10
131 | 105 | CONCLUIDO | 4.9439 | 20.23 | 17.42 | 174.19 | 2.31 | 6 | 259.85 | 55.27 | 33.75 | 4 | 65.83 | 32282.7 | 214.97 | 444.55 | 65.22 | 48.21 | 2583.16 | 0.74 | 0.78 | 0.18 | 0.14 | 1 | 10
132 | 105 | CONCLUIDO | 4.9429 | 20.23 | 17.42 | 174.23 | 2.32 | 6 | 260.32 | 55.27 | 34 | 4 | 66.04 | 32339.75 | 214.01 | 444.55 | 65.41 | 48.21 | 2679 | 0.74 | 0.78 | 0.17 | 0.15 | 1 | 10
133 | 105 | CONCLUIDO | 4.9415 | 20.24 | 17.43 | 174.29 | 2.34 | 6 | 260.78 | 55.27 | 34.25 | 3 | 66.26 | 32396.88 | 214.16 | 444.55 | 65.52 | 48.21 | 2737.37 | 0.74 | 0.78 | 0.18 | 0.15 | 1 | 10
134 | 105 | CONCLUIDO | 4.942 | 20.23 | 17.43 | 174.27 | 2.35 | 6 | 261.24 | 55.27 | 34.5 | 3 | 66.47 | 32454.09 | 213.41 | 444.55 | 65.47 | 48.21 | 2711.32 | 0.74 | 0.78 | 0.18 | 0.15 | 1 | 10
135 | 105 | CONCLUIDO | 4.9402 | 20.24 | 17.43 | 174.34 | 2.36 | 6 | 261.71 | 55.27 | 34.75 | 3 | 66.68 | 32511.38 | 213.01 | 444.55 | 65.73 | 48.21 | 2837.55 | 0.73 | 0.78 | 0.18 | 0.16 | 1 | 10
136 | 105 | CONCLUIDO | 4.9411 | 20.24 | 17.43 | 174.31 | 2.38 | 6 | 262.17 | 55.27 | 35 | 2 | 66.9 | 32568.76 | 212.67 | 444.55 | 65.53 | 48.21 | 2740.85 | 0.74 | 0.78 | 0.18 | 0.15 | 1 | 10
137 | 105 | CONCLUIDO | 4.9415 | 20.24 | 17.43 | 174.29 | 2.39 | 6 | 262.64 | 55.27 | 35.25 | 1 | 67.12 | 32626.21 | 212.71 | 444.55 | 65.46 | 48.21 | 2704.47 | 0.74 | 0.78 | 0.18 | 0.15 | 1 | 10
138 | 105 | CONCLUIDO | 4.9416 | 20.24 | 17.43 | 174.28 | 2.4 | 6 | 263.1 | 55.27 | 35.5 | 1 | 67.33 | 32683.74 | 212.8 | 444.55 | 65.47 | 48.21 | 2710.03 | 0.74 | 0.78 | 0.18 | 0.15 | 1 | 10
139 | 105 | CONCLUIDO | 4.9408 | 20.24 | 17.43 | 174.32 | 2.41 | 6 | 263.57 | 55.27 | 35.75 | 1 | 67.55 | 32741.36 | 212.94 | 444.55 | 65.56 | 48.21 | 2756.33 | 0.74 | 0.78 | 0.18 | 0.15 | 1 | 10
140 | 105 | CONCLUIDO | 4.9394 | 20.25 | 17.44 | 174.38 | 2.43 | 6 | 264.04 | 55.27 | 36 | 1 | 67.77 | 32799.06 | 213 | 444.57 | 65.8 | 48.21 | 2874.19 | 0.73 | 0.78 | 0.18 | 0.16 | 1 | 10
141 | 105 | CONCLUIDO | 4.9382 | 20.25 | 17.44 | 174.42 | 2.44 | 6 | 264.51 | 55.27 | 36.25 | 0 | 67.99 | 32856.84 | 213.31 | 444.55 | 65.94 | 48.21 | 2943.56 | 0.73 | 0.78 | 0.18 | 0.17 | 1 | 10