## Sheet1
| Volume de calda [L] | STATUS | Capacidade operacional [ha/h] | Tempo de missao [h] | Tempo util [h] | Tempo por voo [min] | Autonomia Projetada [h] | N° Voos | MTOW [kg] | Massa Estrutura [kg] | Combustível [kg] | Abastecimentos | Massa gerador | Potência gerador [W] | Combustível consumido [L] | Calda cons [L] | Distância percorrida [km] | Distância Pulverizando [km] | RTL ACUMULADO[m] | EOC [km/km] | EOC [h/h] | Tempo de manobra [h] | Tempo rtl_rtw [h] | V pulv [m/s] | V desloc [m/s]
0 | 125 | CONCLUIDO | 2.2767 | 43.92 | 26.57 | 5.16 | 0.07 | 309 | 242.64 | 58.47 | 1 | 307 | 58.17 | 30160.1 | 425.02 | 444.66 | 365.14 | 48.21 | 151028.18 | 0.13 | 0.51 | 0.66 | 9.29 | 1 | 10
1 | 125 | CONCLUIDO | 2.7039 | 36.98 | 23.79 | 6.46 | 0.09 | 221 | 243.08 | 58.47 | 1.25 | 219 | 58.36 | 30214.33 | 380 | 444.76 | 273.57 | 48.21 | 105682.94 | 0.18 | 0.57 | 0.52 | 6.51 | 1 | 10
2 | 125 | CONCLUIDO | 3.0144 | 33.17 | 22.3 | 7.78 | 0.11 | 172 | 243.52 | 58.47 | 1.5 | 170 | 58.55 | 30268.64 | 355.74 | 444.71 | 224.28 | 48.21 | 81283.09 | 0.21 | 0.61 | 0.44 | 5.01 | 1 | 10
3 | 125 | CONCLUIDO | 3.2409 | 30.86 | 21.39 | 9.04 | 0.13 | 142 | 243.96 | 58.47 | 1.75 | 140 | 58.74 | 30323.01 | 341.04 | 444.58 | 195.2 | 48.21 | 66892.81 | 0.25 | 0.64 | 0.38 | 4.11 | 1 | 10
4 | 125 | CONCLUIDO | 3.4307 | 29.15 | 20.72 | 10.36 | 0.15 | 120 | 244.41 | 58.47 | 2 | 118 | 58.93 | 30377.45 | 330.11 | 444.63 | 172.94 | 48.21 | 55875.09 | 0.28 | 0.66 | 0.36 | 3.45 | 1 | 10
5 | 125 | CONCLUIDO | 3.5864 | 27.88 | 20.22 | 11.66 | 0.16 | 104 | 244.85 | 58.47 | 2.25 | 102 | 59.12 | 30431.96 | 321.69 | 444.6 | 156.28 | 48.21 | 47627.49 | 0.31 | 0.67 | 0.33 | 2.94 | 1 | 10
6 | 125 | CONCLUIDO | 3.7022 | 27.01 | 19.91 | 12.98 | 0.18 | 92 | 245.29 | 58.47 | 2.5 | 90 | 59.32 | 30486.54 | 316.57 | 444.64 | 146.31 | 48.21 | 42700.52 | 0.33 | 0.69 | 0.31 | 2.63 | 1 | 10
7 | 125 | CONCLUIDO | 3.8022 | 26.3 | 19.62 | 14.19 | 0.2 | 83 | 245.73 | 58.47 | 2.75 | 81 | 59.51 | 30541.19 | 311.73 | 444.63 | 137.07 | 48.21 | 38126.23 | 0.35 | 0.7 | 0.3 | 2.35 | 1 | 10
8 | 125 | CONCLUIDO | 3.8929 | 25.69 | 19.39 | 15.51 | 0.22 | 75 | 246.18 | 58.47 | 3 | 73 | 59.7 | 30595.91 | 307.79 | 444.6 | 129.24 | 48.21 | 34248.52 | 0.37 | 0.7 | 0.29 | 2.11 | 1 | 10
9 | 125 | CONCLUIDO | 3.9649 | 25.22 | 19.21 | 16.7 | 0.23 | 69 | 246.62 | 58.47 | 3.25 | 67 | 59.9 | 30650.7 | 304.63 | 444.59 | 123.35 | 48.21 | 31337.39 | 0.39 | 0.71 | 0.28 | 1.93 | 1 | 10
10 | 125 | CONCLUIDO | 4.0404 | 24.75 | 19.02 | 18.11 | 0.25 | 63 | 247.07 | 58.47 | 3.5 | 61 | 60.09 | 30705.56 | 301.45 | 444.62 | 117.02 | 48.21 | 28202.44 | 0.41 | 0.72 | 0.27 | 1.74 | 1 | 10
11 | 125 | CONCLUIDO | 4.0954 | 24.42 | 18.87 | 19.19 | 0.27 | 59 | 247.51 | 58.47 | 3.75 | 57 | 60.29 | 30760.49 | 298.96 | 444.57 | 112.37 | 48.21 | 25895.64 | 0.43 | 0.72 | 0.26 | 1.6 | 1 | 10
12 | 125 | CONCLUIDO | 4.1925 | 23.85 | 18.55 | 20.61 | 0.29 | 54 | 247.96 | 58.47 | 4 | 52 | 60.48 | 30815.5 | 293.41 | 444.58 | 101.24 | 48.21 | 20355.53 | 0.48 | 0.74 | 0.25 | 1.27 | 1 | 10
13 | 125 | CONCLUIDO | 4.1883 | 23.88 | 18.71 | 22.01 | 0.3 | 51 | 248.4 | 58.47 | 4.25 | 49 | 60.68 | 30870.57 | 295.89 | 444.55 | 108.51 | 48.21 | 24007.25 | 0.44 | 0.73 | 0.21 | 1.43 | 1 | 10
14 | 125 | CONCLUIDO | 4.1827 | 23.91 | 18.84 | 23.07 | 0.32 | 49 | 248.85 | 58.47 | 4.5 | 47 | 60.88 | 30925.72 | 297.93 | 444.58 | 111.95 | 48.21 | 25735.42 | 0.43 | 0.72 | 0.24 | 1.56 | 1 | 10
15 | 125 | CONCLUIDO | 4.2447 | 23.56 | 18.63 | 24.3 | 0.34 | 46 | 249.3 | 58.47 | 4.75 | 44 | 61.07 | 30980.93 | 294.24 | 444.59 | 104.85 | 48.21 | 22200.18 | 0.46 | 0.73 | 0.24 | 1.35 | 1 | 10
16 | 125 | CONCLUIDO | 4.294 | 23.29 | 18.5 | 25.81 | 0.36 | 43 | 249.75 | 58.47 | 5 | 41 | 61.27 | 31036.22 | 292.11 | 444.57 | 100.65 | 48.21 | 20117.19 | 0.48 | 0.74 | 0.23 | 1.22 | 1 | 10
17 | 125 | CONCLUIDO | 4.324 | 23.13 | 18.43 | 26.98 | 0.37 | 41 | 250.2 | 58.47 | 5.25 | 39 | 61.47 | 31091.59 | 290.82 | 444.57 | 98.3 | 48.21 | 18952.45 | 0.49 | 0.74 | 0.23 | 1.16 | 1 | 10
18 | 125 | CONCLUIDO | 4.3517 | 22.98 | 18.38 | 28.28 | 0.39 | 39 | 250.64 | 58.47 | 5.5 | 37 | 61.67 | 31147.02 | 289.74 | 444.6 | 96.72 | 48.21 | 18171.25 | 0.5 | 0.74 | 0.22 | 1.1 | 1 | 10
19 | 125 | CONCLUIDO | 4.3838 | 22.81 | 18.31 | 29.69 | 0.41 | 37 | 251.09 | 58.47 | 5.75 | 35 | 61.87 | 31202.53 | 288.35 | 444.57 | 94.17 | 48.21 | 16907.4 | 0.51 | 0.75 | 0.22 | 1.03 | 1 | 10
20 | 125 | CONCLUIDO | 4.3971 | 22.74 | 18.29 | 30.48 | 0.42 | 36 | 251.55 | 58.47 | 6 | 34 | 62.07 | 31258.11 | 287.73 | 444.58 | 93.44 | 48.21 | 16546.69 | 0.52 | 0.75 | 0.22 | 1.01 | 1 | 10
21 | 125 | CONCLUIDO | 4.4313 | 22.57 | 18.2 | 32.12 | 0.44 | 34 | 252 | 58.47 | 6.25 | 32 | 62.27 | 31313.77 | 286.3 | 444.56 | 90.82 | 48.21 | 15243.5 | 0.53 | 0.75 | 0.22 | 0.93 | 1 | 10
22 | 125 | CONCLUIDO | 4.4424 | 22.51 | 18.2 | 33.08 | 0.46 | 33 | 252.45 | 58.47 | 6.5 | 31 | 62.47 | 31369.49 | 285.87 | 444.61 | 90.41 | 48.21 | 15044.65 | 0.53 | 0.75 | 0.22 | 0.92 | 1 | 10
23 | 125 | CONCLUIDO | 4.459 | 22.43 | 18.16 | 34.05 | 0.47 | 32 | 252.9 | 58.47 | 6.75 | 30 | 62.68 | 31425.3 | 285.37 | 444.59 | 89.44 | 48.21 | 14563.64 | 0.54 | 0.75 | 0.21 | 0.88 | 1 | 10
24 | 125 | CONCLUIDO | 4.4736 | 22.35 | 18.13 | 35.1 | 0.49 | 31 | 253.35 | 58.47 | 7 | 29 | 62.88 | 31481.17 | 284.62 | 444.55 | 88.44 | 48.21 | 14071.7 | 0.55 | 0.75 | 0.21 | 0.86 | 1 | 10
25 | 125 | CONCLUIDO | 4.5068 | 22.19 | 18.06 | 37.37 | 0.51 | 29 | 253.81 | 58.47 | 7.25 | 27 | 63.08 | 31537.13 | 283.35 | 444.57 | 86.13 | 48.21 | 12922.98 | 0.56 | 0.76 | 0.21 | 0.78 | 1 | 10
26 | 125 | CONCLUIDO | 4.5256 | 22.1 | 18.02 | 38.61 | 0.52 | 28 | 254.26 | 58.47 | 7.5 | 26 | 63.29 | 31593.16 | 282.23 | 444.55 | 84.64 | 48.21 | 12183.95 | 0.57 | 0.76 | 0.21 | 0.74 | 1 | 10
27 | 125 | CONCLUIDO | 4.5545 | 21.96 | 17.92 | 39.83 | 0.54 | 27 | 254.72 | 58.47 | 7.75 | 25 | 63.49 | 31649.26 | 280.62 | 444.55 | 81.22 | 48.21 | 10481.07 | 0.59 | 0.76 | 0.21 | 0.65 | 1 | 10
28 | 125 | CONCLUIDO | 4.5584 | 21.94 | 17.91 | 39.79 | 0.56 | 27 | 255.17 | 58.47 | 8 | 25 | 63.7 | 31705.44 | 280.17 | 444.55 | 81.28 | 48.21 | 10512.18 | 0.59 | 0.76 | 0.19 | 0.63 | 1 | 10
29 | 125 | CONCLUIDO | 4.5379 | 22.04 | 18.05 | 41.66 | 0.57 | 26 | 255.63 | 58.47 | 8.25 | 24 | 63.91 | 31761.69 | 282.47 | 444.55 | 86.05 | 48.21 | 12898.92 | 0.56 | 0.76 | 0.21 | 0.78 | 1 | 10
30 | 125 | CONCLUIDO | 4.5571 | 21.94 | 18.01 | 43.21 | 0.59 | 25 | 256.09 | 58.47 | 8.5 | 23 | 64.11 | 31818.02 | 281.72 | 444.59 | 84.54 | 48.21 | 12150.78 | 0.57 | 0.76 | 0.2 | 0.73 | 1 | 10
31 | 125 | CONCLUIDO | 4.5813 | 21.83 | 17.94 | 44.84 | 0.61 | 24 | 256.54 | 58.47 | 8.75 | 22 | 64.32 | 31874.43 | 280.18 | 444.55 | 82.2 | 48.21 | 10983.24 | 0.59 | 0.76 | 0.2 | 0.66 | 1 | 10
32 | 125 | CONCLUIDO | 4.5795 | 21.84 | 17.95 | 44.87 | 0.62 | 24 | 257 | 58.47 | 9 | 22 | 64.53 | 31931.04 | 280.4 | 444.56 | 82.53 | 48.21 | 11148.73 | 0.58 | 0.76 | 0.2 | 0.67 | 1 | 10
33 | 125 | CONCLUIDO | 4.5976 | 21.75 | 17.91 | 46.71 | 0.64 | 23 | 257.46 | 58.47 | 9.25 | 21 | 64.74 | 31987.61 | 279.38 | 444.55 | 81.24 | 48.21 | 10509.22 | 0.59 | 0.76 | 0.2 | 0.63 | 1 | 10
34 | 125 | CONCLUIDO | 4.6139 | 21.67 | 17.88 | 48.76 | 0.66 | 22 | 257.92 | 58.47 | 9.5 | 20 | 64.95 | 32044.25 | 278.67 | 444.58 | 80.18 | 48.21 | 9984.31 | 0.6 | 0.76 | 0.2 | 0.6 | 1 | 10
35 | 125 | CONCLUIDO | 4.6138 | 21.67 | 17.88 | 48.76 | 0.67 | 22 | 258.38 | 58.47 | 9.75 | 20 | 65.16 | 32100.97 | 278.81 | 444.56 | 80.19 | 48.21 | 9990.43 | 0.6 | 0.76 | 0.2 | 0.6 | 1 | 10
36 | 125 | CONCLUIDO | 4.6314 | 21.59 | 17.84 | 50.98 | 0.69 | 21 | 258.84 | 58.47 | 10 | 19 | 65.37 | 32157.77 | 277.58 | 444.57 | 78.99 | 48.21 | 9397.1 | 0.61 | 0.76 | 0.2 | 0.57 | 1 | 10
37 | 125 | CONCLUIDO | 4.6308 | 21.59 | 17.85 | 50.99 | 0.7 | 21 | 259.3 | 58.47 | 10.25 | 19 | 65.58 | 32214.64 | 277.79 | 444.55 | 79.25 | 48.21 | 9527.45 | 0.61 | 0.76 | 0.2 | 0.57 | 1 | 10
38 | 125 | CONCLUIDO | 4.6495 | 21.51 | 17.81 | 53.42 | 0.72 | 20 | 259.76 | 58.47 | 10.5 | 18 | 65.79 | 32271.6 | 276.88 | 444.59 | 77.87 | 48.21 | 8838.25 | 0.62 | 0.77 | 0.19 | 0.53 | 1 | 10
39 | 125 | CONCLUIDO | 4.6483 | 21.51 | 17.81 | 53.43 | 0.74 | 20 | 260.23 | 58.47 | 10.75 | 18 | 66 | 32328.64 | 277.07 | 444.57 | 78.03 | 48.21 | 8920.6 | 0.62 | 0.77 | 0.2 | 0.53 | 1 | 10
40 | 125 | CONCLUIDO | 4.6664 | 21.43 | 17.78 | 56.13 | 0.75 | 19 | 260.69 | 58.47 | 11 | 17 | 66.21 | 32385.75 | 276.07 | 444.56 | 76.8 | 48.21 | 8312.34 | 0.63 | 0.77 | 0.19 | 0.5 | 1 | 10
41 | 125 | CONCLUIDO | 4.6664 | 21.43 | 17.78 | 56.13 | 0.77 | 19 | 261.15 | 58.47 | 11.25 | 17 | 66.43 | 32442.95 | 276.21 | 444.6 | 76.75 | 48.21 | 8286.27 | 0.63 | 0.77 | 0.2 | 0.5 | 1 | 10
42 | 125 | CONCLUIDO | 4.6795 | 21.37 | 17.72 | 55.94 | 0.78 | 19 | 261.62 | 58.47 | 11.5 | 17 | 66.64 | 32500.22 | 274.6 | 444.55 | 74.59 | 48.21 | 7206.31 | 0.65 | 0.77 | 0.2 | 0.44 | 1 | 10
43 | 125 | CONCLUIDO | 4.6987 | 21.28 | 17.68 | 58.92 | 0.8 | 18 | 262.08 | 58.47 | 11.75 | 16 | 66.86 | 32557.58 | 273.86 | 444.56 | 73.67 | 48.21 | 6748.06 | 0.65 | 0.77 | 0.18 | 0.4 | 1 | 10
44 | 125 | CONCLUIDO | 4.6578 | 21.47 | 17.86 | 59.54 | 0.81 | 18 | 262.55 | 58.47 | 12 | 16 | 67.07 | 32615.02 | 276.48 | 444.55 | 80.02 | 48.21 | 9923.92 | 0.6 | 0.76 | 0.19 | 0.59 | 1 | 10
45 | 125 | CONCLUIDO | 4.6721 | 21.4 | 17.8 | 59.32 | 0.83 | 18 | 263.01 | 58.47 | 12.25 | 16 | 67.29 | 32672.53 | 275.32 | 444.56 | 77.66 | 48.21 | 8744.56 | 0.62 | 0.77 | 0.19 | 0.52 | 1 | 10
46 | 125 | CONCLUIDO | 4.6932 | 21.31 | 17.75 | 62.64 | 0.84 | 17 | 263.48 | 58.47 | 12.5 | 15 | 67.51 | 32730.13 | 274.61 | 444.56 | 76.1 | 48.21 | 7971.22 | 0.63 | 0.77 | 0.19 | 0.47 | 1 | 10
47 | 125 | CONCLUIDO | 4.6938 | 21.3 | 17.75 | 62.63 | 0.86 | 17 | 263.95 | 58.47 | 12.75 | 15 | 67.72 | 32787.82 | 274.55 | 444.56 | 75.84 | 48.21 | 7840.29 | 0.64 | 0.77 | 0.19 | 0.47 | 1 | 10
48 | 125 | CONCLUIDO | 4.6933 | 21.31 | 17.75 | 62.64 | 0.87 | 17 | 264.42 | 58.47 | 13 | 15 | 67.94 | 32845.58 | 274.18 | 444.55 | 75.97 | 48.21 | 7905.3 | 0.63 | 0.77 | 0.19 | 0.47 | 1 | 10
49 | 125 | CONCLUIDO | 4.713 | 21.22 | 17.71 | 66.4 | 0.89 | 16 | 264.89 | 58.47 | 13.25 | 14 | 68.16 | 32903.43 | 273.27 | 444.55 | 74.64 | 48.21 | 7246.47 | 0.65 | 0.77 | 0.19 | 0.43 | 1 | 10
50 | 125 | CONCLUIDO | 4.711 | 21.23 | 17.71 | 66.43 | 0.91 | 16 | 265.36 | 58.47 | 13.5 | 14 | 68.38 | 32961.36 | 273.53 | 444.56 | 74.9 | 48.21 | 7374.54 | 0.64 | 0.77 | 0.19 | 0.44 | 1 | 10
51 | 125 | CONCLUIDO | 4.712 | 21.22 | 17.71 | 66.41 | 0.92 | 16 | 265.83 | 58.47 | 13.75 | 14 | 68.6 | 33019.37 | 273.21 | 444.56 | 74.72 | 48.21 | 7285.23 | 0.65 | 0.77 | 0.19 | 0.43 | 1 | 10
52 | 125 | CONCLUIDO | 4.7309 | 21.14 | 17.67 | 70.69 | 0.94 | 15 | 266.3 | 58.47 | 14 | 13 | 68.82 | 33077.47 | 272.5 | 444.55 | 73.43 | 48.21 | 6646.01 | 0.66 | 0.77 | 0.19 | 0.4 | 1 | 10
53 | 125 | CONCLUIDO | 4.7305 | 21.14 | 17.67 | 70.7 | 0.95 | 15 | 266.77 | 58.47 | 14.25 | 13 | 69.04 | 33135.65 | 272.2 | 444.55 | 73.59 | 48.21 | 6722.61 | 0.66 | 0.77 | 0.19 | 0.4 | 1 | 10
54 | 125 | CONCLUIDO | 4.7304 | 21.14 | 17.67 | 70.7 | 0.97 | 15 | 267.24 | 58.47 | 14.5 | 13 | 69.27 | 33193.92 | 272.21 | 444.59 | 73.56 | 48.21 | 6709.92 | 0.66 | 0.77 | 0.19 | 0.4 | 1 | 10
55 | 125 | CONCLUIDO | 4.729 | 21.15 | 17.68 | 70.72 | 0.98 | 15 | 267.71 | 58.47 | 14.75 | 13 | 69.49 | 33252.27 | 272.13 | 444.55 | 73.72 | 48.21 | 6788.69 | 0.65 | 0.77 | 0.19 | 0.4 | 1 | 10
56 | 125 | CONCLUIDO | 4.7525 | 21.04 | 17.62 | 75.53 | 1 | 14 | 268.19 | 58.47 | 15 | 12 | 69.71 | 33310.7 | 270.88 | 444.55 | 71.75 | 48.21 | 5809.26 | 0.67 | 0.77 | 0.19 | 0.35 | 1 | 10
57 | 125 | CONCLUIDO | 4.7624 | 21 | 17.58 | 75.34 | 1.01 | 14 | 268.66 | 58.47 | 15.25 | 12 | 69.94 | 33369.22 | 270.57 | 444.55 | 70.26 | 48.21 | 5066.34 | 0.69 | 0.78 | 0.19 | 0.3 | 1 | 10
58 | 125 | CONCLUIDO | 4.7572 | 21.02 | 17.6 | 75.44 | 1.03 | 14 | 269.14 | 58.47 | 15.5 | 12 | 70.16 | 33427.83 | 270.73 | 444.56 | 71.38 | 48.21 | 5622.9 | 0.68 | 0.78 | 0.18 | 0.33 | 1 | 10
59 | 125 | CONCLUIDO | 4.7319 | 21.13 | 17.71 | 75.92 | 1.04 | 14 | 269.61 | 58.47 | 15.75 | 12 | 70.39 | 33486.53 | 272.24 | 444.58 | 75.11 | 48.21 | 7489.85 | 0.64 | 0.77 | 0.19 | 0.44 | 1 | 10
60 | 125 | CONCLUIDO | 4.742 | 21.09 | 17.67 | 75.73 | 1.05 | 14 | 270.09 | 58.47 | 16 | 12 | 70.62 | 33545.31 | 270.51 | 444.55 | 73.51 | 48.21 | 6690.98 | 0.66 | 0.77 | 0.19 | 0.39 | 1 | 10
61 | 125 | CONCLUIDO | 4.764 | 20.99 | 17.62 | 81.32 | 1.07 | 13 | 270.57 | 58.47 | 16.25 | 11 | 70.84 | 33604.17 | 269.89 | 444.55 | 71.84 | 48.21 | 5861.83 | 0.67 | 0.77 | 0.18 | 0.34 | 1 | 10
62 | 125 | CONCLUIDO | 4.7644 | 20.99 | 17.62 | 81.32 | 1.08 | 13 | 271.05 | 58.47 | 16.5 | 11 | 71.07 | 33663.13 | 269.83 | 444.55 | 71.75 | 48.21 | 5813.44 | 0.67 | 0.77 | 0.18 | 0.34 | 1 | 10
63 | 125 | CONCLUIDO | 4.7646 | 20.99 | 17.62 | 81.31 | 1.1 | 13 | 271.52 | 58.47 | 16.75 | 11 | 71.3 | 33722.17 | 269.89 | 444.55 | 71.69 | 48.21 | 5783.83 | 0.67 | 0.77 | 0.19 | 0.34 | 1 | 10
64 | 125 | CONCLUIDO | 4.7608 | 21 | 17.63 | 81.39 | 1.11 | 13 | 272 | 58.47 | 17 | 11 | 71.53 | 33781.3 | 270.13 | 444.57 | 72.32 | 48.21 | 6102.21 | 0.67 | 0.77 | 0.18 | 0.36 | 1 | 10
65 | 125 | CONCLUIDO | 4.7614 | 21 | 17.63 | 81.38 | 1.13 | 13 | 272.48 | 58.47 | 17.25 | 11 | 71.76 | 33840.65 | 269.69 | 444.55 | 72.18 | 48.21 | 6031.36 | 0.67 | 0.77 | 0.19 | 0.35 | 1 | 10
66 | 125 | CONCLUIDO | 4.7838 | 20.9 | 17.58 | 87.9 | 1.14 | 12 | 272.97 | 58.47 | 17.5 | 10 | 71.99 | 33899.96 | 267.81 | 444.55 | 70.48 | 48.21 | 5186.77 | 0.68 | 0.78 | 0.18 | 0.3 | 1 | 10
67 | 125 | CONCLUIDO | 4.7825 | 20.91 | 17.59 | 87.93 | 1.16 | 12 | 273.45 | 58.47 | 17.75 | 10 | 72.22 | 33959.36 | 268.37 | 444.55 | 70.73 | 48.21 | 5311.45 | 0.68 | 0.78 | 0.18 | 0.31 | 1 | 10
68 | 125 | CONCLUIDO | 4.7827 | 20.91 | 17.59 | 87.92 | 1.17 | 12 | 273.93 | 58.47 | 18 | 10 | 72.46 | 34018.85 | 268.21 | 444.57 | 70.65 | 48.21 | 5268.64 | 0.68 | 0.78 | 0.18 | 0.31 | 1 | 10
69 | 125 | CONCLUIDO | 4.7829 | 20.91 | 17.58 | 87.92 | 1.18 | 12 | 274.41 | 58.47 | 18.25 | 10 | 72.69 | 34078.44 | 268.65 | 444.55 | 70.64 | 48.21 | 5266.88 | 0.68 | 0.78 | 0.18 | 0.31 | 1 | 10
70 | 125 | CONCLUIDO | 4.7828 | 20.91 | 17.58 | 87.92 | 1.2 | 12 | 274.9 | 58.47 | 18.5 | 10 | 72.92 | 34138.11 | 268.91 | 444.56 | 70.57 | 48.21 | 5231.26 | 0.68 | 0.78 | 0.18 | 0.31 | 1 | 10
71 | 125 | CONCLUIDO | 4.7903 | 20.88 | 17.55 | 87.76 | 1.21 | 12 | 275.38 | 58.47 | 18.75 | 10 | 73.16 | 34197.87 | 267.84 | 444.55 | 69.4 | 48.21 | 4643.5 | 0.69 | 0.78 | 0.18 | 0.28 | 1 | 10
72 | 125 | CONCLUIDO | 4.8159 | 20.76 | 17.49 | 95.39 | 1.23 | 11 | 275.87 | 58.47 | 19 | 9 | 73.39 | 34257.73 | 265.62 | 444.56 | 67.43 | 48.21 | 3663.44 | 0.71 | 0.78 | 0.18 | 0.21 | 1 | 10
73 | 125 | CONCLUIDO | 4.7951 | 20.85 | 17.58 | 95.88 | 1.24 | 11 | 276.35 | 58.47 | 19.25 | 9 | 73.63 | 34317.68 | 267.11 | 444.55 | 70.66 | 48.21 | 5279.77 | 0.68 | 0.78 | 0.18 | 0.3 | 1 | 10
74 | 125 | CONCLUIDO | 4.799 | 20.84 | 17.56 | 95.79 | 1.25 | 11 | 276.84 | 58.47 | 19.5 | 9 | 73.87 | 34377.72 | 266.73 | 444.55 | 69.9 | 48.21 | 4898.32 | 0.69 | 0.78 | 0.18 | 0.28 | 1 | 10
75 | 125 | CONCLUIDO | 4.7964 | 20.85 | 17.57 | 95.85 | 1.27 | 11 | 277.33 | 58.47 | 19.75 | 9 | 74.1 | 34437.85 | 267.06 | 444.56 | 70.33 | 48.21 | 5114.82 | 0.69 | 0.78 | 0.18 | 0.3 | 1 | 10
76 | 125 | CONCLUIDO | 4.7992 | 20.84 | 17.56 | 95.78 | 1.28 | 11 | 277.82 | 58.47 | 20 | 9 | 74.34 | 34498.07 | 267.17 | 444.55 | 69.9 | 48.21 | 4897.67 | 0.69 | 0.78 | 0.18 | 0.28 | 1 | 10
77 | 125 | CONCLUIDO | 4.7988 | 20.84 | 17.56 | 95.79 | 1.3 | 11 | 278.3 | 58.47 | 20.25 | 9 | 74.58 | 34558.39 | 266.86 | 444.56 | 69.91 | 48.21 | 4904.06 | 0.69 | 0.78 | 0.18 | 0.28 | 1 | 10
78 | 125 | CONCLUIDO | 4.7964 | 20.85 | 17.57 | 95.85 | 1.31 | 11 | 278.79 | 58.47 | 20.5 | 9 | 74.82 | 34618.81 | 267.15 | 444.55 | 70.3 | 48.21 | 5099.64 | 0.69 | 0.78 | 0.18 | 0.3 | 1 | 10
79 | 125 | CONCLUIDO | 4.7987 | 20.84 | 17.56 | 95.8 | 1.32 | 11 | 279.28 | 58.47 | 20.75 | 9 | 75.06 | 34679.32 | 266.45 | 444.55 | 69.96 | 48.21 | 4930.84 | 0.69 | 0.78 | 0.18 | 0.29 | 1 | 10
80 | 125 | CONCLUIDO | 4.7976 | 20.84 | 17.57 | 95.82 | 1.34 | 11 | 279.78 | 58.47 | 21 | 9 | 75.3 | 34739.92 | 266.11 | 444.56 | 70.1 | 48.21 | 5001.03 | 0.69 | 0.78 | 0.18 | 0.29 | 1 | 10
81 | 125 | CONCLUIDO | 4.82 | 20.75 | 17.52 | 105.11 | 1.35 | 10 | 280.27 | 58.47 | 21.25 | 8 | 75.54 | 34800.62 | 265.32 | 444.55 | 68.41 | 48.21 | 4160.91 | 0.7 | 0.78 | 0.18 | 0.24 | 1 | 10
82 | 125 | CONCLUIDO | 4.8167 | 20.76 | 17.53 | 105.19 | 1.36 | 10 | 280.76 | 58.47 | 21.5 | 8 | 75.79 | 34861.41 | 265.67 | 444.55 | 68.97 | 48.21 | 4441.62 | 0.7 | 0.78 | 0.18 | 0.25 | 1 | 10
83 | 125 | CONCLUIDO | 4.8187 | 20.75 | 17.52 | 105.14 | 1.38 | 10 | 281.25 | 58.47 | 21.75 | 8 | 76.03 | 34922.31 | 266.09 | 444.55 | 68.65 | 48.21 | 4281.59 | 0.7 | 0.78 | 0.18 | 0.25 | 1 | 10
84 | 125 | CONCLUIDO | 4.8167 | 20.76 | 17.53 | 105.19 | 1.39 | 10 | 281.75 | 58.47 | 22 | 8 | 76.28 | 34983.29 | 266.06 | 444.55 | 68.87 | 48.21 | 4387.69 | 0.7 | 0.78 | 0.18 | 0.26 | 1 | 10
85 | 125 | CONCLUIDO | 4.8232 | 20.73 | 17.5 | 105.02 | 1.4 | 10 | 282.24 | 58.47 | 22.25 | 8 | 76.52 | 35044.38 | 264.99 | 444.55 | 67.82 | 48.21 | 3863.56 | 0.71 | 0.78 | 0.18 | 0.23 | 1 | 10
86 | 125 | CONCLUIDO | 4.831 | 20.7 | 17.47 | 104.82 | 1.42 | 10 | 282.74 | 58.47 | 22.5 | 8 | 76.77 | 35105.56 | 264.24 | 444.55 | 66.8 | 48.21 | 3355.59 | 0.72 | 0.78 | 0.18 | 0.19 | 1 | 10
87 | 125 | CONCLUIDO | 4.8183 | 20.75 | 17.52 | 105.15 | 1.43 | 10 | 283.24 | 58.47 | 22.75 | 8 | 77.01 | 35166.85 | 264.87 | 444.55 | 68.82 | 48.21 | 4366.19 | 0.7 | 0.78 | 0.18 | 0.25 | 1 | 10
88 | 125 | CONCLUIDO | 4.8102 | 20.79 | 17.56 | 105.36 | 1.44 | 10 | 283.74 | 58.47 | 23 | 8 | 77.26 | 35228.23 | 264.71 | 444.56 | 69.91 | 48.21 | 4907.8 | 0.69 | 0.78 | 0.18 | 0.28 | 1 | 10
89 | 125 | CONCLUIDO | 4.8134 | 20.78 | 17.55 | 105.28 | 1.46 | 10 | 284.23 | 58.47 | 23.25 | 8 | 77.51 | 35289.71 | 264.12 | 444.55 | 69.51 | 48.21 | 4710.35 | 0.69 | 0.78 | 0.18 | 0.27 | 1 | 10
90 | 125 | CONCLUIDO | 4.8338 | 20.69 | 17.51 | 116.7 | 1.47 | 9 | 284.73 | 58.47 | 23.5 | 7 | 77.76 | 35351.29 | 262.63 | 444.55 | 68.07 | 48.21 | 3995.72 | 0.71 | 0.78 | 0.18 | 0.23 | 1 | 10
91 | 125 | CONCLUIDO | 4.8353 | 20.68 | 17.5 | 116.66 | 1.48 | 9 | 285.23 | 58.47 | 23.75 | 7 | 78.01 | 35412.96 | 262.71 | 444.55 | 67.92 | 48.21 | 3919.1 | 0.71 | 0.78 | 0.18 | 0.22 | 1 | 10
92 | 125 | CONCLUIDO | 4.8342 | 20.69 | 17.5 | 116.69 | 1.5 | 9 | 285.73 | 58.47 | 24 | 7 | 78.26 | 35474.75 | 262.86 | 444.55 | 68.01 | 48.21 | 3964.65 | 0.71 | 0.78 | 0.18 | 0.23 | 1 | 10
93 | 125 | CONCLUIDO | 4.8318 | 20.7 | 17.51 | 116.76 | 1.51 | 9 | 286.24 | 58.47 | 24.25 | 7 | 78.51 | 35536.63 | 263.38 | 444.55 | 68.38 | 48.21 | 4152.32 | 0.7 | 0.78 | 0.18 | 0.24 | 1 | 10
94 | 125 | CONCLUIDO | 4.837 | 20.67 | 17.49 | 116.61 | 1.52 | 9 | 286.74 | 58.47 | 24.5 | 7 | 78.77 | 35598.74 | 263.26 | 444.58 | 67.55 | 48.21 | 3735.61 | 0.71 | 0.78 | 0.18 | 0.21 | 1 | 10
95 | 125 | CONCLUIDO | 4.8335 | 20.69 | 17.51 | 116.71 | 1.53 | 9 | 287.24 | 58.47 | 24.75 | 7 | 79.02 | 35660.82 | 263.42 | 444.55 | 68.13 | 48.21 | 4025.22 | 0.71 | 0.78 | 0.18 | 0.23 | 1 | 10
96 | 125 | CONCLUIDO | 4.8342 | 20.69 | 17.5 | 116.69 | 1.55 | 9 | 287.75 | 58.47 | 25 | 7 | 79.27 | 35723.02 | 263.83 | 444.55 | 68.03 | 48.21 | 3975.17 | 0.71 | 0.78 | 0.18 | 0.23 | 1 | 10
97 | 125 | CONCLUIDO | 4.8355 | 20.68 | 17.5 | 116.66 | 1.56 | 9 | 288.25 | 58.47 | 25.25 | 7 | 79.53 | 35785.31 | 263.62 | 444.55 | 67.89 | 48.21 | 3905.37 | 0.71 | 0.78 | 0.18 | 0.22 | 1 | 10
98 | 125 | CONCLUIDO | 4.8383 | 20.67 | 17.49 | 116.58 | 1.57 | 9 | 288.76 | 58.47 | 25.5 | 7 | 79.78 | 35847.71 | 262.87 | 444.56 | 67.33 | 48.21 | 3625.25 | 0.72 | 0.78 | 0.18 | 0.21 | 1 | 10
99 | 125 | CONCLUIDO | 4.8397 | 20.66 | 17.48 | 116.54 | 1.59 | 9 | 289.26 | 58.47 | 25.75 | 7 | 80.04 | 35910.21 | 262.54 | 444.55 | 67.16 | 48.21 | 3541.18 | 0.72 | 0.78 | 0.18 | 0.2 | 1 | 10
100 | 125 | CONCLUIDO | 4.8457 | 20.64 | 17.45 | 116.36 | 1.6 | 9 | 289.77 | 58.47 | 26 | 7 | 80.3 | 35972.82 | 262.12 | 444.55 | 66.34 | 48.21 | 3127.68 | 0.73 | 0.78 | 0.18 | 0.18 | 1 | 10
101 | 125 | CONCLUIDO | 4.8383 | 20.67 | 17.49 | 116.58 | 1.61 | 9 | 290.28 | 58.47 | 26.25 | 7 | 80.56 | 36035.53 | 262.17 | 444.55 | 67.58 | 48.21 | 3749.65 | 0.71 | 0.78 | 0.17 | 0.21 | 1 | 10
102 | 125 | CONCLUIDO | 4.8227 | 20.74 | 17.55 | 117.02 | 1.62 | 9 | 290.79 | 58.47 | 26.5 | 7 | 80.82 | 36098.35 | 262.89 | 444.55 | 69.91 | 48.21 | 4916.07 | 0.69 | 0.78 | 0.18 | 0.28 | 1 | 10
103 | 125 | CONCLUIDO | 4.8517 | 20.61 | 17.48 | 131.07 | 1.64 | 8 | 291.3 | 58.47 | 26.75 | 6 | 81.08 | 36161.27 | 261.38 | 444.56 | 67.11 | 48.21 | 3521.41 | 0.72 | 0.78 | 0.18 | 0.2 | 1 | 10
104 | 125 | CONCLUIDO | 4.8533 | 20.6 | 17.47 | 131.03 | 1.65 | 8 | 291.81 | 58.47 | 27 | 6 | 81.34 | 36224.3 | 261.54 | 444.57 | 66.95 | 48.21 | 3441.94 | 0.72 | 0.78 | 0.17 | 0.19 | 1 | 10
105 | 125 | CONCLUIDO | 4.8527 | 20.61 | 17.47 | 131.04 | 1.66 | 8 | 292.32 | 58.47 | 27.25 | 6 | 81.6 | 36287.44 | 261.49 | 444.55 | 67.02 | 48.21 | 3474.71 | 0.72 | 0.78 | 0.18 | 0.2 | 1 | 10
106 | 125 | CONCLUIDO | 4.8507 | 20.62 | 17.48 | 131.11 | 1.67 | 8 | 292.84 | 58.47 | 27.5 | 6 | 81.86 | 36350.69 | 261.63 | 444.55 | 67.29 | 48.21 | 3608.79 | 0.72 | 0.78 | 0.18 | 0.2 | 1 | 10
107 | 125 | CONCLUIDO | 4.8516 | 20.61 | 17.48 | 131.08 | 1.68 | 8 | 293.35 | 58.47 | 27.75 | 6 | 82.13 | 36414.05 | 261.3 | 444.56 | 67.12 | 48.21 | 3523.5 | 0.72 | 0.78 | 0.18 | 0.2 | 1 | 10
108 | 125 | CONCLUIDO | 4.8519 | 20.61 | 17.48 | 131.07 | 1.7 | 8 | 293.86 | 58.47 | 28 | 6 | 82.39 | 36477.51 | 261.13 | 444.55 | 67.09 | 48.21 | 3512.08 | 0.72 | 0.78 | 0.18 | 0.2 | 1 | 10
109 | 125 | CONCLUIDO | 4.8518 | 20.61 | 17.48 | 131.07 | 1.71 | 8 | 294.38 | 58.47 | 28.25 | 6 | 82.66 | 36541.09 | 261.22 | 444.55 | 67.12 | 48.21 | 3523.97 | 0.72 | 0.78 | 0.18 | 0.2 | 1 | 10
110 | 125 | CONCLUIDO | 4.8497 | 20.62 | 17.49 | 131.14 | 1.72 | 8 | 294.9 | 58.47 | 28.5 | 6 | 82.92 | 36604.77 | 260.89 | 444.56 | 67.47 | 48.21 | 3700.36 | 0.71 | 0.78 | 0.18 | 0.21 | 1 | 10
111 | 125 | CONCLUIDO | 4.8535 | 20.6 | 17.47 | 131.02 | 1.73 | 8 | 295.41 | 58.47 | 28.75 | 6 | 83.19 | 36668.57 | 260.55 | 444.56 | 66.77 | 48.21 | 3349.81 | 0.72 | 0.78 | 0.18 | 0.19 | 1 | 10
112 | 125 | CONCLUIDO | 4.8558 | 20.59 | 17.46 | 130.94 | 1.75 | 8 | 295.93 | 58.47 | 29 | 6 | 83.46 | 36732.47 | 260.4 | 444.55 | 66.47 | 48.21 | 3199.65 | 0.73 | 0.78 | 0.18 | 0.18 | 1 | 10
113 | 125 | CONCLUIDO | 4.8613 | 20.57 | 17.44 | 130.77 | 1.76 | 8 | 296.45 | 58.47 | 29.25 | 6 | 83.73 | 36796.49 | 259.39 | 444.55 | 65.69 | 48.21 | 2809.52 | 0.73 | 0.78 | 0.18 | 0.16 | 1 | 10
114 | 125 | CONCLUIDO | 4.8609 | 20.57 | 17.44 | 130.78 | 1.77 | 8 | 296.97 | 58.47 | 29.5 | 6 | 84 | 36860.62 | 259.26 | 444.55 | 65.85 | 48.21 | 2888.86 | 0.73 | 0.78 | 0.17 | 0.16 | 1 | 10
115 | 125 | CONCLUIDO | 4.8524 | 20.61 | 17.47 | 131.05 | 1.78 | 8 | 297.49 | 58.47 | 29.75 | 6 | 84.27 | 36924.87 | 260.03 | 444.55 | 67.13 | 48.21 | 3529.32 | 0.72 | 0.78 | 0.17 | 0.2 | 1 | 10
116 | 125 | CONCLUIDO | 4.8452 | 20.64 | 17.5 | 131.28 | 1.79 | 8 | 298.01 | 58.47 | 30 | 6 | 84.54 | 36989.23 | 259.97 | 444.55 | 68.14 | 48.21 | 4034.06 | 0.71 | 0.78 | 0.18 | 0.23 | 1 | 10
117 | 125 | CONCLUIDO | 4.8508 | 20.62 | 17.48 | 131.1 | 1.8 | 8 | 298.54 | 58.47 | 30.25 | 6 | 84.81 | 37053.7 | 258.54 | 444.55 | 67.38 | 48.21 | 3653.89 | 0.72 | 0.78 | 0.18 | 0.2 | 1 | 10
118 | 125 | CONCLUIDO | 4.8495 | 20.62 | 17.49 | 131.15 | 1.82 | 8 | 299.06 | 58.47 | 30.5 | 6 | 85.09 | 37118.29 | 257.96 | 444.55 | 67.48 | 48.21 | 3705 | 0.71 | 0.78 | 0.18 | 0.21 | 1 | 10
119 | 125 | CONCLUIDO | 4.8704 | 20.53 | 17.44 | 149.53 | 1.83 | 7 | 299.59 | 58.47 | 30.75 | 5 | 85.36 | 37183.12 | 257.39 | 444.55 | 66.07 | 48.21 | 3004.76 | 0.73 | 0.78 | 0.18 | 0.17 | 1 | 10
120 | 125 | CONCLUIDO | 4.8714 | 20.53 | 17.44 | 149.49 | 1.84 | 7 | 300.11 | 58.47 | 31 | 5 | 85.64 | 37247.94 | 257.83 | 444.57 | 65.95 | 48.21 | 2945.9 | 0.73 | 0.78 | 0.17 | 0.16 | 1 | 10
121 | 125 | CONCLUIDO | 4.8686 | 20.54 | 17.45 | 149.59 | 1.85 | 7 | 300.64 | 58.47 | 31.25 | 5 | 85.91 | 37312.88 | 258.16 | 444.55 | 66.34 | 48.21 | 3139.09 | 0.73 | 0.78 | 0.18 | 0.18 | 1 | 10
122 | 125 | CONCLUIDO | 4.8706 | 20.53 | 17.44 | 149.52 | 1.86 | 7 | 301.17 | 58.47 | 31.5 | 5 | 86.19 | 37377.94 | 258.5 | 444.55 | 66.04 | 48.21 | 2990.59 | 0.73 | 0.78 | 0.18 | 0.17 | 1 | 10
123 | 125 | CONCLUIDO | 4.872 | 20.53 | 17.44 | 149.47 | 1.87 | 7 | 301.69 | 58.47 | 31.75 | 5 | 86.47 | 37443.11 | 258.67 | 444.55 | 65.86 | 48.21 | 2900.06 | 0.73 | 0.78 | 0.17 | 0.16 | 1 | 10
124 | 125 | CONCLUIDO | 4.8709 | 20.53 | 17.44 | 149.51 | 1.89 | 7 | 302.22 | 58.47 | 32 | 5 | 86.75 | 37508.41 | 258.79 | 444.56 | 66 | 48.21 | 2969.6 | 0.73 | 0.78 | 0.18 | 0.17 | 1 | 10
125 | 125 | CONCLUIDO | 4.8711 | 20.53 | 17.44 | 149.5 | 1.9 | 7 | 302.75 | 58.47 | 32.25 | 5 | 87.03 | 37573.82 | 258.64 | 444.55 | 65.88 | 48.21 | 2911.01 | 0.73 | 0.78 | 0.18 | 0.16 | 1 | 10
126 | 125 | CONCLUIDO | 4.8743 | 20.52 | 17.43 | 149.39 | 1.91 | 7 | 303.28 | 58.47 | 32.5 | 5 | 87.31 | 37639.36 | 258.65 | 444.55 | 65.37 | 48.21 | 2656.4 | 0.74 | 0.78 | 0.18 | 0.15 | 1 | 10
127 | 125 | CONCLUIDO | 4.8808 | 20.49 | 17.4 | 149.15 | 1.92 | 7 | 303.82 | 58.47 | 32.75 | 5 | 87.59 | 37705.01 | 257.9 | 444.55 | 64.57 | 48.21 | 2257.31 | 0.75 | 0.78 | 0.17 | 0.12 | 1 | 10
128 | 125 | CONCLUIDO | 4.8748 | 20.51 | 17.43 | 149.37 | 1.93 | 7 | 304.35 | 58.47 | 33 | 5 | 87.88 | 37770.79 | 258.05 | 444.55 | 65.56 | 48.21 | 2748.38 | 0.74 | 0.78 | 0.17 | 0.15 | 1 | 10
129 | 125 | CONCLUIDO | 4.8664 | 20.55 | 17.46 | 149.67 | 1.94 | 7 | 304.88 | 58.47 | 33.25 | 5 | 88.16 | 37836.69 | 258.12 | 444.55 | 66.75 | 48.21 | 3343.27 | 0.72 | 0.78 | 0.17 | 0.18 | 1 | 10
130 | 125 | CONCLUIDO | 4.8684 | 20.54 | 17.45 | 149.6 | 1.95 | 7 | 305.42 | 58.47 | 33.5 | 5 | 88.45 | 37902.71 | 257.53 | 444.55 | 66.44 | 48.21 | 3189.53 | 0.73 | 0.78 | 0.17 | 0.18 | 1 | 10
131 | 125 | CONCLUIDO | 4.8695 | 20.54 | 17.45 | 149.56 | 1.97 | 7 | 305.96 | 58.47 | 33.75 | 5 | 88.73 | 37968.85 | 257.59 | 444.55 | 66.22 | 48.21 | 3080.02 | 0.73 | 0.78 | 0.18 | 0.17 | 1 | 10
132 | 125 | CONCLUIDO | 4.8713 | 20.53 | 17.44 | 149.5 | 1.98 | 7 | 306.49 | 58.47 | 34 | 5 | 89.02 | 38035.12 | 257.14 | 444.55 | 66 | 48.21 | 2969.73 | 0.73 | 0.78 | 0.17 | 0.16 | 1 | 10
133 | 125 | CONCLUIDO | 4.8696 | 20.54 | 17.45 | 149.55 | 1.99 | 7 | 307.03 | 58.47 | 34.25 | 5 | 89.31 | 38101.52 | 257.06 | 444.55 | 66.22 | 48.21 | 3080.27 | 0.73 | 0.78 | 0.17 | 0.17 | 1 | 10
134 | 125 | CONCLUIDO | 4.8666 | 20.55 | 17.46 | 149.66 | 2 | 7 | 307.57 | 58.47 | 34.5 | 5 | 89.6 | 38168.04 | 257.48 | 444.55 | 66.7 | 48.21 | 3321.5 | 0.72 | 0.78 | 0.17 | 0.18 | 1 | 10
135 | 125 | CONCLUIDO | 4.8687 | 20.54 | 17.45 | 149.59 | 2.01 | 7 | 308.11 | 58.47 | 34.75 | 5 | 89.89 | 38234.68 | 257.35 | 444.55 | 66.29 | 48.21 | 3113.85 | 0.73 | 0.78 | 0.18 | 0.17 | 1 | 10
136 | 125 | CONCLUIDO | 4.8698 | 20.53 | 17.45 | 149.55 | 2.02 | 7 | 308.65 | 58.47 | 35 | 5 | 90.18 | 38301.46 | 257.34 | 444.55 | 66.2 | 48.21 | 3070.76 | 0.73 | 0.78 | 0.17 | 0.17 | 1 | 10
137 | 125 | CONCLUIDO | 4.8668 | 20.55 | 17.46 | 149.65 | 2.03 | 7 | 309.2 | 58.47 | 35.25 | 5 | 90.47 | 38368.36 | 257.23 | 444.55 | 66.63 | 48.21 | 3286.76 | 0.72 | 0.78 | 0.18 | 0.18 | 1 | 10
138 | 125 | CONCLUIDO | 4.8722 | 20.52 | 17.44 | 149.46 | 2.04 | 7 | 309.74 | 58.47 | 35.5 | 5 | 90.77 | 38435.39 | 256.47 | 444.55 | 65.75 | 48.21 | 2842.89 | 0.73 | 0.78 | 0.18 | 0.16 | 1 | 10
139 | 125 | CONCLUIDO | 4.873 | 20.52 | 17.43 | 149.43 | 2.05 | 7 | 310.28 | 58.47 | 35.75 | 5 | 91.06 | 38502.55 | 255.71 | 444.55 | 65.7 | 48.21 | 2822.41 | 0.73 | 0.78 | 0.18 | 0.16 | 1 | 10
140 | 125 | CONCLUIDO | 4.8735 | 20.52 | 17.43 | 149.41 | 2.06 | 7 | 310.83 | 58.47 | 36 | 5 | 91.36 | 38569.84 | 254.71 | 444.55 | 65.59 | 48.21 | 2765.07 | 0.73 | 0.78 | 0.18 | 0.15 | 1 | 10
141 | 125 | CONCLUIDO | 4.897 | 20.42 | 17.38 | 173.8 | 2.07 | 6 | 311.38 | 58.47 | 36.25 | 4 | 91.65 | 38637.26 | 253.37 | 444.55 | 63.9 | 48.21 | 1925.55 | 0.75 | 0.78 | 0.17 | 0.1 | 1 | 10
142 | 125 | CONCLUIDO | 4.893 | 20.44 | 17.4 | 173.97 | 2.08 | 6 | 311.92 | 58.47 | 36.5 | 4 | 91.95 | 38704.93 | 254.15 | 444.55 | 64.56 | 48.21 | 2252.94 | 0.75 | 0.78 | 0.17 | 0.12 | 1 | 10
143 | 125 | CONCLUIDO | 4.8863 | 20.47 | 17.43 | 174.25 | 2.1 | 6 | 312.47 | 58.47 | 36.75 | 4 | 92.25 | 38772.62 | 254.71 | 444.56 | 65.55 | 48.21 | 2749.46 | 0.74 | 0.78 | 0.17 | 0.15 | 1 | 10
144 | 125 | CONCLUIDO | 4.8842 | 20.47 | 17.43 | 174.34 | 2.11 | 6 | 313.02 | 58.47 | 37 | 4 | 92.55 | 38840.44 | 255.25 | 444.55 | 65.76 | 48.21 | 2852.64 | 0.73 | 0.78 | 0.17 | 0.16 | 1 | 10
145 | 125 | CONCLUIDO | 4.8904 | 20.45 | 17.41 | 174.08 | 2.12 | 6 | 313.57 | 58.47 | 37.25 | 4 | 92.85 | 38908.39 | 255.22 | 444.55 | 64.84 | 48.21 | 2394.13 | 0.74 | 0.78 | 0.17 | 0.13 | 1 | 10
146 | 125 | CONCLUIDO | 4.8902 | 20.45 | 17.41 | 174.09 | 2.13 | 6 | 314.13 | 58.47 | 37.5 | 4 | 93.15 | 38976.48 | 255.56 | 444.55 | 64.95 | 48.21 | 2451.3 | 0.74 | 0.78 | 0.17 | 0.13 | 1 | 10
147 | 125 | CONCLUIDO | 4.8867 | 20.46 | 17.42 | 174.23 | 2.14 | 6 | 314.68 | 58.47 | 37.75 | 4 | 93.46 | 39044.7 | 256.21 | 444.55 | 65.41 | 48.21 | 2680.49 | 0.74 | 0.78 | 0.17 | 0.15 | 1 | 10
148 | 125 | CONCLUIDO | 4.8881 | 20.46 | 17.42 | 174.18 | 2.15 | 6 | 315.23 | 58.47 | 38 | 4 | 93.76 | 39113.07 | 257.01 | 444.55 | 65.22 | 48.21 | 2585.72 | 0.74 | 0.78 | 0.17 | 0.14 | 1 | 10
149 | 125 | CONCLUIDO | 4.889 | 20.45 | 17.41 | 174.14 | 2.16 | 6 | 315.79 | 58.47 | 38.25 | 4 | 94.07 | 39181.56 | 257.31 | 444.56 | 65.09 | 48.21 | 2520.52 | 0.74 | 0.78 | 0.17 | 0.14 | 1 | 10
150 | 125 | CONCLUIDO | 4.8886 | 20.46 | 17.42 | 174.16 | 2.17 | 6 | 316.35 | 58.47 | 38.5 | 4 | 94.37 | 39250.2 | 257.24 | 444.58 | 65.16 | 48.21 | 2553.84 | 0.74 | 0.78 | 0.17 | 0.14 | 1 | 10
151 | 125 | CONCLUIDO | 4.8888 | 20.45 | 17.41 | 174.14 | 2.18 | 6 | 316.9 | 58.47 | 38.75 | 4 | 94.68 | 39318.97 | 257.18 | 444.55 | 65.03 | 48.21 | 2491.98 | 0.74 | 0.78 | 0.17 | 0.14 | 1 | 10
152 | 125 | CONCLUIDO | 4.892 | 20.44 | 17.4 | 174.01 | 2.19 | 6 | 317.46 | 58.47 | 39 | 4 | 94.99 | 39387.89 | 257.33 | 444.55 | 64.57 | 48.21 | 2257.78 | 0.75 | 0.78 | 0.17 | 0.12 | 1 | 10
153 | 125 | CONCLUIDO | 4.8912 | 20.44 | 17.4 | 174.04 | 2.2 | 6 | 318.02 | 58.47 | 39.25 | 4 | 95.3 | 39456.94 | 257.5 | 444.57 | 64.7 | 48.21 | 2327.17 | 0.75 | 0.78 | 0.17 | 0.13 | 1 | 10
154 | 125 | CONCLUIDO | 4.8938 | 20.43 | 17.39 | 173.94 | 2.21 | 6 | 318.58 | 58.47 | 39.5 | 4 | 95.61 | 39526.14 | 257.58 | 444.55 | 64.36 | 48.21 | 2152.65 | 0.75 | 0.78 | 0.17 | 0.12 | 1 | 10
155 | 125 | CONCLUIDO | 4.8954 | 20.43 | 17.39 | 173.87 | 2.22 | 6 | 319.14 | 58.47 | 39.75 | 4 | 95.92 | 39595.48 | 257.08 | 444.55 | 64.19 | 48.21 | 2071.96 | 0.75 | 0.78 | 0.17 | 0.11 | 1 | 10
156 | 125 | CONCLUIDO | 4.8907 | 20.45 | 17.41 | 174.07 | 2.23 | 6 | 319.71 | 58.47 | 40 | 4 | 96.23 | 39664.96 | 257.38 | 444.55 | 64.93 | 48.21 | 2442.15 | 0.74 | 0.78 | 0.17 | 0.13 | 1 | 10