## Sheet1
| Volume de calda [L] | STATUS | Capacidade operacional [ha/h] | Tempo de missao [h] | Tempo util [h] | Tempo por voo [min] | Autonomia Projetada [h] | N° Voos | MTOW [kg] | Massa Estrutura [kg] | Combustível [kg] | Abastecimentos | Massa gerador | Potência gerador [W] | Combustível consumido [L] | Calda cons [L] | Distância percorrida [km] | Distância Pulverizando [km] | RTL ACUMULADO[m] | EOC [km/km] | EOC [h/h] | Tempo de manobra [h] | Tempo rtl_rtw [h] | V pulv [m/s] | V desloc [m/s]
0 | 140 | CONCLUIDO | 2.0311 | 49.23 | 27.95 | 4.76 | 0.06 | 352 | 274.09 | 60.56 | 1 | 350 | 72.53 | 34038.11 | 482.89 | 444.8 | 410.68 | 48.21 | 173584.14 | 0.12 | 0.49 | 0.72 | 10.66 | 1 | 10
1 | 140 | CONCLUIDO | 2.4738 | 40.42 | 24.62 | 5.98 | 0.08 | 247 | 274.57 | 60.56 | 1.25 | 245 | 72.76 | 34097.72 | 424.98 | 444.74 | 300.64 | 48.21 | 119089.27 | 0.16 | 0.55 | 0.56 | 7.34 | 1 | 10
2 | 140 | CONCLUIDO | 2.7969 | 35.75 | 22.88 | 7.19 | 0.1 | 191 | 275.05 | 60.56 | 1.5 | 189 | 73 | 34157.42 | 394.53 | 444.67 | 243.6 | 48.21 | 90848.16 | 0.2 | 0.6 | 0.47 | 5.6 | 1 | 10
3 | 140 | CONCLUIDO | 3.0453 | 32.84 | 21.79 | 8.38 | 0.11 | 156 | 275.54 | 60.56 | 1.75 | 154 | 73.23 | 34217.22 | 375.45 | 444.68 | 208.18 | 48.21 | 73314.35 | 0.23 | 0.63 | 0.41 | 4.51 | 1 | 10
4 | 140 | CONCLUIDO | 3.2386 | 30.88 | 21.08 | 9.58 | 0.13 | 132 | 276.02 | 60.56 | 2 | 130 | 73.47 | 34277.1 | 363.08 | 444.61 | 184.92 | 48.21 | 61805.25 | 0.26 | 0.65 | 0.37 | 3.8 | 1 | 10
5 | 140 | CONCLUIDO | 3.402 | 29.39 | 20.54 | 10.81 | 0.14 | 114 | 276.51 | 60.56 | 2.25 | 112 | 73.71 | 34337.08 | 353.53 | 444.63 | 166.94 | 48.21 | 52907.1 | 0.29 | 0.66 | 0.35 | 3.26 | 1 | 10
6 | 140 | CONCLUIDO | 3.5269 | 28.35 | 20.18 | 11.99 | 0.16 | 101 | 277 | 60.56 | 2.5 | 99 | 73.94 | 34397.15 | 347.07 | 444.62 | 155.31 | 48.21 | 47156.18 | 0.31 | 0.68 | 0.32 | 2.9 | 1 | 10
7 | 140 | CONCLUIDO | 3.6343 | 27.52 | 19.86 | 13.1 | 0.18 | 91 | 277.48 | 60.56 | 2.75 | 89 | 74.18 | 34457.31 | 341.51 | 444.57 | 144.88 | 48.21 | 41989.12 | 0.33 | 0.69 | 0.31 | 2.58 | 1 | 10
8 | 140 | CONCLUIDO | 3.735 | 26.77 | 19.59 | 14.33 | 0.19 | 82 | 277.97 | 60.56 | 3 | 80 | 74.42 | 34517.57 | 336.61 | 444.65 | 136.02 | 48.21 | 37604.48 | 0.35 | 0.7 | 0.29 | 2.31 | 1 | 10
9 | 140 | CONCLUIDO | 3.8174 | 26.2 | 19.38 | 15.5 | 0.21 | 75 | 278.46 | 60.56 | 3.25 | 73 | 74.66 | 34577.92 | 332.8 | 444.6 | 128.9 | 48.21 | 34079.03 | 0.37 | 0.7 | 0.29 | 2.1 | 1 | 10
10 | 140 | CONCLUIDO | 3.8908 | 25.7 | 19.2 | 16.69 | 0.22 | 69 | 278.95 | 60.56 | 3.5 | 67 | 74.9 | 34638.36 | 329.57 | 444.62 | 123.05 | 48.21 | 31183.62 | 0.39 | 0.71 | 0.27 | 1.92 | 1 | 10
11 | 140 | CONCLUIDO | 3.9546 | 25.29 | 19.04 | 17.85 | 0.24 | 64 | 279.44 | 60.56 | 3.75 | 62 | 75.14 | 34698.9 | 326.85 | 444.59 | 117.95 | 48.21 | 28658.63 | 0.41 | 0.72 | 0.27 | 1.77 | 1 | 10
12 | 140 | CONCLUIDO | 4.0083 | 24.95 | 18.91 | 18.91 | 0.25 | 60 | 279.94 | 60.56 | 4 | 58 | 75.38 | 34759.54 | 324.39 | 444.56 | 113.77 | 48.21 | 26588.59 | 0.42 | 0.72 | 0.26 | 1.64 | 1 | 10
13 | 140 | CONCLUIDO | 4.0937 | 24.43 | 18.65 | 20.35 | 0.27 | 55 | 280.43 | 60.56 | 4.25 | 53 | 75.62 | 34820.27 | 319.78 | 444.55 | 104.93 | 48.21 | 22193.74 | 0.46 | 0.73 | 0.25 | 1.38 | 1 | 10
14 | 140 | CONCLUIDO | 4.1369 | 24.17 | 18.56 | 21.41 | 0.29 | 52 | 280.92 | 60.56 | 4.5 | 50 | 75.87 | 34881.09 | 317.79 | 444.59 | 102.34 | 48.21 | 20915.06 | 0.47 | 0.74 | 0.23 | 1.28 | 1 | 10
15 | 140 | CONCLUIDO | 4.1098 | 24.33 | 18.82 | 22.58 | 0.3 | 50 | 281.41 | 60.56 | 4.75 | 48 | 76.11 | 34942.02 | 322.38 | 444.58 | 111.7 | 48.21 | 25603.33 | 0.43 | 0.72 | 0.24 | 1.54 | 1 | 10
16 | 140 | CONCLUIDO | 4.1658 | 24.01 | 18.65 | 23.81 | 0.32 | 47 | 281.91 | 60.56 | 5 | 45 | 76.35 | 35003.04 | 319.19 | 444.62 | 105.69 | 48.21 | 22615.63 | 0.46 | 0.73 | 0.24 | 1.37 | 1 | 10
17 | 140 | CONCLUIDO | 4.1952 | 23.84 | 18.59 | 24.78 | 0.33 | 45 | 282.4 | 60.56 | 5.25 | 43 | 76.6 | 35064.15 | 318.22 | 444.58 | 103.5 | 48.21 | 21528.39 | 0.47 | 0.73 | 0.23 | 1.31 | 1 | 10
18 | 140 | CONCLUIDO | 4.2259 | 23.66 | 18.52 | 25.84 | 0.35 | 43 | 282.9 | 60.56 | 5.5 | 41 | 76.85 | 35125.37 | 316.74 | 444.6 | 101.1 | 48.21 | 20341.51 | 0.48 | 0.74 | 0.23 | 1.24 | 1 | 10
19 | 140 | CONCLUIDO | 4.2572 | 23.49 | 18.45 | 27 | 0.36 | 41 | 283.4 | 60.56 | 5.75 | 39 | 77.09 | 35186.68 | 315.42 | 444.58 | 98.95 | 48.21 | 19274.45 | 0.49 | 0.74 | 0.23 | 1.17 | 1 | 10
20 | 140 | CONCLUIDO | 4.2899 | 23.31 | 18.37 | 28.27 | 0.38 | 39 | 283.9 | 60.56 | 6 | 37 | 77.34 | 35248.1 | 314.17 | 444.55 | 96.4 | 48.21 | 18011.92 | 0.5 | 0.74 | 0.23 | 1.1 | 1 | 10
21 | 140 | CONCLUIDO | 4.3214 | 23.14 | 18.31 | 29.69 | 0.39 | 37 | 284.4 | 60.56 | 6.25 | 35 | 77.59 | 35309.61 | 312.89 | 444.58 | 94.23 | 48.21 | 16936.54 | 0.51 | 0.75 | 0.22 | 1.03 | 1 | 10
22 | 140 | CONCLUIDO | 4.3349 | 23.07 | 18.29 | 30.48 | 0.41 | 36 | 284.89 | 60.56 | 6.5 | 34 | 77.84 | 35371.22 | 312.29 | 444.55 | 93.49 | 48.21 | 16568.6 | 0.52 | 0.75 | 0.22 | 1.01 | 1 | 10
23 | 140 | CONCLUIDO | 4.3467 | 23.01 | 18.28 | 31.33 | 0.42 | 35 | 285.39 | 60.56 | 6.75 | 33 | 78.09 | 35432.93 | 311.89 | 444.61 | 93.29 | 48.21 | 16474.91 | 0.52 | 0.75 | 0.22 | 1 | 1 | 10
24 | 140 | CONCLUIDO | 4.3845 | 22.81 | 18.18 | 33.06 | 0.44 | 33 | 285.9 | 60.56 | 7 | 31 | 78.34 | 35494.74 | 310.15 | 444.58 | 90.1 | 48.21 | 14892.22 | 0.54 | 0.75 | 0.22 | 0.9 | 1 | 10
25 | 140 | CONCLUIDO | 4.4015 | 22.72 | 18.15 | 34.03 | 0.45 | 32 | 286.4 | 60.56 | 7.25 | 30 | 78.59 | 35556.78 | 309.6 | 444.55 | 89.03 | 48.21 | 14361.97 | 0.54 | 0.75 | 0.21 | 0.87 | 1 | 10
26 | 140 | CONCLUIDO | 4.4146 | 22.65 | 18.13 | 35.09 | 0.47 | 31 | 286.9 | 60.56 | 7.5 | 29 | 78.85 | 35618.8 | 309.16 | 444.56 | 88.55 | 48.21 | 14125.1 | 0.54 | 0.75 | 0.21 | 0.85 | 1 | 10
27 | 140 | CONCLUIDO | 4.4328 | 22.56 | 18.09 | 36.18 | 0.48 | 30 | 287.41 | 60.56 | 7.75 | 28 | 79.1 | 35680.92 | 308.46 | 444.55 | 87.24 | 48.21 | 13475.61 | 0.55 | 0.75 | 0.21 | 0.81 | 1 | 10
28 | 140 | CONCLUIDO | 4.4499 | 22.47 | 18.06 | 37.36 | 0.49 | 29 | 287.91 | 60.56 | 8 | 27 | 79.36 | 35743.15 | 307.59 | 444.57 | 85.91 | 48.21 | 12814.6 | 0.56 | 0.76 | 0.21 | 0.78 | 1 | 10
29 | 140 | CONCLUIDO | 4.4693 | 22.38 | 18.01 | 38.6 | 0.51 | 28 | 288.42 | 60.56 | 8.25 | 26 | 79.61 | 35805.48 | 306.67 | 444.57 | 84.39 | 48.21 | 12060.32 | 0.57 | 0.76 | 0.21 | 0.73 | 1 | 10
30 | 140 | CONCLUIDO | 4.5077 | 22.18 | 17.87 | 39.72 | 0.52 | 27 | 288.92 | 60.56 | 8.5 | 25 | 79.87 | 35867.91 | 304.29 | 444.57 | 79.6 | 48.21 | 9668.22 | 0.61 | 0.76 | 0.2 | 0.59 | 1 | 10
31 | 140 | CONCLUIDO | 4.5074 | 22.19 | 17.93 | 41.37 | 0.54 | 26 | 289.43 | 60.56 | 8.75 | 24 | 80.12 | 35930.44 | 304.98 | 444.56 | 82.15 | 48.21 | 10951.98 | 0.59 | 0.76 | 0.19 | 0.65 | 1 | 10
32 | 140 | CONCLUIDO | 4.4888 | 22.28 | 18.02 | 41.58 | 0.55 | 26 | 289.94 | 60.56 | 9 | 24 | 80.38 | 35993.08 | 306.52 | 444.57 | 85 | 48.21 | 12374.89 | 0.57 | 0.76 | 0.2 | 0.74 | 1 | 10
33 | 140 | CONCLUIDO | 4.5019 | 22.21 | 18.01 | 43.22 | 0.57 | 25 | 290.45 | 60.56 | 9.25 | 23 | 80.64 | 36055.83 | 306.42 | 444.56 | 84.57 | 48.21 | 12163.51 | 0.57 | 0.76 | 0.2 | 0.73 | 1 | 10
34 | 140 | CONCLUIDO | 4.5255 | 22.1 | 17.94 | 44.86 | 0.58 | 24 | 290.96 | 60.56 | 9.5 | 22 | 80.9 | 36118.68 | 304.88 | 444.59 | 82.37 | 48.21 | 11069.49 | 0.59 | 0.76 | 0.2 | 0.66 | 1 | 10
35 | 140 | CONCLUIDO | 4.5251 | 22.1 | 17.94 | 44.86 | 0.6 | 24 | 291.47 | 60.56 | 9.75 | 22 | 81.16 | 36181.64 | 305.23 | 444.56 | 82.38 | 48.21 | 11076.13 | 0.59 | 0.76 | 0.2 | 0.67 | 1 | 10
36 | 140 | CONCLUIDO | 4.5439 | 22.01 | 17.91 | 46.71 | 0.61 | 23 | 291.98 | 60.56 | 10 | 21 | 81.42 | 36244.71 | 304.06 | 444.56 | 81.09 | 48.21 | 10435.16 | 0.59 | 0.76 | 0.2 | 0.63 | 1 | 10
37 | 140 | CONCLUIDO | 4.5405 | 22.02 | 17.92 | 46.75 | 0.62 | 23 | 292.49 | 60.56 | 10.25 | 21 | 81.68 | 36307.88 | 304.26 | 444.55 | 81.7 | 48.21 | 10738.51 | 0.59 | 0.76 | 0.2 | 0.65 | 1 | 10
38 | 140 | CONCLUIDO | 4.5613 | 21.92 | 17.87 | 48.75 | 0.64 | 22 | 293 | 60.56 | 10.5 | 20 | 81.95 | 36371.17 | 303.63 | 444.56 | 80.2 | 48.21 | 9997.03 | 0.6 | 0.76 | 0.2 | 0.6 | 1 | 10
39 | 140 | CONCLUIDO | 4.5567 | 21.95 | 17.9 | 48.81 | 0.65 | 22 | 293.52 | 60.56 | 10.75 | 20 | 82.21 | 36434.56 | 303.59 | 444.56 | 80.81 | 48.21 | 10299.59 | 0.6 | 0.76 | 0.2 | 0.62 | 1 | 10
40 | 140 | CONCLUIDO | 4.5786 | 21.84 | 17.84 | 50.98 | 0.67 | 21 | 294.03 | 60.56 | 11 | 19 | 82.48 | 36498.06 | 302.5 | 444.57 | 79 | 48.21 | 9398.82 | 0.61 | 0.76 | 0.2 | 0.57 | 1 | 10
41 | 140 | CONCLUIDO | 4.5771 | 21.85 | 17.85 | 51 | 0.68 | 21 | 294.55 | 60.56 | 11.25 | 19 | 82.74 | 36561.67 | 302.81 | 444.55 | 79.31 | 48.21 | 9555.04 | 0.61 | 0.76 | 0.2 | 0.57 | 1 | 10
42 | 140 | CONCLUIDO | 4.597 | 21.75 | 17.81 | 53.42 | 0.69 | 20 | 295.06 | 60.56 | 11.5 | 18 | 83.01 | 36625.39 | 302.01 | 444.55 | 77.93 | 48.21 | 8870.95 | 0.62 | 0.77 | 0.19 | 0.53 | 1 | 10
43 | 140 | CONCLUIDO | 4.5961 | 21.76 | 17.81 | 53.44 | 0.71 | 20 | 295.58 | 60.56 | 11.75 | 18 | 83.28 | 36689.22 | 301.99 | 444.55 | 78.01 | 48.21 | 8912.24 | 0.62 | 0.77 | 0.2 | 0.53 | 1 | 10
44 | 140 | CONCLUIDO | 4.6149 | 21.67 | 17.78 | 56.13 | 0.72 | 19 | 296.1 | 60.56 | 12 | 17 | 83.54 | 36753.16 | 301.12 | 444.56 | 76.81 | 48.21 | 8315.2 | 0.63 | 0.77 | 0.19 | 0.5 | 1 | 10
45 | 140 | CONCLUIDO | 4.6143 | 21.67 | 17.78 | 56.14 | 0.74 | 19 | 296.62 | 60.56 | 12.25 | 17 | 83.81 | 36817.22 | 301.24 | 444.55 | 76.85 | 48.21 | 8335.26 | 0.63 | 0.77 | 0.2 | 0.5 | 1 | 10
46 | 140 | CONCLUIDO | 4.6228 | 21.63 | 17.74 | 56.02 | 0.75 | 19 | 297.14 | 60.56 | 12.5 | 17 | 84.08 | 36881.39 | 300.17 | 444.55 | 75.29 | 48.21 | 7554.81 | 0.64 | 0.77 | 0.2 | 0.46 | 1 | 10
47 | 140 | CONCLUIDO | 4.6548 | 21.48 | 17.64 | 58.81 | 0.76 | 18 | 297.66 | 60.56 | 12.75 | 16 | 84.36 | 36945.67 | 298.37 | 444.56 | 72.32 | 48.21 | 6075.19 | 0.67 | 0.77 | 0.19 | 0.36 | 1 | 10
48 | 140 | CONCLUIDO | 4.6202 | 21.64 | 17.8 | 59.34 | 0.78 | 18 | 298.18 | 60.56 | 13 | 16 | 84.63 | 37010.06 | 301.11 | 444.55 | 78.25 | 48.21 | 9038.76 | 0.62 | 0.77 | 0.18 | 0.53 | 1 | 10
49 | 140 | CONCLUIDO | 4.6262 | 21.62 | 17.77 | 59.25 | 0.79 | 18 | 298.71 | 60.56 | 13.25 | 16 | 84.9 | 37074.57 | 300.57 | 444.55 | 77.07 | 48.21 | 8448.6 | 0.63 | 0.77 | 0.19 | 0.5 | 1 | 10
50 | 140 | CONCLUIDO | 4.6455 | 21.53 | 17.74 | 62.6 | 0.8 | 17 | 299.23 | 60.56 | 13.5 | 15 | 85.18 | 37139.2 | 299.7 | 444.59 | 75.63 | 48.21 | 7736.05 | 0.64 | 0.77 | 0.19 | 0.46 | 1 | 10
51 | 140 | CONCLUIDO | 4.6444 | 21.53 | 17.74 | 62.62 | 0.82 | 17 | 299.76 | 60.56 | 13.75 | 15 | 85.45 | 37204.07 | 300.03 | 444.55 | 75.78 | 48.21 | 7812.38 | 0.64 | 0.77 | 0.19 | 0.47 | 1 | 10
52 | 140 | CONCLUIDO | 4.645 | 21.53 | 17.74 | 62.61 | 0.83 | 17 | 300.28 | 60.56 | 14 | 15 | 85.73 | 37268.93 | 299.86 | 444.55 | 75.73 | 48.21 | 7785.89 | 0.64 | 0.77 | 0.19 | 0.46 | 1 | 10
53 | 140 | CONCLUIDO | 4.6435 | 21.54 | 17.75 | 62.63 | 0.84 | 17 | 300.81 | 60.56 | 14.25 | 15 | 86 | 37333.9 | 299.73 | 444.55 | 75.98 | 48.21 | 7910.2 | 0.63 | 0.77 | 0.19 | 0.47 | 1 | 10
54 | 140 | CONCLUIDO | 4.6633 | 21.44 | 17.71 | 66.4 | 0.86 | 16 | 301.34 | 60.56 | 14.5 | 14 | 86.28 | 37399 | 298.91 | 444.55 | 74.66 | 48.21 | 7252.66 | 0.65 | 0.77 | 0.19 | 0.43 | 1 | 10
55 | 140 | CONCLUIDO | 4.6627 | 21.45 | 17.71 | 66.41 | 0.87 | 16 | 301.86 | 60.56 | 14.75 | 14 | 86.56 | 37464.21 | 299.11 | 444.55 | 74.79 | 48.21 | 7321.14 | 0.64 | 0.77 | 0.19 | 0.43 | 1 | 10
56 | 140 | CONCLUIDO | 4.6646 | 21.44 | 17.7 | 66.38 | 0.88 | 16 | 302.39 | 60.56 | 15 | 14 | 86.84 | 37529.55 | 298.72 | 444.57 | 74.41 | 48.21 | 7129.82 | 0.65 | 0.77 | 0.19 | 0.42 | 1 | 10
57 | 140 | CONCLUIDO | 4.6829 | 21.35 | 17.67 | 70.68 | 0.9 | 15 | 302.92 | 60.56 | 15.25 | 13 | 87.12 | 37595 | 297.97 | 444.55 | 73.44 | 48.21 | 6649.23 | 0.66 | 0.77 | 0.19 | 0.39 | 1 | 10
58 | 140 | CONCLUIDO | 4.6837 | 21.35 | 17.67 | 70.66 | 0.91 | 15 | 303.46 | 60.56 | 15.5 | 13 | 87.4 | 37660.57 | 298.13 | 444.55 | 73.41 | 48.21 | 6636.6 | 0.66 | 0.77 | 0.19 | 0.39 | 1 | 10
59 | 140 | CONCLUIDO | 4.6819 | 21.36 | 17.67 | 70.7 | 0.92 | 15 | 303.99 | 60.56 | 15.75 | 13 | 87.68 | 37726.27 | 298.14 | 444.57 | 73.61 | 48.21 | 6736.11 | 0.65 | 0.77 | 0.19 | 0.4 | 1 | 10
60 | 140 | CONCLUIDO | 4.6825 | 21.36 | 17.67 | 70.69 | 0.94 | 15 | 304.52 | 60.56 | 16 | 13 | 87.97 | 37792.08 | 297.96 | 444.55 | 73.45 | 48.21 | 6656.01 | 0.66 | 0.77 | 0.19 | 0.4 | 1 | 10
61 | 140 | CONCLUIDO | 4.6829 | 21.35 | 17.67 | 70.68 | 0.95 | 15 | 305.06 | 60.56 | 16.25 | 13 | 88.25 | 37858.02 | 297.84 | 444.56 | 73.32 | 48.21 | 6590.85 | 0.66 | 0.77 | 0.19 | 0.39 | 1 | 10
62 | 140 | CONCLUIDO | 4.708 | 21.24 | 17.61 | 75.46 | 0.96 | 14 | 305.59 | 60.56 | 16.5 | 12 | 88.54 | 37924.08 | 296.75 | 444.55 | 71.16 | 48.21 | 5517.42 | 0.68 | 0.77 | 0.19 | 0.33 | 1 | 10
63 | 140 | CONCLUIDO | 4.7185 | 21.19 | 17.56 | 75.26 | 0.97 | 14 | 306.13 | 60.56 | 16.75 | 12 | 88.83 | 37990.27 | 296.05 | 444.55 | 69.57 | 48.21 | 4722.47 | 0.69 | 0.78 | 0.19 | 0.28 | 1 | 10
64 | 140 | CONCLUIDO | 4.7088 | 21.24 | 17.6 | 75.45 | 0.99 | 14 | 306.67 | 60.56 | 17 | 12 | 89.11 | 38056.58 | 296.81 | 444.59 | 71.4 | 48.21 | 5634.24 | 0.68 | 0.78 | 0.18 | 0.33 | 1 | 10
65 | 140 | CONCLUIDO | 4.6828 | 21.35 | 17.72 | 75.95 | 1 | 14 | 307.21 | 60.56 | 17.25 | 12 | 89.4 | 38123.01 | 298.69 | 444.55 | 75.48 | 48.21 | 7673.03 | 0.64 | 0.77 | 0.19 | 0.45 | 1 | 10
66 | 140 | CONCLUIDO | 4.6942 | 21.3 | 17.67 | 75.73 | 1.01 | 14 | 307.75 | 60.56 | 17.5 | 12 | 89.69 | 38189.58 | 297.02 | 444.55 | 73.65 | 48.21 | 6762.24 | 0.65 | 0.77 | 0.18 | 0.39 | 1 | 10
67 | 140 | CONCLUIDO | 4.7169 | 21.2 | 17.62 | 81.32 | 1.03 | 13 | 308.29 | 60.56 | 17.75 | 11 | 89.98 | 38256.26 | 296.02 | 444.55 | 71.82 | 48.21 | 5851.11 | 0.67 | 0.77 | 0.18 | 0.34 | 1 | 10
68 | 140 | CONCLUIDO | 4.7165 | 21.2 | 17.62 | 81.33 | 1.04 | 13 | 308.83 | 60.56 | 18 | 11 | 90.27 | 38323.08 | 296.17 | 444.55 | 71.89 | 48.21 | 5882.95 | 0.67 | 0.77 | 0.19 | 0.35 | 1 | 10
69 | 140 | CONCLUIDO | 4.7169 | 21.2 | 17.62 | 81.33 | 1.05 | 13 | 309.37 | 60.56 | 18.25 | 11 | 90.57 | 38390.02 | 296.47 | 444.55 | 71.9 | 48.21 | 5891.03 | 0.67 | 0.77 | 0.18 | 0.34 | 1 | 10
70 | 140 | CONCLUIDO | 4.718 | 21.2 | 17.62 | 81.3 | 1.06 | 13 | 309.91 | 60.56 | 18.5 | 11 | 90.86 | 38457.09 | 296.23 | 444.55 | 71.78 | 48.21 | 5829.89 | 0.67 | 0.77 | 0.18 | 0.34 | 1 | 10
71 | 140 | CONCLUIDO | 4.7153 | 21.21 | 17.63 | 81.36 | 1.08 | 13 | 310.46 | 60.56 | 18.75 | 11 | 91.16 | 38524.29 | 296.57 | 444.55 | 72.11 | 48.21 | 5994.44 | 0.67 | 0.77 | 0.19 | 0.35 | 1 | 10
72 | 140 | CONCLUIDO | 4.7145 | 21.21 | 17.63 | 81.37 | 1.09 | 13 | 311.01 | 60.56 | 19 | 11 | 91.45 | 38591.62 | 296.09 | 444.55 | 72.23 | 48.21 | 6057.18 | 0.67 | 0.77 | 0.19 | 0.35 | 1 | 10
73 | 140 | CONCLUIDO | 4.7372 | 21.11 | 17.58 | 87.91 | 1.1 | 12 | 311.55 | 60.56 | 19.25 | 10 | 91.75 | 38659.08 | 294.54 | 444.59 | 70.52 | 48.21 | 5206.68 | 0.68 | 0.78 | 0.18 | 0.3 | 1 | 10
74 | 140 | CONCLUIDO | 4.7363 | 21.11 | 17.59 | 87.93 | 1.11 | 12 | 312.1 | 60.56 | 19.5 | 10 | 92.05 | 38726.8 | 295.01 | 444.56 | 70.69 | 48.21 | 5292.48 | 0.68 | 0.78 | 0.18 | 0.31 | 1 | 10
75 | 140 | CONCLUIDO | 4.7366 | 21.11 | 17.58 | 87.92 | 1.13 | 12 | 312.65 | 60.56 | 19.75 | 10 | 92.35 | 38794.53 | 295.22 | 444.55 | 70.59 | 48.21 | 5240.92 | 0.68 | 0.78 | 0.18 | 0.31 | 1 | 10
76 | 140 | CONCLUIDO | 4.735 | 21.12 | 17.59 | 87.96 | 1.14 | 12 | 313.2 | 60.56 | 20 | 10 | 92.65 | 38862.4 | 295.51 | 444.55 | 70.84 | 48.21 | 5363.65 | 0.68 | 0.78 | 0.18 | 0.32 | 1 | 10
77 | 140 | CONCLUIDO | 4.7366 | 21.11 | 17.58 | 87.92 | 1.15 | 12 | 313.75 | 60.56 | 20.25 | 10 | 92.95 | 38930.39 | 295.72 | 444.56 | 70.67 | 48.21 | 5280.6 | 0.68 | 0.78 | 0.18 | 0.31 | 1 | 10
78 | 140 | CONCLUIDO | 4.7415 | 21.09 | 17.56 | 87.81 | 1.16 | 12 | 314.3 | 60.56 | 20.5 | 10 | 93.25 | 38998.53 | 295.01 | 444.55 | 69.71 | 48.21 | 4799.99 | 0.69 | 0.78 | 0.19 | 0.29 | 1 | 10
79 | 140 | CONCLUIDO | 4.746 | 21.07 | 17.54 | 87.71 | 1.17 | 12 | 314.86 | 60.56 | 20.75 | 10 | 93.55 | 39066.8 | 294.08 | 444.55 | 69.03 | 48.21 | 4460.48 | 0.7 | 0.78 | 0.19 | 0.27 | 1 | 10
80 | 140 | CONCLUIDO | 4.7663 | 20.98 | 17.51 | 95.48 | 1.19 | 11 | 315.41 | 60.56 | 21 | 9 | 93.86 | 39135.2 | 292.97 | 444.57 | 68.03 | 48.21 | 3965.2 | 0.71 | 0.78 | 0.18 | 0.23 | 1 | 10
81 | 140 | CONCLUIDO | 4.7473 | 21.06 | 17.59 | 95.94 | 1.2 | 11 | 315.97 | 60.56 | 21.25 | 9 | 94.16 | 39203.74 | 294.52 | 444.55 | 71.11 | 48.21 | 5504.74 | 0.68 | 0.78 | 0.18 | 0.31 | 1 | 10
82 | 140 | CONCLUIDO | 4.7537 | 21.04 | 17.56 | 95.78 | 1.21 | 11 | 316.53 | 60.56 | 21.5 | 9 | 94.47 | 39272.42 | 294.03 | 444.55 | 69.89 | 48.21 | 4896.77 | 0.69 | 0.78 | 0.18 | 0.28 | 1 | 10
83 | 140 | CONCLUIDO | 4.7511 | 21.05 | 17.57 | 95.85 | 1.22 | 11 | 317.08 | 60.56 | 21.75 | 9 | 94.78 | 39341.24 | 294.34 | 444.55 | 70.34 | 48.21 | 5118.76 | 0.69 | 0.78 | 0.18 | 0.3 | 1 | 10
84 | 140 | CONCLUIDO | 4.7531 | 21.04 | 17.56 | 95.8 | 1.23 | 11 | 317.64 | 60.56 | 22 | 9 | 95.09 | 39410.2 | 294.52 | 444.55 | 69.95 | 48.21 | 4926.03 | 0.69 | 0.78 | 0.18 | 0.29 | 1 | 10
85 | 140 | CONCLUIDO | 4.7517 | 21.05 | 17.57 | 95.83 | 1.25 | 11 | 318.2 | 60.56 | 22.25 | 9 | 95.4 | 39479.3 | 294.57 | 444.55 | 70.19 | 48.21 | 5047.34 | 0.69 | 0.78 | 0.18 | 0.29 | 1 | 10
86 | 140 | CONCLUIDO | 4.7521 | 21.04 | 17.57 | 95.82 | 1.26 | 11 | 318.76 | 60.56 | 22.5 | 9 | 95.71 | 39548.54 | 294.54 | 444.56 | 70.08 | 48.21 | 4987.7 | 0.69 | 0.78 | 0.18 | 0.29 | 1 | 10
87 | 140 | CONCLUIDO | 4.7523 | 21.04 | 17.57 | 95.82 | 1.27 | 11 | 319.33 | 60.56 | 22.75 | 9 | 96.02 | 39617.93 | 294.43 | 444.55 | 70.09 | 48.21 | 4993.73 | 0.69 | 0.78 | 0.18 | 0.29 | 1 | 10
88 | 140 | CONCLUIDO | 4.7501 | 21.05 | 17.58 | 95.87 | 1.28 | 11 | 319.89 | 60.56 | 23 | 9 | 96.34 | 39687.46 | 294.18 | 444.56 | 70.45 | 48.21 | 5173.66 | 0.68 | 0.78 | 0.18 | 0.3 | 1 | 10
89 | 140 | CONCLUIDO | 4.752 | 21.04 | 17.57 | 95.83 | 1.29 | 11 | 320.46 | 60.56 | 23.25 | 9 | 96.65 | 39757.13 | 293.96 | 444.56 | 70.08 | 48.21 | 4987.97 | 0.69 | 0.78 | 0.18 | 0.29 | 1 | 10
90 | 140 | CONCLUIDO | 4.7754 | 20.94 | 17.52 | 105.1 | 1.3 | 10 | 321.02 | 60.56 | 23.5 | 8 | 96.97 | 39826.95 | 293.28 | 444.57 | 68.38 | 48.21 | 4146.46 | 0.7 | 0.78 | 0.18 | 0.24 | 1 | 10
91 | 140 | CONCLUIDO | 4.7728 | 20.95 | 17.53 | 105.17 | 1.32 | 10 | 321.59 | 60.56 | 23.75 | 8 | 97.28 | 39896.91 | 293.52 | 444.55 | 68.88 | 48.21 | 4392.56 | 0.7 | 0.78 | 0.18 | 0.25 | 1 | 10
92 | 140 | CONCLUIDO | 4.7738 | 20.95 | 17.52 | 105.14 | 1.33 | 10 | 322.16 | 60.56 | 24 | 8 | 97.6 | 39967.02 | 293.86 | 444.57 | 68.63 | 48.21 | 4272.36 | 0.7 | 0.78 | 0.18 | 0.25 | 1 | 10
93 | 140 | CONCLUIDO | 4.7715 | 20.96 | 17.53 | 105.21 | 1.34 | 10 | 322.73 | 60.56 | 24.25 | 8 | 97.92 | 40037.28 | 294.16 | 444.55 | 69.02 | 48.21 | 4464.11 | 0.7 | 0.78 | 0.18 | 0.26 | 1 | 10
94 | 140 | CONCLUIDO | 4.7774 | 20.93 | 17.51 | 105.05 | 1.35 | 10 | 323.3 | 60.56 | 24.5 | 8 | 98.24 | 40107.81 | 293.26 | 444.56 | 68.02 | 48.21 | 3965.55 | 0.71 | 0.78 | 0.18 | 0.23 | 1 | 10
95 | 140 | CONCLUIDO | 4.782 | 20.91 | 17.49 | 104.93 | 1.36 | 10 | 323.87 | 60.56 | 24.75 | 8 | 98.57 | 40178.37 | 292.69 | 444.56 | 67.23 | 48.21 | 3570.72 | 0.72 | 0.78 | 0.18 | 0.21 | 1 | 10
96 | 140 | CONCLUIDO | 4.7843 | 20.9 | 17.48 | 104.87 | 1.37 | 10 | 324.44 | 60.56 | 25 | 8 | 98.89 | 40249.08 | 292.51 | 444.55 | 67.19 | 48.21 | 3550.99 | 0.72 | 0.78 | 0.18 | 0.2 | 1 | 10
97 | 140 | CONCLUIDO | 4.7704 | 20.96 | 17.54 | 105.24 | 1.38 | 10 | 325.02 | 60.56 | 25.25 | 8 | 99.21 | 40319.95 | 293.36 | 444.55 | 69.37 | 48.21 | 4638.66 | 0.69 | 0.78 | 0.18 | 0.26 | 1 | 10
98 | 140 | CONCLUIDO | 4.7664 | 20.98 | 17.56 | 105.34 | 1.4 | 10 | 325.59 | 60.56 | 25.5 | 8 | 99.54 | 40390.96 | 293.16 | 444.55 | 69.79 | 48.21 | 4848.85 | 0.69 | 0.78 | 0.18 | 0.28 | 1 | 10
99 | 140 | CONCLUIDO | 4.7696 | 20.97 | 17.54 | 105.26 | 1.41 | 10 | 326.17 | 60.56 | 25.75 | 8 | 99.87 | 40462.13 | 292.68 | 444.55 | 69.41 | 48.21 | 4660.14 | 0.69 | 0.78 | 0.18 | 0.27 | 1 | 10
100 | 140 | CONCLUIDO | 4.769 | 20.97 | 17.55 | 105.27 | 1.42 | 10 | 326.75 | 60.56 | 26 | 8 | 100.2 | 40533.46 | 292.3 | 444.55 | 69.37 | 48.21 | 4638.31 | 0.69 | 0.78 | 0.18 | 0.27 | 1 | 10
101 | 140 | CONCLUIDO | 4.7923 | 20.87 | 17.5 | 116.64 | 1.43 | 9 | 327.33 | 60.56 | 26.25 | 7 | 100.52 | 40604.94 | 291.43 | 444.57 | 67.75 | 48.21 | 3835.18 | 0.71 | 0.78 | 0.18 | 0.22 | 1 | 10
102 | 140 | CONCLUIDO | 4.7903 | 20.88 | 17.5 | 116.7 | 1.44 | 9 | 327.91 | 60.56 | 26.5 | 7 | 100.86 | 40676.58 | 291.8 | 444.55 | 68.02 | 48.21 | 3970.34 | 0.71 | 0.78 | 0.18 | 0.23 | 1 | 10
103 | 140 | CONCLUIDO | 4.7905 | 20.87 | 17.5 | 116.69 | 1.45 | 9 | 328.49 | 60.56 | 26.75 | 7 | 101.19 | 40748.37 | 291.92 | 444.55 | 68.02 | 48.21 | 3971.86 | 0.71 | 0.78 | 0.18 | 0.23 | 1 | 10
104 | 140 | CONCLUIDO | 4.7872 | 20.89 | 17.52 | 116.79 | 1.46 | 9 | 329.08 | 60.56 | 27 | 7 | 101.52 | 40820.32 | 292.43 | 444.56 | 68.48 | 48.21 | 4201.58 | 0.7 | 0.78 | 0.18 | 0.24 | 1 | 10
105 | 140 | CONCLUIDO | 4.7932 | 20.86 | 17.49 | 116.61 | 1.47 | 9 | 329.66 | 60.56 | 27.25 | 7 | 101.86 | 40892.44 | 292.33 | 444.55 | 67.59 | 48.21 | 3755.04 | 0.71 | 0.78 | 0.18 | 0.22 | 1 | 10
106 | 140 | CONCLUIDO | 4.79 | 20.88 | 17.51 | 116.71 | 1.48 | 9 | 330.25 | 60.56 | 27.5 | 7 | 102.19 | 40964.71 | 292.52 | 444.55 | 68.12 | 48.21 | 4020.26 | 0.71 | 0.78 | 0.18 | 0.23 | 1 | 10
107 | 140 | CONCLUIDO | 4.7904 | 20.88 | 17.5 | 116.69 | 1.49 | 9 | 330.83 | 60.56 | 27.75 | 7 | 102.53 | 41037.15 | 292.94 | 444.55 | 67.99 | 48.21 | 3956.58 | 0.71 | 0.78 | 0.18 | 0.23 | 1 | 10
108 | 140 | CONCLUIDO | 4.7914 | 20.87 | 17.5 | 116.66 | 1.51 | 9 | 331.42 | 60.56 | 28 | 7 | 102.87 | 41109.75 | 292.87 | 444.55 | 67.84 | 48.21 | 3877.59 | 0.71 | 0.78 | 0.18 | 0.22 | 1 | 10
109 | 140 | CONCLUIDO | 4.7905 | 20.87 | 17.5 | 116.69 | 1.52 | 9 | 332.01 | 60.56 | 28.25 | 7 | 103.21 | 41182.52 | 292.73 | 444.55 | 67.98 | 48.21 | 3951.61 | 0.71 | 0.78 | 0.18 | 0.23 | 1 | 10
110 | 140 | CONCLUIDO | 4.7937 | 20.86 | 17.49 | 116.6 | 1.53 | 9 | 332.6 | 60.56 | 28.5 | 7 | 103.55 | 41255.45 | 292.11 | 444.55 | 67.44 | 48.21 | 3680.66 | 0.71 | 0.78 | 0.18 | 0.21 | 1 | 10
111 | 140 | CONCLUIDO | 4.7963 | 20.85 | 17.48 | 116.52 | 1.54 | 9 | 333.2 | 60.56 | 28.75 | 7 | 103.89 | 41328.54 | 291.96 | 444.55 | 67.06 | 48.21 | 3490.42 | 0.72 | 0.78 | 0.18 | 0.2 | 1 | 10
112 | 140 | CONCLUIDO | 4.8015 | 20.83 | 17.46 | 116.37 | 1.55 | 9 | 333.79 | 60.56 | 29 | 7 | 104.24 | 41401.93 | 291.56 | 444.57 | 66.32 | 48.21 | 3118.85 | 0.73 | 0.78 | 0.18 | 0.18 | 1 | 10
113 | 140 | CONCLUIDO | 4.7942 | 20.86 | 17.49 | 116.58 | 1.56 | 9 | 334.39 | 60.56 | 29.25 | 7 | 104.58 | 41475.37 | 291.9 | 444.55 | 67.61 | 48.21 | 3766.84 | 0.71 | 0.78 | 0.17 | 0.21 | 1 | 10
114 | 140 | CONCLUIDO | 4.7806 | 20.92 | 17.55 | 116.98 | 1.57 | 9 | 334.98 | 60.56 | 29.5 | 7 | 104.93 | 41548.98 | 292.73 | 444.55 | 69.69 | 48.21 | 4806.13 | 0.69 | 0.78 | 0.17 | 0.27 | 1 | 10
115 | 140 | CONCLUIDO | 4.7865 | 20.89 | 17.52 | 116.81 | 1.58 | 9 | 335.58 | 60.56 | 29.75 | 7 | 105.28 | 41622.76 | 291.91 | 444.55 | 68.56 | 48.21 | 4237.72 | 0.7 | 0.78 | 0.18 | 0.24 | 1 | 10
116 | 140 | CONCLUIDO | 4.811 | 20.79 | 17.47 | 131 | 1.59 | 8 | 336.18 | 60.56 | 30 | 6 | 105.63 | 41696.71 | 291.32 | 444.55 | 66.77 | 48.21 | 3350.16 | 0.72 | 0.78 | 0.18 | 0.19 | 1 | 10
117 | 140 | CONCLUIDO | 4.8103 | 20.79 | 17.47 | 131.02 | 1.6 | 8 | 336.78 | 60.56 | 30.25 | 6 | 105.98 | 41770.83 | 291.75 | 444.58 | 66.95 | 48.21 | 3438.78 | 0.72 | 0.78 | 0.18 | 0.19 | 1 | 10
118 | 140 | CONCLUIDO | 4.8096 | 20.79 | 17.47 | 131.05 | 1.61 | 8 | 337.39 | 60.56 | 30.5 | 6 | 106.33 | 41845.13 | 291.58 | 444.56 | 67.07 | 48.21 | 3498.71 | 0.72 | 0.78 | 0.18 | 0.2 | 1 | 10
119 | 140 | CONCLUIDO | 4.8074 | 20.8 | 17.48 | 131.12 | 1.62 | 8 | 337.99 | 60.56 | 30.75 | 6 | 106.68 | 41919.61 | 291.92 | 444.55 | 67.37 | 48.21 | 3650.94 | 0.72 | 0.78 | 0.18 | 0.21 | 1 | 10
120 | 140 | CONCLUIDO | 4.8084 | 20.8 | 17.48 | 131.09 | 1.63 | 8 | 338.59 | 60.56 | 31 | 6 | 107.04 | 41994.26 | 291.72 | 444.55 | 67.16 | 48.21 | 3544.52 | 0.72 | 0.78 | 0.18 | 0.2 | 1 | 10
121 | 140 | CONCLUIDO | 4.8096 | 20.79 | 17.47 | 131.05 | 1.64 | 8 | 339.2 | 60.56 | 31.25 | 6 | 107.4 | 42069.09 | 291.7 | 444.55 | 67.03 | 48.21 | 3478.33 | 0.72 | 0.78 | 0.18 | 0.2 | 1 | 10
122 | 140 | CONCLUIDO | 4.8094 | 20.79 | 17.47 | 131.05 | 1.65 | 8 | 339.81 | 60.56 | 31.5 | 6 | 107.75 | 42144.11 | 291.55 | 444.55 | 67.06 | 48.21 | 3497.45 | 0.72 | 0.78 | 0.18 | 0.2 | 1 | 10
123 | 140 | CONCLUIDO | 4.8096 | 20.79 | 17.47 | 131.05 | 1.66 | 8 | 340.42 | 60.56 | 31.75 | 6 | 108.11 | 42219.3 | 291.8 | 444.55 | 67.05 | 48.21 | 3488.45 | 0.72 | 0.78 | 0.18 | 0.2 | 1 | 10
124 | 140 | CONCLUIDO | 4.8072 | 20.8 | 17.48 | 131.12 | 1.67 | 8 | 341.03 | 60.56 | 32 | 6 | 108.48 | 42294.68 | 291.74 | 444.55 | 67.34 | 48.21 | 3636.9 | 0.72 | 0.78 | 0.18 | 0.21 | 1 | 10
125 | 140 | CONCLUIDO | 4.8117 | 20.78 | 17.46 | 130.98 | 1.68 | 8 | 341.64 | 60.56 | 32.25 | 6 | 108.84 | 42370.23 | 291.44 | 444.55 | 66.58 | 48.21 | 3256.06 | 0.72 | 0.78 | 0.18 | 0.19 | 1 | 10
126 | 140 | CONCLUIDO | 4.8126 | 20.78 | 17.46 | 130.95 | 1.69 | 8 | 342.26 | 60.56 | 32.5 | 6 | 109.2 | 42445.98 | 291.42 | 444.55 | 66.49 | 48.21 | 3209 | 0.73 | 0.78 | 0.18 | 0.18 | 1 | 10
127 | 140 | CONCLUIDO | 4.817 | 20.76 | 17.44 | 130.81 | 1.7 | 8 | 342.87 | 60.56 | 32.75 | 6 | 109.57 | 42521.91 | 290.62 | 444.55 | 65.82 | 48.21 | 2872.92 | 0.73 | 0.78 | 0.18 | 0.16 | 1 | 10
128 | 140 | CONCLUIDO | 4.8196 | 20.75 | 17.43 | 130.72 | 1.71 | 8 | 343.49 | 60.56 | 33 | 6 | 109.94 | 42598.03 | 290.32 | 444.55 | 65.58 | 48.21 | 2753.05 | 0.74 | 0.78 | 0.17 | 0.15 | 1 | 10
129 | 140 | CONCLUIDO | 4.8137 | 20.77 | 17.46 | 130.91 | 1.72 | 8 | 344.11 | 60.56 | 33.25 | 6 | 110.3 | 42674.47 | 291.01 | 444.55 | 66.54 | 48.21 | 3234.27 | 0.72 | 0.78 | 0.17 | 0.18 | 1 | 10
130 | 140 | CONCLUIDO | 4.8037 | 20.82 | 17.5 | 131.24 | 1.73 | 8 | 344.73 | 60.56 | 33.5 | 6 | 110.67 | 42750.97 | 291.79 | 444.55 | 68 | 48.21 | 3967.06 | 0.71 | 0.78 | 0.17 | 0.22 | 1 | 10
131 | 140 | CONCLUIDO | 4.8058 | 20.81 | 17.49 | 131.17 | 1.74 | 8 | 345.35 | 60.56 | 33.75 | 6 | 111.05 | 42827.67 | 290.96 | 444.55 | 67.57 | 48.21 | 3748.26 | 0.71 | 0.78 | 0.18 | 0.21 | 1 | 10
132 | 140 | CONCLUIDO | 4.8067 | 20.8 | 17.49 | 131.14 | 1.75 | 8 | 345.97 | 60.56 | 34 | 6 | 111.42 | 42904.56 | 290.2 | 444.55 | 67.44 | 48.21 | 3683.84 | 0.71 | 0.78 | 0.18 | 0.21 | 1 | 10
133 | 140 | CONCLUIDO | 4.807 | 20.8 | 17.48 | 131.13 | 1.76 | 8 | 346.6 | 60.56 | 34.25 | 6 | 111.8 | 42981.64 | 289.81 | 444.55 | 67.47 | 48.21 | 3698.41 | 0.71 | 0.78 | 0.18 | 0.21 | 1 | 10
134 | 140 | CONCLUIDO | 4.8275 | 20.71 | 17.45 | 149.55 | 1.77 | 7 | 347.23 | 60.56 | 34.5 | 5 | 112.17 | 43058.93 | 289.16 | 444.55 | 66.24 | 48.21 | 3088.79 | 0.73 | 0.78 | 0.17 | 0.17 | 1 | 10
135 | 140 | CONCLUIDO | 4.8298 | 20.7 | 17.44 | 149.47 | 1.78 | 7 | 347.85 | 60.56 | 34.75 | 5 | 112.55 | 43136.41 | 289.69 | 444.55 | 65.86 | 48.21 | 2900.22 | 0.73 | 0.78 | 0.17 | 0.16 | 1 | 10
136 | 140 | CONCLUIDO | 4.827 | 20.72 | 17.45 | 149.57 | 1.79 | 7 | 348.48 | 60.56 | 35 | 5 | 112.93 | 43214.09 | 290.05 | 444.55 | 66.32 | 48.21 | 3127.9 | 0.73 | 0.78 | 0.17 | 0.17 | 1 | 10
137 | 140 | CONCLUIDO | 4.8283 | 20.71 | 17.44 | 149.53 | 1.8 | 7 | 349.12 | 60.56 | 35.25 | 5 | 113.31 | 43291.97 | 290.24 | 444.55 | 66.1 | 48.21 | 3017.97 | 0.73 | 0.78 | 0.18 | 0.17 | 1 | 10
138 | 140 | CONCLUIDO | 4.8286 | 20.71 | 17.44 | 149.51 | 1.81 | 7 | 349.75 | 60.56 | 35.5 | 5 | 113.69 | 43370.05 | 290.67 | 444.55 | 66.04 | 48.21 | 2991.83 | 0.73 | 0.78 | 0.18 | 0.17 | 1 | 10
139 | 140 | CONCLUIDO | 4.8299 | 20.7 | 17.44 | 149.46 | 1.82 | 7 | 350.38 | 60.56 | 35.75 | 5 | 114.08 | 43448.34 | 291 | 444.55 | 65.87 | 48.21 | 2905.47 | 0.73 | 0.78 | 0.17 | 0.16 | 1 | 10
140 | 140 | CONCLUIDO | 4.8279 | 20.71 | 17.45 | 149.54 | 1.83 | 7 | 351.02 | 60.56 | 36 | 5 | 114.47 | 43526.84 | 291.28 | 444.55 | 66.13 | 48.21 | 3035.72 | 0.73 | 0.78 | 0.18 | 0.17 | 1 | 10
141 | 140 | CONCLUIDO | 4.8296 | 20.71 | 17.44 | 149.48 | 1.84 | 7 | 351.66 | 60.56 | 36.25 | 5 | 114.85 | 43605.54 | 291.1 | 444.56 | 65.88 | 48.21 | 2910.17 | 0.73 | 0.78 | 0.18 | 0.16 | 1 | 10
142 | 140 | CONCLUIDO | 4.8301 | 20.7 | 17.44 | 149.46 | 1.85 | 7 | 352.3 | 60.56 | 36.5 | 5 | 115.24 | 43684.46 | 291.51 | 444.56 | 65.77 | 48.21 | 2853.9 | 0.73 | 0.78 | 0.18 | 0.16 | 1 | 10
143 | 140 | CONCLUIDO | 4.8353 | 20.68 | 17.41 | 149.27 | 1.86 | 7 | 352.94 | 60.56 | 36.75 | 5 | 115.64 | 43763.7 | 291.07 | 444.58 | 64.93 | 48.21 | 2432.68 | 0.74 | 0.78 | 0.18 | 0.14 | 1 | 10
144 | 140 | CONCLUIDO | 4.8385 | 20.67 | 17.4 | 149.15 | 1.87 | 7 | 353.58 | 60.56 | 37 | 5 | 116.03 | 43843.04 | 290.66 | 444.55 | 64.61 | 48.21 | 2273.03 | 0.75 | 0.78 | 0.17 | 0.12 | 1 | 10
145 | 140 | CONCLUIDO | 4.8335 | 20.69 | 17.42 | 149.33 | 1.87 | 7 | 354.23 | 60.56 | 37.25 | 5 | 116.42 | 43922.6 | 291.01 | 444.55 | 65.39 | 48.21 | 2665.06 | 0.74 | 0.78 | 0.17 | 0.15 | 1 | 10
146 | 140 | CONCLUIDO | 4.8253 | 20.72 | 17.46 | 149.64 | 1.88 | 7 | 354.88 | 60.56 | 37.5 | 5 | 116.82 | 44002.37 | 291.37 | 444.55 | 66.63 | 48.21 | 3286.78 | 0.72 | 0.78 | 0.17 | 0.18 | 1 | 10
147 | 140 | CONCLUIDO | 4.8246 | 20.73 | 17.46 | 149.66 | 1.89 | 7 | 355.52 | 60.56 | 37.75 | 5 | 117.22 | 44082.36 | 291.29 | 444.55 | 66.68 | 48.21 | 3309.87 | 0.72 | 0.78 | 0.17 | 0.18 | 1 | 10
148 | 140 | CONCLUIDO | 4.8268 | 20.72 | 17.45 | 149.58 | 1.9 | 7 | 356.17 | 60.56 | 38 | 5 | 117.62 | 44162.57 | 291.3 | 444.55 | 66.32 | 48.21 | 3128.3 | 0.73 | 0.78 | 0.17 | 0.17 | 1 | 10
149 | 140 | CONCLUIDO | 4.8271 | 20.72 | 17.45 | 149.57 | 1.91 | 7 | 356.83 | 60.56 | 38.25 | 5 | 118.02 | 44243 | 291.05 | 444.55 | 66.32 | 48.21 | 3127.76 | 0.73 | 0.78 | 0.17 | 0.17 | 1 | 10
150 | 140 | CONCLUIDO | 4.8287 | 20.71 | 17.44 | 149.51 | 1.92 | 7 | 357.48 | 60.56 | 38.5 | 5 | 118.43 | 44323.66 | 290.89 | 444.56 | 66.07 | 48.21 | 3004.44 | 0.73 | 0.78 | 0.17 | 0.17 | 1 | 10
151 | 140 | CONCLUIDO | 4.8275 | 20.71 | 17.45 | 149.55 | 1.93 | 7 | 358.14 | 60.56 | 38.75 | 5 | 118.83 | 44404.54 | 290.82 | 444.55 | 66.21 | 48.21 | 3075.51 | 0.73 | 0.78 | 0.17 | 0.17 | 1 | 10
152 | 140 | CONCLUIDO | 4.8261 | 20.72 | 17.45 | 149.61 | 1.94 | 7 | 358.79 | 60.56 | 39 | 5 | 119.24 | 44485.65 | 291.3 | 444.57 | 66.48 | 48.21 | 3210.62 | 0.73 | 0.78 | 0.17 | 0.18 | 1 | 10
153 | 140 | CONCLUIDO | 4.8244 | 20.73 | 17.46 | 149.67 | 1.95 | 7 | 359.45 | 60.56 | 39.25 | 5 | 119.65 | 44566.98 | 291.44 | 444.55 | 66.63 | 48.21 | 3285.66 | 0.72 | 0.78 | 0.18 | 0.18 | 1 | 10
154 | 140 | CONCLUIDO | 4.8276 | 20.71 | 17.45 | 149.55 | 1.96 | 7 | 360.12 | 60.56 | 39.5 | 5 | 120.06 | 44648.55 | 291.37 | 444.55 | 66.14 | 48.21 | 3040 | 0.73 | 0.78 | 0.18 | 0.17 | 1 | 10
155 | 140 | CONCLUIDO | 4.8269 | 20.72 | 17.45 | 149.58 | 1.96 | 7 | 360.78 | 60.56 | 39.75 | 5 | 120.47 | 44730.35 | 291.46 | 444.55 | 66.31 | 48.21 | 3123.07 | 0.73 | 0.78 | 0.17 | 0.17 | 1 | 10
156 | 140 | CONCLUIDO | 4.8244 | 20.73 | 17.46 | 149.67 | 1.97 | 7 | 361.44 | 60.56 | 40 | 5 | 120.89 | 44812.39 | 291.55 | 444.55 | 66.68 | 48.21 | 3308.29 | 0.72 | 0.78 | 0.18 | 0.18 | 1 | 10