## Sheet1
| Volume de calda [L] | STATUS | Capacidade operacional [ha/h] | Tempo de missao [h] | Tempo util [h] | Tempo por voo [min] | Autonomia Projetada [h] | N° Voos | MTOW [kg] | Massa Estrutura [kg] | Combustível [kg] | Abastecimentos | Massa gerador | Potência gerador [W] | Combustível consumido [L] | Calda cons [L] | Distância percorrida [km] | Distância Pulverizando [km] | RTL ACUMULADO[m] | EOC [km/km] | EOC [h/h] | Tempo de manobra [h] | Tempo rtl_rtw [h] | V pulv [m/s] | V desloc [m/s]
0 | 30 | CONCLUIDO | 4.2224 | 23.68 | 20.24 | 11.79 | 0.24 | 103 | 71.52 | 32.27 | 1 | 101 | 8.25 | 9054.6 | 141.45 | 444.59 | 157.48 | 48.21 | 48228.43 | 0.31 | 0.67 | 0.32 | 2.96 | 1 | 10
1 | 30 | CONCLUIDO | 4.4306 | 22.57 | 19.5 | 14.81 | 0.3 | 79 | 71.81 | 32.27 | 1.25 | 77 | 8.29 | 9090.98 | 135.05 | 444.6 | 133.22 | 48.21 | 36219.55 | 0.36 | 0.7 | 0.29 | 2.22 | 1 | 10
2 | 30 | CONCLUIDO | 4.5701 | 21.88 | 19.04 | 17.85 | 0.36 | 64 | 72.11 | 32.27 | 1.5 | 62 | 8.34 | 9127.38 | 130.62 | 444.58 | 118.04 | 48.21 | 28707.03 | 0.41 | 0.72 | 0.26 | 1.76 | 1 | 10
3 | 30 | CONCLUIDO | 4.7177 | 21.2 | 18.53 | 20.98 | 0.42 | 53 | 72.4 | 32.27 | 1.75 | 51 | 8.38 | 9163.8 | 125.59 | 444.56 | 101.18 | 48.21 | 20328.38 | 0.48 | 0.74 | 0.23 | 1.25 | 1 | 10
4 | 30 | CONCLUIDO | 4.7269 | 21.16 | 18.6 | 24.26 | 0.48 | 46 | 72.7 | 32.27 | 2 | 44 | 8.43 | 9200.25 | 124.88 | 444.62 | 103.75 | 48.21 | 21648.86 | 0.46 | 0.73 | 0.24 | 1.32 | 1 | 10
5 | 30 | CONCLUIDO | 4.7914 | 20.87 | 18.4 | 27.61 | 0.54 | 40 | 73 | 32.27 | 2.25 | 38 | 8.48 | 9236.71 | 122.26 | 444.56 | 97.49 | 48.21 | 18551.6 | 0.49 | 0.74 | 0.23 | 1.13 | 1 | 10
6 | 30 | CONCLUIDO | 4.8322 | 20.69 | 18.29 | 30.48 | 0.6 | 36 | 73.29 | 32.27 | 2.5 | 34 | 8.52 | 9273.2 | 120.15 | 444.55 | 93.7 | 48.21 | 16673.66 | 0.51 | 0.75 | 0.22 | 1.01 | 1 | 10
7 | 30 | CONCLUIDO | 4.8819 | 20.48 | 18.14 | 34.02 | 0.65 | 32 | 73.59 | 32.27 | 2.75 | 30 | 8.57 | 9309.7 | 117.92 | 444.56 | 88.64 | 48.21 | 14165.09 | 0.54 | 0.75 | 0.22 | 0.86 | 1 | 10
8 | 30 | CONCLUIDO | 4.9138 | 20.35 | 18.06 | 37.36 | 0.71 | 29 | 73.88 | 32.27 | 3 | 27 | 8.61 | 9346.23 | 115.85 | 444.56 | 85.9 | 48.21 | 12810.53 | 0.56 | 0.76 | 0.21 | 0.78 | 1 | 10
9 | 30 | CONCLUIDO | 4.9458 | 20.22 | 17.96 | 39.9 | 0.77 | 27 | 74.18 | 32.27 | 3.25 | 25 | 8.66 | 9382.78 | 113.8 | 444.56 | 83.04 | 48.21 | 11391.61 | 0.58 | 0.76 | 0.19 | 0.68 | 1 | 10
10 | 30 | CONCLUIDO | 4.9631 | 20.15 | 17.93 | 44.83 | 0.82 | 24 | 74.48 | 32.27 | 3.5 | 22 | 8.71 | 9419.35 | 112.06 | 444.56 | 82.03 | 48.21 | 10901.61 | 0.59 | 0.76 | 0.2 | 0.65 | 1 | 10
11 | 30 | CONCLUIDO | 4.9702 | 20.12 | 17.92 | 46.74 | 0.88 | 23 | 74.77 | 32.27 | 3.75 | 21 | 8.75 | 9455.94 | 110.69 | 444.61 | 81.56 | 48.21 | 10671.59 | 0.59 | 0.76 | 0.2 | 0.64 | 1 | 10
12 | 30 | CONCLUIDO | 4.9975 | 20.01 | 17.84 | 50.97 | 0.93 | 21 | 75.07 | 32.27 | 4 | 19 | 8.8 | 9492.55 | 108.92 | 444.55 | 78.87 | 48.21 | 9337.44 | 0.61 | 0.76 | 0.2 | 0.56 | 1 | 10
13 | 30 | CONCLUIDO | 5.023 | 19.91 | 17.77 | 56.11 | 0.99 | 19 | 75.37 | 32.27 | 4.25 | 17 | 8.85 | 9529.18 | 106.85 | 444.55 | 76.57 | 48.21 | 8195.11 | 0.63 | 0.77 | 0.2 | 0.49 | 1 | 10
14 | 30 | CONCLUIDO | 5.034 | 19.86 | 17.74 | 59.14 | 1.04 | 18 | 75.66 | 32.27 | 4.5 | 14 | 8.89 | 9565.83 | 104.79 | 444.56 | 75.92 | 48.21 | 7877.29 | 0.63 | 0.77 | 0.18 | 0.46 | 1 | 10
15 | 30 | CONCLUIDO | 5.0359 | 19.86 | 17.75 | 62.64 | 1.09 | 17 | 75.96 | 32.27 | 4.75 | 9 | 8.94 | 9602.5 | 103.95 | 444.55 | 75.81 | 48.21 | 7823.91 | 0.64 | 0.77 | 0.2 | 0.47 | 1 | 10
16 | 30 | CONCLUIDO | 5.0364 | 19.86 | 17.75 | 62.64 | 1.15 | 17 | 76.26 | 32.27 | 5 | 6 | 8.99 | 9639.2 | 103.36 | 444.55 | 75.71 | 48.21 | 7774.1 | 0.64 | 0.77 | 0.2 | 0.47 | 1 | 10
17 | 30 | CONCLUIDO | 5.0545 | 19.78 | 17.69 | 66.34 | 1.2 | 16 | 76.56 | 32.27 | 5.25 | 4 | 9.04 | 9675.91 | 102.7 | 444.59 | 73.61 | 48.21 | 6729.26 | 0.65 | 0.77 | 0.2 | 0.41 | 1 | 10
18 | 30 | CONCLUIDO | 5.0475 | 19.81 | 17.72 | 66.45 | 1.25 | 16 | 76.85 | 32.27 | 5.5 | 2 | 9.08 | 9712.65 | 102.94 | 444.58 | 74.59 | 48.21 | 7221.11 | 0.65 | 0.77 | 0.2 | 0.44 | 1 | 10
19 | 30 | CONCLUIDO | 5.0452 | 19.82 | 17.73 | 66.48 | 1.3 | 16 | 77.15 | 32.27 | 5.75 | 0 | 9.13 | 9749.41 | 103.35 | 444.58 | 74.73 | 48.21 | 7289.71 | 0.65 | 0.77 | 0.21 | 0.45 | 1 | 10