## Sheet1
| Volume de calda [L] | STATUS | Capacidade operacional [ha/h] | Tempo de missao [h] | Tempo util [h] | Tempo por voo [min] | Autonomia Projetada [h] | N° Voos | MTOW [kg] | Massa Estrutura [kg] | Combustível [kg] | Abastecimentos | Massa gerador | Potência gerador [W] | Combustível consumido [L] | Calda cons [L] | Distância percorrida [km] | Distância Pulverizando [km] | RTL ACUMULADO[m] | EOC [km/km] | EOC [h/h] | Tempo de manobra [h] | Tempo rtl_rtw [h] | V pulv [m/s] | V desloc [m/s]
0 | 45 | CONCLUIDO | 3.8475 | 25.99 | 21.21 | 9.36 | 0.18 | 136 | 98.71 | 39.72 | 1 | 134 | 12.99 | 12407.75 | 187.01 | 444.6 | 189.01 | 48.21 | 63828.45 | 0.26 | 0.64 | 0.38 | 3.93 | 1 | 10
1 | 45 | CONCLUIDO | 4.1085 | 24.34 | 20.23 | 11.79 | 0.22 | 103 | 99.02 | 39.72 | 1.25 | 101 | 13.05 | 12446.14 | 177.43 | 444.63 | 157.02 | 48.21 | 47999 | 0.31 | 0.67 | 0.33 | 2.96 | 1 | 10
2 | 45 | CONCLUIDO | 4.2885 | 23.32 | 19.62 | 14.19 | 0.27 | 83 | 99.33 | 39.72 | 1.5 | 81 | 13.11 | 12484.55 | 171.1 | 444.56 | 137.1 | 48.21 | 38141.16 | 0.35 | 0.7 | 0.3 | 2.35 | 1 | 10
3 | 45 | CONCLUIDO | 4.414 | 22.66 | 19.23 | 16.48 | 0.31 | 70 | 99.64 | 39.72 | 1.75 | 68 | 13.18 | 12522.99 | 166.85 | 444.58 | 124.03 | 48.21 | 31671.67 | 0.39 | 0.71 | 0.28 | 1.95 | 1 | 10
4 | 45 | CONCLUIDO | 4.5196 | 22.13 | 18.9 | 18.9 | 0.35 | 60 | 99.95 | 39.72 | 2 | 58 | 13.24 | 12561.45 | 163.09 | 444.57 | 113.43 | 48.21 | 26420.65 | 0.42 | 0.72 | 0.26 | 1.63 | 1 | 10
5 | 45 | CONCLUIDO | 4.6269 | 21.61 | 18.56 | 21.41 | 0.39 | 52 | 100.27 | 39.72 | 2.25 | 50 | 13.3 | 12599.94 | 159.06 | 444.56 | 102.35 | 48.21 | 20921.87 | 0.47 | 0.74 | 0.23 | 1.28 | 1 | 10
6 | 45 | CONCLUIDO | 4.626 | 21.62 | 18.66 | 23.82 | 0.44 | 47 | 100.58 | 39.72 | 2.5 | 45 | 13.36 | 12638.45 | 159.28 | 444.6 | 106.02 | 48.21 | 22781.76 | 0.45 | 0.73 | 0.24 | 1.38 | 1 | 10
7 | 45 | CONCLUIDO | 4.6899 | 21.32 | 18.47 | 26.39 | 0.48 | 42 | 100.89 | 39.72 | 2.75 | 40 | 13.42 | 12676.98 | 156.98 | 444.57 | 99.57 | 48.21 | 19582.22 | 0.48 | 0.74 | 0.23 | 1.19 | 1 | 10
8 | 45 | CONCLUIDO | 4.7241 | 21.17 | 18.38 | 28.27 | 0.52 | 39 | 101.2 | 39.72 | 3 | 37 | 13.49 | 12715.54 | 155.28 | 444.59 | 96.61 | 48.21 | 18112.65 | 0.5 | 0.74 | 0.22 | 1.1 | 1 | 10
9 | 45 | CONCLUIDO | 4.7701 | 20.96 | 18.26 | 31.3 | 0.56 | 35 | 101.52 | 39.72 | 3.25 | 33 | 13.55 | 12754.13 | 153.41 | 444.6 | 92.58 | 48.21 | 16119.29 | 0.52 | 0.75 | 0.22 | 0.98 | 1 | 10
10 | 45 | CONCLUIDO | 4.7926 | 20.87 | 18.2 | 33.09 | 0.6 | 33 | 101.83 | 39.72 | 3.5 | 31 | 13.61 | 12792.74 | 151.96 | 444.62 | 90.48 | 48.21 | 15080.74 | 0.53 | 0.75 | 0.22 | 0.92 | 1 | 10
11 | 45 | CONCLUIDO | 4.8321 | 20.7 | 18.09 | 36.18 | 0.65 | 30 | 102.14 | 39.72 | 3.75 | 28 | 13.68 | 12831.37 | 150.23 | 444.55 | 87.11 | 48.21 | 13407.69 | 0.55 | 0.75 | 0.21 | 0.81 | 1 | 10
12 | 45 | CONCLUIDO | 4.8609 | 20.57 | 18.01 | 38.59 | 0.69 | 28 | 102.45 | 39.72 | 4 | 26 | 13.74 | 12870.03 | 148.38 | 444.57 | 84.3 | 48.21 | 12015.25 | 0.57 | 0.76 | 0.21 | 0.73 | 1 | 10
13 | 45 | CONCLUIDO | 4.866 | 20.55 | 18.03 | 41.6 | 0.73 | 26 | 102.77 | 39.72 | 4.25 | 24 | 13.8 | 12908.71 | 147.8 | 444.55 | 85.81 | 48.21 | 12780.78 | 0.56 | 0.76 | 0.19 | 0.75 | 1 | 10
14 | 45 | CONCLUIDO | 4.8795 | 20.49 | 17.99 | 43.18 | 0.77 | 25 | 103.08 | 39.72 | 4.5 | 23 | 13.87 | 12947.42 | 146.52 | 444.56 | 84.04 | 48.21 | 11898.7 | 0.57 | 0.76 | 0.2 | 0.71 | 1 | 10
15 | 45 | CONCLUIDO | 4.9113 | 20.36 | 17.9 | 46.7 | 0.81 | 23 | 103.4 | 39.72 | 4.75 | 21 | 13.93 | 12986.15 | 144.59 | 444.55 | 80.97 | 48.21 | 10377.09 | 0.6 | 0.76 | 0.2 | 0.62 | 1 | 10
16 | 45 | CONCLUIDO | 4.92 | 20.32 | 17.88 | 48.78 | 0.85 | 22 | 103.71 | 39.72 | 5 | 20 | 14 | 13024.91 | 143.91 | 444.55 | 80.4 | 48.21 | 10097.11 | 0.6 | 0.76 | 0.2 | 0.61 | 1 | 10
17 | 45 | CONCLUIDO | 4.9345 | 20.27 | 17.85 | 50.99 | 0.89 | 21 | 104.03 | 39.72 | 5.25 | 19 | 14.06 | 13063.69 | 142.59 | 444.58 | 79.14 | 48.21 | 9468.67 | 0.61 | 0.76 | 0.2 | 0.57 | 1 | 10
18 | 45 | CONCLUIDO | 4.9494 | 20.2 | 17.81 | 53.42 | 0.93 | 20 | 104.34 | 39.72 | 5.5 | 18 | 14.12 | 13102.5 | 141.41 | 444.55 | 77.74 | 48.21 | 8773.44 | 0.62 | 0.77 | 0.2 | 0.53 | 1 | 10
19 | 45 | CONCLUIDO | 4.9662 | 20.14 | 17.76 | 56.08 | 0.97 | 19 | 104.65 | 39.72 | 5.75 | 17 | 14.19 | 13141.33 | 140.17 | 444.56 | 76.09 | 48.21 | 7953.74 | 0.63 | 0.77 | 0.2 | 0.48 | 1 | 10
20 | 45 | CONCLUIDO | 4.9549 | 20.18 | 17.82 | 59.41 | 1.01 | 18 | 104.97 | 39.72 | 6 | 16 | 14.25 | 13180.19 | 139.24 | 444.55 | 78.99 | 48.21 | 9411.23 | 0.61 | 0.77 | 0.18 | 0.55 | 1 | 10
21 | 45 | CONCLUIDO | 4.9795 | 20.08 | 17.75 | 62.63 | 1.05 | 17 | 105.28 | 39.72 | 6.25 | 15 | 14.32 | 13219.07 | 137.67 | 444.56 | 75.92 | 48.21 | 7880.92 | 0.63 | 0.77 | 0.19 | 0.47 | 1 | 10
22 | 45 | CONCLUIDO | 4.979 | 20.08 | 17.75 | 62.64 | 1.08 | 17 | 105.6 | 39.72 | 6.5 | 15 | 14.39 | 13257.98 | 136.63 | 444.55 | 75.96 | 48.21 | 7897.94 | 0.63 | 0.77 | 0.19 | 0.47 | 1 | 10
23 | 45 | CONCLUIDO | 4.9932 | 20.03 | 17.71 | 66.41 | 1.12 | 16 | 105.92 | 39.72 | 6.75 | 14 | 14.45 | 13296.91 | 135.59 | 444.56 | 74.79 | 48.21 | 7320.72 | 0.64 | 0.77 | 0.19 | 0.43 | 1 | 10
24 | 45 | CONCLUIDO | 5.0058 | 19.98 | 17.68 | 70.72 | 1.16 | 15 | 106.23 | 39.72 | 7 | 13 | 14.52 | 13335.87 | 134.06 | 444.55 | 73.8 | 48.21 | 6830.4 | 0.65 | 0.77 | 0.19 | 0.4 | 1 | 10
25 | 45 | CONCLUIDO | 5.0084 | 19.97 | 17.67 | 70.68 | 1.2 | 15 | 106.55 | 39.72 | 7.25 | 13 | 14.58 | 13374.86 | 133.18 | 444.56 | 73.26 | 48.21 | 6561.88 | 0.66 | 0.77 | 0.19 | 0.39 | 1 | 10
26 | 45 | CONCLUIDO | 5.0358 | 19.86 | 17.58 | 75.35 | 1.24 | 14 | 106.86 | 39.72 | 7.5 | 12 | 14.65 | 13413.87 | 131.73 | 444.55 | 70.64 | 48.21 | 5252.74 | 0.68 | 0.78 | 0.18 | 0.31 | 1 | 10
27 | 45 | CONCLUIDO | 5.0284 | 19.89 | 17.63 | 81.38 | 1.27 | 13 | 107.18 | 39.72 | 7.75 | 11 | 14.72 | 13452.9 | 129.84 | 444.56 | 72.27 | 48.21 | 6073.53 | 0.67 | 0.77 | 0.18 | 0.35 | 1 | 10
28 | 45 | CONCLUIDO | 5.0343 | 19.86 | 17.61 | 81.27 | 1.31 | 13 | 107.5 | 39.72 | 8 | 10 | 14.78 | 13491.96 | 129.4 | 444.55 | 71.34 | 48.21 | 5609.92 | 0.68 | 0.77 | 0.19 | 0.33 | 1 | 10
29 | 45 | CONCLUIDO | 5.049 | 19.81 | 17.57 | 87.86 | 1.35 | 12 | 107.81 | 39.72 | 8.25 | 10 | 14.85 | 13531.05 | 126.45 | 444.55 | 70.07 | 48.21 | 4979.56 | 0.69 | 0.78 | 0.19 | 0.29 | 1 | 10
30 | 45 | CONCLUIDO | 5.0476 | 19.81 | 17.58 | 87.88 | 1.38 | 12 | 108.13 | 39.72 | 8.5 | 8 | 14.92 | 13570.16 | 126.68 | 444.57 | 70.18 | 48.21 | 5037.18 | 0.69 | 0.78 | 0.19 | 0.3 | 1 | 10
31 | 45 | CONCLUIDO | 5.0495 | 19.8 | 17.57 | 87.85 | 1.42 | 12 | 108.45 | 39.72 | 8.75 | 6 | 14.98 | 13609.42 | 127.23 | 444.58 | 69.74 | 48.21 | 4816.5 | 0.69 | 0.78 | 0.19 | 0.29 | 1 | 10
32 | 45 | CONCLUIDO | 5.0486 | 19.81 | 17.57 | 87.86 | 1.46 | 12 | 108.77 | 39.72 | 9 | 4 | 15.05 | 13648.58 | 126.22 | 444.56 | 69.81 | 48.21 | 4851.3 | 0.69 | 0.78 | 0.19 | 0.3 | 1 | 10
33 | 45 | CONCLUIDO | 5.0562 | 19.78 | 17.54 | 87.72 | 1.49 | 12 | 109.09 | 39.72 | 9.25 | 3 | 15.12 | 13687.77 | 125.5 | 444.56 | 68.7 | 48.21 | 4292.96 | 0.7 | 0.78 | 0.19 | 0.27 | 1 | 10
34 | 45 | CONCLUIDO | 5.0714 | 19.72 | 17.5 | 95.48 | 1.53 | 11 | 109.4 | 39.72 | 9.5 | 1 | 15.19 | 13726.99 | 124.79 | 444.55 | 67.52 | 48.21 | 3707.54 | 0.71 | 0.78 | 0.19 | 0.23 | 1 | 10
35 | 45 | CONCLUIDO | 5.0666 | 19.74 | 17.52 | 95.58 | 1.57 | 11 | 109.72 | 39.72 | 9.75 | 1 | 15.26 | 13766.23 | 125.11 | 444.55 | 68.19 | 48.21 | 4042.8 | 0.71 | 0.78 | 0.19 | 0.25 | 1 | 10
36 | 45 | CONCLUIDO | 5.0584 | 19.77 | 17.55 | 95.75 | 1.6 | 11 | 110.04 | 39.72 | 10 | 1 | 15.32 | 13805.5 | 125.64 | 444.55 | 69.28 | 48.21 | 4588.91 | 0.7 | 0.78 | 0.19 | 0.28 | 1 | 10
37 | 45 | CONCLUIDO | 5.0558 | 19.78 | 17.57 | 95.81 | 1.64 | 11 | 110.36 | 39.72 | 10.25 | 0 | 15.39 | 13844.79 | 126.1 | 444.56 | 69.6 | 48.21 | 4751.47 | 0.69 | 0.78 | 0.19 | 0.29 | 1 | 10