## Sheet1
| Volume de calda [L] | STATUS | Capacidade operacional [ha/h] | Tempo de missao [h] | Tempo util [h] | Tempo por voo [min] | Autonomia Projetada [h] | N° Voos | MTOW [kg] | Massa Estrutura [kg] | Combustível [kg] | Abastecimentos | Massa gerador | Potência gerador [W] | Combustível consumido [L] | Calda cons [L] | Distância percorrida [km] | Distância Pulverizando [km] | RTL ACUMULADO[m] | EOC [km/km] | EOC [h/h] | Tempo de manobra [h] | Tempo rtl_rtw [h] | V pulv [m/s] | V desloc [m/s]
0 | 15 | CONCLUIDO | 4.7026 | 21.26 | 18.9 | 18.9 | 0.43 | 60 | 39.78 | 19.54 | 1 | 58 | 4.24 | 5140 | 81.54 | 445.56 | 113.19 | 48.45 | 26301.11 | 0.43 | 0.73 | 0.26 | 1.62 | 1 | 10
1 | 15 | CONCLUIDO | 4.7985 | 20.84 | 18.63 | 24.3 | 0.53 | 46 | 40.06 | 19.54 | 1.25 | 44 | 4.26 | 5174.29 | 77.8 | 445.63 | 105.03 | 48.45 | 22288.42 | 0.46 | 0.74 | 0.23 | 1.35 | 1 | 10
2 | 15 | CONCLUIDO | 4.8922 | 20.44 | 18.33 | 29.73 | 0.64 | 37 | 40.34 | 19.54 | 1.5 | 31 | 4.29 | 5208.6 | 73.68 | 445.58 | 94.82 | 48.45 | 17230.64 | 0.51 | 0.75 | 0.23 | 1.05 | 1 | 10
3 | 15 | CONCLUIDO | 4.9261 | 20.3 | 18.23 | 33.15 | 0.74 | 33 | 40.61 | 19.54 | 1.75 | 12 | 4.32 | 5242.92 | 72.34 | 445.6 | 90.95 | 48.45 | 15314.65 | 0.53 | 0.75 | 0.24 | 0.96 | 1 | 10
4 | 15 | CONCLUIDO | 4.9583 | 20.17 | 18.12 | 35.08 | 0.84 | 31 | 40.89 | 19.54 | 2 | 3 | 4.35 | 5277.26 | 71.14 | 445.54 | 87.17 | 48.45 | 13434.64 | 0.56 | 0.76 | 0.24 | 0.85 | 1 | 10
5 | 15 | CONCLUIDO | 4.951 | 20.2 | 18.16 | 35.14 | 0.94 | 31 | 41.17 | 19.54 | 2.25 | 0 | 4.38 | 5311.62 | 71.79 | 445.6 | 87.85 | 48.45 | 13774.32 | 0.55 | 0.76 | 0.25 | 0.88 | 1 | 10