## Sheet1
| Volume de calda [L] | STATUS | Capacidade operacional [ha/h] | Tempo de missao [h] | Tempo util [h] | Tempo por voo [min] | Autonomia Projetada [h] | N° Voos | MTOW [kg] | Massa Estrutura [kg] | Combustível [kg] | Abastecimentos | Massa gerador | Potência gerador [W] | Combustível consumido [L] | Calda cons [L] | Distância percorrida [km] | Distância Pulverizando [km] | RTL ACUMULADO[m] | EOC [km/km] | EOC [h/h] | Tempo de manobra [h] | Tempo rtl_rtw [h] | V pulv [m/s] | V desloc [m/s]
0 | 70 | CONCLUIDO | 3.2988 | 30.31 | 22.71 | 7.33 | 0.12 | 186 | 141.81 | 47.83 | 1 | 184 | 22.98 | 17723.39 | 256.32 | 445.62 | 238.23 | 48.45 | 88190.32 | 0.2 | 0.6 | 0.46 | 5.43 | 1 | 10
1 | 70 | CONCLUIDO | 3.6324 | 27.53 | 21.29 | 9.19 | 0.16 | 139 | 142.15 | 47.83 | 1.25 | 137 | 23.07 | 17765.46 | 239.48 | 445.58 | 191.43 | 48.45 | 65026.61 | 0.25 | 0.64 | 0.38 | 4.01 | 1 | 10
2 | 70 | CONCLUIDO | 3.8636 | 25.88 | 20.45 | 11.05 | 0.19 | 111 | 142.49 | 47.83 | 1.5 | 109 | 23.16 | 17807.56 | 229.47 | 445.58 | 163.97 | 48.45 | 51436.39 | 0.3 | 0.67 | 0.34 | 3.17 | 1 | 10
3 | 70 | CONCLUIDO | 4.0267 | 24.83 | 19.92 | 12.85 | 0.22 | 93 | 142.83 | 47.83 | 1.75 | 91 | 23.25 | 17849.7 | 222.9 | 445.57 | 146.87 | 48.45 | 42975.91 | 0.33 | 0.69 | 0.31 | 2.64 | 1 | 10
4 | 70 | CONCLUIDO | 4.1689 | 23.99 | 19.48 | 14.79 | 0.25 | 79 | 143.17 | 47.83 | 2 | 77 | 23.34 | 17891.86 | 217.32 | 445.63 | 132.29 | 48.45 | 35757.29 | 0.37 | 0.7 | 0.29 | 2.2 | 1 | 10
5 | 70 | CONCLUIDO | 4.2585 | 23.48 | 19.23 | 16.48 | 0.28 | 70 | 143.51 | 47.83 | 2.25 | 68 | 23.44 | 17934.06 | 213.98 | 445.54 | 124.2 | 48.45 | 31752.92 | 0.39 | 0.71 | 0.28 | 1.95 | 1 | 10
6 | 70 | CONCLUIDO | 4.3498 | 22.99 | 18.97 | 18.36 | 0.31 | 62 | 143.86 | 47.83 | 2.5 | 60 | 23.53 | 17976.29 | 210.4 | 445.59 | 115.76 | 48.45 | 27577.13 | 0.42 | 0.72 | 0.26 | 1.69 | 1 | 10
7 | 70 | CONCLUIDO | 4.4504 | 22.47 | 18.65 | 20.35 | 0.34 | 55 | 144.2 | 47.83 | 2.75 | 53 | 23.62 | 18018.55 | 206.42 | 445.55 | 104.72 | 48.45 | 22089.5 | 0.46 | 0.74 | 0.26 | 1.38 | 1 | 10
8 | 70 | CONCLUIDO | 4.4313 | 22.57 | 18.86 | 22.19 | 0.37 | 51 | 144.54 | 47.83 | 3 | 49 | 23.71 | 18060.85 | 208.29 | 445.56 | 114.02 | 48.45 | 26759.27 | 0.42 | 0.73 | 0.21 | 1.59 | 1 | 10
9 | 70 | CONCLUIDO | 4.4906 | 22.27 | 18.68 | 23.85 | 0.4 | 47 | 144.89 | 47.83 | 3.25 | 45 | 23.81 | 18103.18 | 205.75 | 445.57 | 106.56 | 48.45 | 23051.08 | 0.45 | 0.73 | 0.24 | 1.4 | 1 | 10
10 | 70 | CONCLUIDO | 4.5521 | 21.97 | 18.5 | 25.81 | 0.43 | 43 | 145.23 | 47.83 | 3.5 | 41 | 23.9 | 18145.54 | 203.17 | 445.55 | 100.59 | 48.45 | 20087.46 | 0.48 | 0.74 | 0.23 | 1.22 | 1 | 10
11 | 70 | CONCLUIDO | 4.5908 | 21.78 | 18.4 | 27.6 | 0.46 | 40 | 145.57 | 47.83 | 3.75 | 38 | 23.99 | 18187.93 | 201.48 | 445.55 | 97.24 | 48.45 | 18425.48 | 0.5 | 0.75 | 0.23 | 1.12 | 1 | 10
12 | 70 | CONCLUIDO | 4.6289 | 21.6 | 18.31 | 29.69 | 0.49 | 37 | 145.92 | 47.83 | 4 | 35 | 24.09 | 18230.35 | 199.82 | 445.6 | 94.24 | 48.45 | 16937.6 | 0.51 | 0.75 | 0.22 | 1.03 | 1 | 10
13 | 70 | CONCLUIDO | 4.6547 | 21.48 | 18.24 | 31.28 | 0.51 | 35 | 146.26 | 47.83 | 4.25 | 33 | 24.18 | 18272.81 | 198.79 | 445.55 | 92.04 | 48.45 | 15848.44 | 0.53 | 0.75 | 0.22 | 0.97 | 1 | 10
14 | 70 | CONCLUIDO | 4.6796 | 21.37 | 18.19 | 33.07 | 0.54 | 33 | 146.61 | 47.83 | 4.5 | 31 | 24.28 | 18315.3 | 197.68 | 445.6 | 90.31 | 48.45 | 14993.79 | 0.54 | 0.75 | 0.22 | 0.91 | 1 | 10
15 | 70 | CONCLUIDO | 4.7063 | 21.25 | 18.12 | 35.08 | 0.57 | 31 | 146.95 | 47.83 | 4.75 | 29 | 24.37 | 18357.82 | 196.27 | 445.56 | 88.31 | 48.45 | 14003.85 | 0.55 | 0.76 | 0.21 | 0.85 | 1 | 10
16 | 70 | CONCLUIDO | 4.7324 | 21.13 | 18.07 | 37.38 | 0.6 | 29 | 147.3 | 47.83 | 5 | 27 | 24.47 | 18400.38 | 194.91 | 445.59 | 86.06 | 48.45 | 12888.78 | 0.56 | 0.76 | 0.21 | 0.79 | 1 | 10
17 | 70 | CONCLUIDO | 4.7531 | 21.04 | 18 | 38.58 | 0.63 | 28 | 147.64 | 47.83 | 5.25 | 26 | 24.56 | 18442.97 | 194.06 | 445.56 | 84.03 | 48.45 | 11877.92 | 0.58 | 0.76 | 0.21 | 0.72 | 1 | 10
18 | 70 | CONCLUIDO | 4.7891 | 20.88 | 17.9 | 41.31 | 0.66 | 26 | 147.99 | 47.83 | 5.5 | 24 | 24.66 | 18485.59 | 191.86 | 445.55 | 81.21 | 48.45 | 10479.99 | 0.6 | 0.77 | 0.19 | 0.62 | 1 | 10
19 | 70 | CONCLUIDO | 4.7695 | 20.97 | 18.02 | 43.24 | 0.69 | 25 | 148.33 | 47.83 | 5.75 | 23 | 24.75 | 18528.25 | 192.75 | 445.55 | 84.8 | 48.45 | 12282.11 | 0.57 | 0.76 | 0.21 | 0.74 | 1 | 10
20 | 70 | CONCLUIDO | 4.791 | 20.87 | 17.95 | 44.88 | 0.71 | 24 | 148.68 | 47.83 | 6 | 22 | 24.85 | 18570.94 | 191.38 | 445.54 | 82.73 | 48.45 | 11250.03 | 0.59 | 0.76 | 0.2 | 0.67 | 1 | 10
21 | 70 | CONCLUIDO | 4.807 | 20.8 | 17.91 | 46.72 | 0.74 | 23 | 149.02 | 47.83 | 6.25 | 21 | 24.95 | 18613.66 | 190.81 | 445.54 | 81.28 | 48.45 | 10530.57 | 0.6 | 0.77 | 0.2 | 0.63 | 1 | 10
22 | 70 | CONCLUIDO | 4.8201 | 20.75 | 17.88 | 48.77 | 0.77 | 22 | 149.37 | 47.83 | 6.5 | 20 | 25.04 | 18656.42 | 189.86 | 445.54 | 80.38 | 48.45 | 10085.28 | 0.6 | 0.77 | 0.2 | 0.61 | 1 | 10
23 | 70 | CONCLUIDO | 4.8175 | 20.76 | 17.89 | 48.8 | 0.8 | 22 | 149.72 | 47.83 | 6.75 | 20 | 25.14 | 18699.2 | 189.26 | 445.54 | 80.74 | 48.45 | 10265.3 | 0.6 | 0.77 | 0.2 | 0.62 | 1 | 10
24 | 70 | CONCLUIDO | 4.8346 | 20.68 | 17.85 | 51 | 0.83 | 21 | 150.07 | 47.83 | 7 | 19 | 25.24 | 18742.03 | 188.64 | 445.57 | 79.14 | 48.45 | 9471.01 | 0.61 | 0.77 | 0.2 | 0.57 | 1 | 10
25 | 70 | CONCLUIDO | 4.8515 | 20.61 | 17.81 | 53.42 | 0.85 | 20 | 150.41 | 47.83 | 7.25 | 18 | 25.33 | 18784.88 | 187.33 | 445.54 | 77.81 | 48.45 | 8808.12 | 0.62 | 0.77 | 0.2 | 0.53 | 1 | 10
26 | 70 | CONCLUIDO | 4.867 | 20.55 | 17.77 | 56.11 | 0.88 | 19 | 150.76 | 47.83 | 7.5 | 17 | 25.43 | 18827.77 | 186.16 | 445.54 | 76.62 | 48.45 | 8220.17 | 0.63 | 0.77 | 0.19 | 0.49 | 1 | 10
27 | 70 | CONCLUIDO | 4.8808 | 20.49 | 17.71 | 55.93 | 0.91 | 19 | 151.11 | 47.83 | 7.75 | 17 | 25.53 | 18870.7 | 185.25 | 445.54 | 74.5 | 48.45 | 7160.39 | 0.65 | 0.77 | 0.19 | 0.43 | 1 | 10
28 | 70 | CONCLUIDO | 4.8705 | 20.53 | 17.78 | 59.28 | 0.94 | 18 | 151.46 | 47.83 | 8 | 16 | 25.63 | 18913.66 | 185.44 | 445.54 | 77.56 | 48.45 | 8695.19 | 0.62 | 0.77 | 0.18 | 0.51 | 1 | 10
29 | 70 | CONCLUIDO | 4.8642 | 20.56 | 17.81 | 59.37 | 0.96 | 18 | 151.81 | 47.83 | 8.25 | 16 | 25.73 | 18956.65 | 185.06 | 445.56 | 78.07 | 48.45 | 8947.58 | 0.62 | 0.77 | 0.2 | 0.53 | 1 | 10
30 | 70 | CONCLUIDO | 4.8837 | 20.48 | 17.76 | 62.67 | 0.99 | 17 | 152.15 | 47.83 | 8.5 | 15 | 25.83 | 18999.67 | 184.14 | 445.57 | 76.38 | 48.45 | 8107.98 | 0.63 | 0.77 | 0.19 | 0.48 | 1 | 10
31 | 70 | CONCLUIDO | 4.9003 | 20.41 | 17.72 | 66.44 | 1.02 | 16 | 152.5 | 47.83 | 8.75 | 14 | 25.93 | 19042.73 | 183.08 | 445.54 | 75 | 48.45 | 7426.59 | 0.65 | 0.77 | 0.19 | 0.44 | 1 | 10
32 | 70 | CONCLUIDO | 4.8996 | 20.41 | 17.72 | 66.45 | 1.04 | 16 | 152.85 | 47.83 | 9 | 14 | 26.03 | 19085.83 | 182.49 | 445.54 | 75.02 | 48.45 | 7432.68 | 0.65 | 0.77 | 0.19 | 0.44 | 1 | 10
33 | 70 | CONCLUIDO | 4.9182 | 20.33 | 17.67 | 70.68 | 1.07 | 15 | 153.2 | 47.83 | 9.25 | 13 | 26.12 | 19128.96 | 180.62 | 445.57 | 73.46 | 48.45 | 6661 | 0.66 | 0.78 | 0.19 | 0.39 | 1 | 10
34 | 70 | CONCLUIDO | 4.9221 | 20.32 | 17.66 | 70.62 | 1.1 | 15 | 153.55 | 47.83 | 9.5 | 13 | 26.22 | 19172.12 | 180.54 | 445.56 | 72.93 | 48.45 | 6393.18 | 0.66 | 0.78 | 0.19 | 0.38 | 1 | 10
35 | 70 | CONCLUIDO | 4.916 | 20.34 | 17.68 | 70.72 | 1.12 | 15 | 153.9 | 47.83 | 9.75 | 13 | 26.32 | 19215.32 | 180.58 | 445.54 | 73.72 | 48.45 | 6792.46 | 0.66 | 0.78 | 0.19 | 0.4 | 1 | 10
36 | 70 | CONCLUIDO | 4.9459 | 20.22 | 17.59 | 75.37 | 1.15 | 14 | 154.25 | 47.83 | 10 | 12 | 26.43 | 19258.55 | 178.95 | 445.54 | 70.44 | 48.45 | 5153.03 | 0.69 | 0.78 | 0.19 | 0.31 | 1 | 10
37 | 70 | CONCLUIDO | 4.9334 | 20.27 | 17.64 | 75.59 | 1.17 | 14 | 154.6 | 47.83 | 10.25 | 12 | 26.53 | 19301.82 | 178.86 | 445.54 | 72.64 | 48.45 | 6254.65 | 0.67 | 0.78 | 0.18 | 0.36 | 1 | 10
38 | 70 | CONCLUIDO | 4.9227 | 20.31 | 17.68 | 75.78 | 1.2 | 14 | 154.95 | 47.83 | 10.5 | 12 | 26.63 | 19345.12 | 177.97 | 445.54 | 73.99 | 48.45 | 6931.57 | 0.65 | 0.78 | 0.18 | 0.4 | 1 | 10
39 | 70 | CONCLUIDO | 4.9436 | 20.23 | 17.62 | 81.34 | 1.23 | 13 | 155.31 | 47.83 | 10.75 | 11 | 26.73 | 19388.45 | 176.55 | 445.55 | 71.96 | 48.45 | 5921.23 | 0.67 | 0.78 | 0.19 | 0.35 | 1 | 10
40 | 70 | CONCLUIDO | 4.9438 | 20.23 | 17.62 | 81.34 | 1.25 | 13 | 155.66 | 47.83 | 11 | 11 | 26.83 | 19431.82 | 176.62 | 445.54 | 71.98 | 48.45 | 5929.41 | 0.67 | 0.78 | 0.18 | 0.35 | 1 | 10
41 | 70 | CONCLUIDO | 4.9443 | 20.23 | 17.62 | 81.33 | 1.28 | 13 | 156.01 | 47.83 | 11.25 | 11 | 26.93 | 19475.23 | 176.56 | 445.57 | 71.87 | 48.45 | 5876.27 | 0.67 | 0.78 | 0.18 | 0.34 | 1 | 10
42 | 70 | CONCLUIDO | 4.962 | 20.15 | 17.58 | 87.89 | 1.3 | 12 | 156.36 | 47.83 | 11.5 | 10 | 27.03 | 19518.67 | 175.6 | 445.54 | 70.38 | 48.45 | 5133.11 | 0.69 | 0.78 | 0.18 | 0.3 | 1 | 10
43 | 70 | CONCLUIDO | 4.9617 | 20.15 | 17.58 | 87.9 | 1.33 | 12 | 156.71 | 47.83 | 11.75 | 10 | 27.14 | 19562.15 | 175.15 | 445.54 | 70.42 | 48.45 | 5152.83 | 0.69 | 0.78 | 0.18 | 0.3 | 1 | 10
44 | 70 | CONCLUIDO | 4.9615 | 20.16 | 17.58 | 87.9 | 1.35 | 12 | 157.07 | 47.83 | 12 | 10 | 27.24 | 19605.66 | 174.39 | 445.54 | 70.48 | 48.45 | 5183.25 | 0.69 | 0.78 | 0.18 | 0.3 | 1 | 10
45 | 70 | CONCLUIDO | 4.9757 | 20.1 | 17.52 | 87.61 | 1.38 | 12 | 157.42 | 47.83 | 12.25 | 10 | 27.34 | 19649.2 | 171.79 | 445.55 | 68.45 | 48.45 | 4168.35 | 0.71 | 0.78 | 0.18 | 0.25 | 1 | 10
46 | 70 | CONCLUIDO | 4.9621 | 20.15 | 17.61 | 96.04 | 1.4 | 11 | 157.77 | 47.83 | 12.5 | 9 | 27.45 | 19692.79 | 172.8 | 445.54 | 71.54 | 48.45 | 5717.72 | 0.68 | 0.78 | 0.18 | 0.33 | 1 | 10
47 | 70 | CONCLUIDO | 4.9654 | 20.14 | 17.59 | 95.96 | 1.43 | 11 | 158.13 | 47.83 | 12.75 | 9 | 27.55 | 19736.4 | 172.77 | 445.58 | 70.93 | 48.45 | 5416.79 | 0.68 | 0.78 | 0.18 | 0.32 | 1 | 10
48 | 70 | CONCLUIDO | 4.9684 | 20.13 | 17.58 | 95.9 | 1.45 | 11 | 158.48 | 47.83 | 13 | 9 | 27.65 | 19780.06 | 170.54 | 445.55 | 70.62 | 48.45 | 5261 | 0.69 | 0.78 | 0.18 | 0.3 | 1 | 10
49 | 70 | CONCLUIDO | 4.9752 | 20.1 | 17.55 | 95.75 | 1.48 | 11 | 158.84 | 47.83 | 13.25 | 9 | 27.76 | 19823.75 | 167.67 | 445.54 | 69.53 | 48.45 | 4716.78 | 0.7 | 0.78 | 0.18 | 0.28 | 1 | 10
50 | 70 | CONCLUIDO | 4.9898 | 20.04 | 17.52 | 105.14 | 1.5 | 10 | 159.19 | 47.83 | 13.5 | 8 | 27.86 | 19867.59 | 167.84 | 445.54 | 68.73 | 48.45 | 4321.96 | 0.7 | 0.78 | 0.18 | 0.25 | 1 | 10
51 | 70 | CONCLUIDO | 4.991 | 20.04 | 17.52 | 105.11 | 1.53 | 10 | 159.55 | 47.83 | 13.75 | 8 | 27.97 | 19911.36 | 168.17 | 445.54 | 68.46 | 48.45 | 4184.42 | 0.71 | 0.78 | 0.18 | 0.24 | 1 | 10
52 | 70 | CONCLUIDO | 4.9996 | 20 | 17.48 | 104.91 | 1.55 | 10 | 159.9 | 47.83 | 14 | 8 | 28.07 | 19955.16 | 168.3 | 445.54 | 67.31 | 48.45 | 3607.98 | 0.72 | 0.78 | 0.18 | 0.21 | 1 | 10
53 | 70 | CONCLUIDO | 4.9951 | 20.02 | 17.5 | 105.01 | 1.58 | 10 | 160.26 | 47.83 | 14.25 | 8 | 28.18 | 19998.99 | 167.59 | 445.56 | 67.99 | 48.45 | 3947.72 | 0.71 | 0.78 | 0.18 | 0.23 | 1 | 10
54 | 70 | CONCLUIDO | 4.9846 | 20.06 | 17.54 | 105.27 | 1.6 | 10 | 160.61 | 47.83 | 14.5 | 8 | 28.28 | 20042.86 | 166.62 | 445.54 | 69.38 | 48.45 | 4643.5 | 0.7 | 0.78 | 0.18 | 0.27 | 1 | 10
55 | 70 | CONCLUIDO | 4.999 | 20 | 17.52 | 116.77 | 1.62 | 9 | 160.97 | 47.83 | 14.75 | 7 | 28.39 | 20086.77 | 164.83 | 445.56 | 68.42 | 48.45 | 4172.41 | 0.71 | 0.78 | 0.18 | 0.24 | 1 | 10
56 | 70 | CONCLUIDO | 5.0008 | 20 | 17.51 | 116.72 | 1.65 | 9 | 161.32 | 47.83 | 15 | 7 | 28.5 | 20130.71 | 164.5 | 445.58 | 68.21 | 48.45 | 4065.42 | 0.71 | 0.78 | 0.18 | 0.23 | 1 | 10
57 | 70 | CONCLUIDO | 5.0033 | 19.99 | 17.5 | 116.66 | 1.67 | 9 | 161.68 | 47.83 | 15.25 | 7 | 28.6 | 20174.69 | 164.22 | 445.54 | 67.8 | 48.45 | 3862.46 | 0.71 | 0.78 | 0.18 | 0.22 | 1 | 10
58 | 70 | CONCLUIDO | 5.0047 | 19.98 | 17.49 | 116.62 | 1.69 | 9 | 162.04 | 47.83 | 15.5 | 7 | 28.71 | 20218.71 | 164.18 | 445.54 | 67.6 | 48.45 | 3760.53 | 0.72 | 0.78 | 0.18 | 0.22 | 1 | 10
59 | 70 | CONCLUIDO | 5.0047 | 19.98 | 17.49 | 116.62 | 1.72 | 9 | 162.4 | 47.83 | 15.75 | 7 | 28.82 | 20262.76 | 163.44 | 445.55 | 67.55 | 48.45 | 3735.32 | 0.72 | 0.78 | 0.18 | 0.22 | 1 | 10
60 | 70 | CONCLUIDO | 5.013 | 19.95 | 17.46 | 116.4 | 1.74 | 9 | 162.75 | 47.83 | 16 | 7 | 28.92 | 20306.85 | 160.61 | 445.54 | 66.54 | 48.45 | 3228.82 | 0.73 | 0.79 | 0.18 | 0.18 | 1 | 10
61 | 70 | CONCLUIDO | 4.9969 | 20.01 | 17.52 | 116.83 | 1.77 | 9 | 163.11 | 47.83 | 16.25 | 5 | 29.03 | 20350.97 | 159.82 | 445.54 | 68.67 | 48.45 | 4292.69 | 0.71 | 0.78 | 0.18 | 0.25 | 1 | 10
62 | 70 | CONCLUIDO | 5.015 | 19.94 | 17.48 | 131.1 | 1.79 | 8 | 163.47 | 47.83 | 16.5 | 5 | 29.14 | 20395.14 | 159.59 | 445.54 | 67.27 | 48.45 | 3598.76 | 0.72 | 0.78 | 0.18 | 0.2 | 1 | 10
63 | 70 | CONCLUIDO | 5.013 | 19.95 | 17.49 | 131.16 | 1.81 | 8 | 163.83 | 47.83 | 16.75 | 5 | 29.25 | 20439.33 | 160.53 | 445.55 | 67.5 | 48.45 | 3716.61 | 0.72 | 0.78 | 0.18 | 0.21 | 1 | 10
64 | 70 | CONCLUIDO | 5.0138 | 19.94 | 17.49 | 131.14 | 1.83 | 8 | 164.19 | 47.83 | 17 | 5 | 29.36 | 20483.57 | 160.36 | 445.55 | 67.42 | 48.45 | 3676.59 | 0.72 | 0.78 | 0.18 | 0.21 | 1 | 10
65 | 70 | CONCLUIDO | 5.0176 | 19.93 | 17.47 | 131.03 | 1.86 | 8 | 164.54 | 47.83 | 17.25 | 5 | 29.47 | 20527.85 | 160.33 | 445.54 | 66.84 | 48.45 | 3387.39 | 0.72 | 0.78 | 0.18 | 0.19 | 1 | 10
66 | 70 | CONCLUIDO | 5.0169 | 19.93 | 17.47 | 131.05 | 1.88 | 8 | 164.9 | 47.83 | 17.5 | 3 | 29.58 | 20572.16 | 160.47 | 445.54 | 66.84 | 48.45 | 3382.67 | 0.72 | 0.78 | 0.18 | 0.2 | 1 | 10
67 | 70 | CONCLUIDO | 5.0156 | 19.94 | 17.48 | 131.09 | 1.9 | 8 | 165.26 | 47.83 | 17.75 | 2 | 29.69 | 20616.5 | 160.76 | 445.57 | 67.07 | 48.45 | 3500.06 | 0.72 | 0.78 | 0.18 | 0.2 | 1 | 10
68 | 70 | CONCLUIDO | 5.0136 | 19.95 | 17.49 | 131.15 | 1.93 | 8 | 165.62 | 47.83 | 18 | 1 | 29.8 | 20660.89 | 161.04 | 445.57 | 67.33 | 48.45 | 3631.07 | 0.72 | 0.78 | 0.18 | 0.21 | 1 | 10
69 | 70 | CONCLUIDO | 5.0106 | 19.96 | 17.5 | 131.24 | 1.95 | 8 | 165.98 | 47.83 | 18.25 | 1 | 29.91 | 20705.31 | 161.15 | 445.57 | 67.67 | 48.45 | 3799.9 | 0.72 | 0.78 | 0.18 | 0.22 | 1 | 10
70 | 70 | CONCLUIDO | 5.0106 | 19.96 | 17.5 | 131.24 | 1.97 | 8 | 166.34 | 47.83 | 18.5 | 1 | 30.02 | 20749.77 | 161.26 | 445.57 | 67.72 | 48.45 | 3823.5 | 0.72 | 0.78 | 0.18 | 0.22 | 1 | 10
71 | 70 | CONCLUIDO | 5.0128 | 19.95 | 17.49 | 131.17 | 1.99 | 8 | 166.7 | 47.83 | 18.75 | 1 | 30.13 | 20794.27 | 161.46 | 445.57 | 67.35 | 48.45 | 3640.43 | 0.72 | 0.78 | 0.18 | 0.21 | 1 | 10
72 | 70 | CONCLUIDO | 5.013 | 19.95 | 17.49 | 131.17 | 2.02 | 8 | 167.07 | 47.83 | 19 | 0 | 30.24 | 20838.81 | 161.75 | 445.57 | 67.3 | 48.45 | 3615.73 | 0.72 | 0.78 | 0.19 | 0.21 | 1 | 10