## Sheet1
| Volume de calda [L] | STATUS | Capacidade operacional [ha/h] | Tempo de missao [h] | Tempo util [h] | Tempo por voo [min] | Autonomia Projetada [h] | N° Voos | MTOW [kg] | Massa Estrutura [kg] | Combustível [kg] | Abastecimentos | Massa gerador | Potência gerador [W] | Combustível consumido [L] | Calda cons [L] | Distância percorrida [km] | Distância Pulverizando [km] | RTL ACUMULADO[m] | EOC [km/km] | EOC [h/h] | Tempo de manobra [h] | Tempo rtl_rtw [h] | V pulv [m/s] | V desloc [m/s]
0 | 85 | CONCLUIDO | 2.994 | 33.4 | 23.67 | 6.55 | 0.11 | 217 | 167.88 | 51.39 | 1 | 215 | 30.49 | 20939.59 | 298.67 | 445.71 | 269.49 | 48.45 | 103663.78 | 0.18 | 0.58 | 0.52 | 6.39 | 1 | 10
1 | 85 | CONCLUIDO | 3.3533 | 29.82 | 21.99 | 8.2 | 0.13 | 161 | 168.25 | 51.39 | 1.25 | 159 | 30.6 | 20984.25 | 276.87 | 445.66 | 214.81 | 48.45 | 76603 | 0.23 | 0.62 | 0.42 | 4.71 | 1 | 10
2 | 85 | CONCLUIDO | 3.6117 | 27.69 | 20.98 | 9.83 | 0.16 | 128 | 168.61 | 51.39 | 1.5 | 126 | 30.71 | 21028.94 | 263.5 | 445.57 | 181.14 | 48.45 | 59933.35 | 0.27 | 0.65 | 0.37 | 3.7 | 1 | 10
3 | 85 | CONCLUIDO | 3.8055 | 26.28 | 20.31 | 11.5 | 0.18 | 106 | 168.97 | 51.39 | 1.75 | 104 | 30.83 | 21073.68 | 254.64 | 445.63 | 159.6 | 48.45 | 49274.71 | 0.3 | 0.68 | 0.33 | 3.03 | 1 | 10
4 | 85 | CONCLUIDO | 3.9499 | 25.32 | 19.86 | 13.09 | 0.21 | 91 | 169.33 | 51.39 | 2 | 89 | 30.94 | 21118.46 | 248.44 | 445.55 | 144.87 | 48.45 | 41984.19 | 0.33 | 0.69 | 0.31 | 2.58 | 1 | 10
5 | 85 | CONCLUIDO | 4.0757 | 24.54 | 19.49 | 14.8 | 0.24 | 79 | 169.7 | 51.39 | 2.25 | 77 | 31.05 | 21163.27 | 243.35 | 445.61 | 132.74 | 48.45 | 35980.5 | 0.36 | 0.7 | 0.29 | 2.21 | 1 | 10
6 | 85 | CONCLUIDO | 4.1702 | 23.98 | 19.23 | 16.49 | 0.26 | 70 | 170.06 | 51.39 | 2.5 | 68 | 31.17 | 21208.12 | 239.64 | 445.57 | 124.35 | 48.45 | 31830.63 | 0.39 | 0.71 | 0.28 | 1.96 | 1 | 10
7 | 85 | CONCLUIDO | 4.2511 | 23.52 | 19.02 | 18.11 | 0.29 | 63 | 170.42 | 51.39 | 2.75 | 61 | 31.28 | 21253.01 | 236.53 | 445.56 | 117.19 | 48.45 | 28283.48 | 0.41 | 0.72 | 0.26 | 1.74 | 1 | 10
8 | 85 | CONCLUIDO | 4.3294 | 23.1 | 18.79 | 19.78 | 0.31 | 57 | 170.79 | 51.39 | 3 | 55 | 31.4 | 21297.94 | 233.26 | 445.57 | 109.69 | 48.45 | 24566.98 | 0.44 | 0.73 | 0.26 | 1.52 | 1 | 10
9 | 85 | CONCLUIDO | 4.4073 | 22.69 | 18.55 | 21.41 | 0.34 | 52 | 171.15 | 51.39 | 3.25 | 50 | 31.51 | 21342.91 | 229.75 | 445.59 | 102.32 | 48.45 | 20904.9 | 0.47 | 0.74 | 0.23 | 1.28 | 1 | 10
10 | 85 | CONCLUIDO | 4.3856 | 22.8 | 18.77 | 22.98 | 0.36 | 49 | 171.52 | 51.39 | 3.5 | 47 | 31.63 | 21387.92 | 232.29 | 445.56 | 109.88 | 48.45 | 24699.53 | 0.44 | 0.73 | 0.24 | 1.49 | 1 | 10
11 | 85 | CONCLUIDO | 4.4489 | 22.48 | 18.58 | 24.77 | 0.39 | 45 | 171.88 | 51.39 | 3.75 | 43 | 31.74 | 21432.96 | 229.38 | 445.55 | 103.17 | 48.45 | 21363.74 | 0.47 | 0.74 | 0.24 | 1.3 | 1 | 10
12 | 85 | CONCLUIDO | 4.4918 | 22.26 | 18.47 | 26.38 | 0.41 | 42 | 172.25 | 51.39 | 4 | 40 | 31.86 | 21478.05 | 227.64 | 445.58 | 99.57 | 48.45 | 19580.22 | 0.49 | 0.74 | 0.23 | 1.19 | 1 | 10
13 | 85 | CONCLUIDO | 4.5199 | 22.12 | 18.4 | 27.59 | 0.44 | 40 | 172.61 | 51.39 | 4.25 | 38 | 31.97 | 21523.17 | 226.3 | 445.54 | 97.24 | 48.45 | 18424.86 | 0.5 | 0.75 | 0.22 | 1.12 | 1 | 10
14 | 85 | CONCLUIDO | 4.5586 | 21.94 | 18.31 | 29.69 | 0.46 | 37 | 172.98 | 51.39 | 4.5 | 35 | 32.09 | 21568.34 | 224.74 | 445.56 | 94.29 | 48.45 | 16964.82 | 0.51 | 0.75 | 0.22 | 1.03 | 1 | 10
15 | 85 | CONCLUIDO | 4.5826 | 21.82 | 18.26 | 31.31 | 0.49 | 35 | 173.35 | 51.39 | 4.75 | 33 | 32.2 | 21613.54 | 223.92 | 445.55 | 92.84 | 48.45 | 16248.18 | 0.52 | 0.75 | 0.22 | 0.98 | 1 | 10
16 | 85 | CONCLUIDO | 4.6137 | 21.67 | 18.18 | 33.06 | 0.51 | 33 | 173.71 | 51.39 | 5 | 31 | 32.32 | 21658.78 | 222.46 | 445.59 | 90.15 | 48.45 | 14913.64 | 0.54 | 0.75 | 0.22 | 0.91 | 1 | 10
17 | 85 | CONCLUIDO | 4.6242 | 21.63 | 18.17 | 34.07 | 0.53 | 32 | 174.08 | 51.39 | 5.25 | 30 | 32.44 | 21704.07 | 221.75 | 445.59 | 89.73 | 48.45 | 14710.23 | 0.54 | 0.75 | 0.21 | 0.89 | 1 | 10
18 | 85 | CONCLUIDO | 4.6569 | 21.47 | 18.08 | 36.17 | 0.56 | 30 | 174.45 | 51.39 | 5.5 | 28 | 32.56 | 21749.39 | 220.49 | 445.55 | 86.79 | 48.45 | 13248.54 | 0.56 | 0.76 | 0.21 | 0.81 | 1 | 10
19 | 85 | CONCLUIDO | 4.6705 | 21.41 | 18.06 | 37.36 | 0.58 | 29 | 174.82 | 51.39 | 5.75 | 27 | 32.67 | 21794.75 | 219.32 | 445.54 | 85.87 | 48.45 | 12794.1 | 0.56 | 0.76 | 0.21 | 0.78 | 1 | 10
20 | 85 | CONCLUIDO | 4.7123 | 21.22 | 17.93 | 39.85 | 0.61 | 27 | 175.18 | 51.39 | 6 | 25 | 32.79 | 21840.16 | 217.4 | 445.54 | 81.53 | 48.45 | 10636.08 | 0.59 | 0.76 | 0.21 | 0.66 | 1 | 10
21 | 85 | CONCLUIDO | 4.7113 | 21.23 | 17.97 | 41.47 | 0.63 | 26 | 175.55 | 51.39 | 6.25 | 24 | 32.91 | 21885.6 | 217.49 | 445.54 | 83.81 | 48.45 | 11779.87 | 0.58 | 0.76 | 0.19 | 0.69 | 1 | 10
22 | 85 | CONCLUIDO | 4.7125 | 21.22 | 18 | 43.2 | 0.66 | 25 | 175.92 | 51.39 | 6.5 | 23 | 33.03 | 21931.08 | 217.45 | 445.54 | 84.26 | 48.45 | 12008.91 | 0.58 | 0.76 | 0.21 | 0.72 | 1 | 10
23 | 85 | CONCLUIDO | 4.7307 | 21.14 | 17.95 | 44.88 | 0.68 | 24 | 176.29 | 51.39 | 6.75 | 22 | 33.15 | 21976.61 | 216.42 | 445.56 | 82.68 | 48.45 | 11222.67 | 0.59 | 0.76 | 0.2 | 0.67 | 1 | 10
24 | 85 | CONCLUIDO | 4.7318 | 21.13 | 17.95 | 44.87 | 0.7 | 24 | 176.66 | 51.39 | 7 | 22 | 33.27 | 22022.17 | 216.44 | 445.56 | 82.57 | 48.45 | 11167.62 | 0.59 | 0.76 | 0.2 | 0.67 | 1 | 10
25 | 85 | CONCLUIDO | 4.7455 | 21.07 | 17.92 | 46.75 | 0.73 | 23 | 177.03 | 51.39 | 7.25 | 21 | 33.39 | 22067.77 | 215.49 | 445.54 | 81.81 | 48.45 | 10795.67 | 0.59 | 0.77 | 0.2 | 0.64 | 1 | 10
26 | 85 | CONCLUIDO | 4.7651 | 20.99 | 17.87 | 48.73 | 0.75 | 22 | 177.4 | 51.39 | 7.5 | 20 | 33.51 | 22113.42 | 214.56 | 445.58 | 79.77 | 48.45 | 9779.09 | 0.61 | 0.77 | 0.2 | 0.59 | 1 | 10
27 | 85 | CONCLUIDO | 4.7789 | 20.93 | 17.84 | 50.97 | 0.77 | 21 | 177.77 | 51.39 | 7.75 | 19 | 33.63 | 22159.1 | 213.4 | 445.56 | 79.09 | 48.45 | 9445.33 | 0.61 | 0.77 | 0.2 | 0.56 | 1 | 10
28 | 85 | CONCLUIDO | 4.7787 | 20.93 | 17.84 | 50.98 | 0.8 | 21 | 178.14 | 51.39 | 8 | 19 | 33.75 | 22204.83 | 213.44 | 445.55 | 78.96 | 48.45 | 9379.18 | 0.61 | 0.77 | 0.2 | 0.56 | 1 | 10
29 | 85 | CONCLUIDO | 4.7925 | 20.87 | 17.82 | 53.45 | 0.82 | 20 | 178.51 | 51.39 | 8.25 | 18 | 33.87 | 22250.6 | 212.57 | 445.58 | 78.1 | 48.45 | 8954.87 | 0.62 | 0.77 | 0.2 | 0.54 | 1 | 10
30 | 85 | CONCLUIDO | 4.811 | 20.79 | 17.77 | 56.11 | 0.84 | 19 | 178.88 | 51.39 | 8.5 | 17 | 33.99 | 22296.41 | 211.17 | 445.54 | 76.65 | 48.45 | 8232.75 | 0.63 | 0.77 | 0.19 | 0.49 | 1 | 10
31 | 85 | CONCLUIDO | 4.8137 | 20.77 | 17.76 | 56.08 | 0.87 | 19 | 179.26 | 51.39 | 8.75 | 17 | 34.11 | 22342.26 | 210.84 | 445.56 | 75.99 | 48.45 | 7903.9 | 0.64 | 0.77 | 0.2 | 0.48 | 1 | 10
32 | 85 | CONCLUIDO | 4.8375 | 20.67 | 17.69 | 58.96 | 0.89 | 18 | 179.63 | 51.39 | 9 | 16 | 34.24 | 22388.15 | 209.45 | 445.54 | 74.12 | 48.45 | 6976.47 | 0.65 | 0.78 | 0.18 | 0.41 | 1 | 10
33 | 85 | CONCLUIDO | 4.8171 | 20.76 | 17.78 | 59.26 | 0.91 | 18 | 180 | 51.39 | 9.25 | 16 | 34.36 | 22434.08 | 210.49 | 445.56 | 77.09 | 48.45 | 8461.8 | 0.63 | 0.77 | 0.19 | 0.5 | 1 | 10
34 | 85 | CONCLUIDO | 4.8333 | 20.69 | 17.74 | 62.62 | 0.93 | 17 | 180.37 | 51.39 | 9.5 | 15 | 34.48 | 22480.05 | 209.64 | 445.54 | 75.82 | 48.45 | 7828.97 | 0.64 | 0.77 | 0.19 | 0.46 | 1 | 10
35 | 85 | CONCLUIDO | 4.8321 | 20.69 | 17.75 | 62.63 | 0.96 | 17 | 180.75 | 51.39 | 9.75 | 15 | 34.6 | 22526.07 | 209.02 | 445.55 | 75.93 | 48.45 | 7887.25 | 0.64 | 0.77 | 0.19 | 0.47 | 1 | 10
36 | 85 | CONCLUIDO | 4.8495 | 20.62 | 17.71 | 66.4 | 0.98 | 16 | 181.12 | 51.39 | 10 | 14 | 34.73 | 22572.13 | 208.43 | 445.55 | 74.63 | 48.45 | 7237.58 | 0.65 | 0.77 | 0.19 | 0.43 | 1 | 10
37 | 85 | CONCLUIDO | 4.8468 | 20.63 | 17.72 | 66.44 | 1 | 16 | 181.49 | 51.39 | 10.25 | 14 | 34.85 | 22618.23 | 207.93 | 445.54 | 74.95 | 48.45 | 7399.58 | 0.65 | 0.77 | 0.19 | 0.44 | 1 | 10
38 | 85 | CONCLUIDO | 4.8506 | 20.62 | 17.7 | 66.38 | 1.02 | 16 | 181.87 | 51.39 | 10.5 | 14 | 34.98 | 22664.49 | 206.67 | 445.55 | 74.46 | 48.45 | 7153.09 | 0.65 | 0.77 | 0.19 | 0.42 | 1 | 10
39 | 85 | CONCLUIDO | 4.8687 | 20.54 | 17.66 | 70.63 | 1.05 | 15 | 182.24 | 51.39 | 10.75 | 13 | 35.1 | 22710.68 | 206.02 | 445.57 | 73.02 | 48.45 | 6438.29 | 0.66 | 0.78 | 0.19 | 0.38 | 1 | 10
40 | 85 | CONCLUIDO | 4.8654 | 20.55 | 17.67 | 70.69 | 1.07 | 15 | 182.62 | 51.39 | 11 | 13 | 35.22 | 22756.91 | 205.97 | 445.57 | 73.4 | 48.45 | 6630.45 | 0.66 | 0.78 | 0.19 | 0.4 | 1 | 10
41 | 85 | CONCLUIDO | 4.868 | 20.54 | 17.66 | 70.65 | 1.09 | 15 | 182.99 | 51.39 | 11.25 | 13 | 35.35 | 22803.18 | 205.2 | 445.54 | 73.05 | 48.45 | 6454.73 | 0.66 | 0.78 | 0.19 | 0.38 | 1 | 10
42 | 85 | CONCLUIDO | 4.8939 | 20.43 | 17.59 | 75.37 | 1.11 | 14 | 183.37 | 51.39 | 11.5 | 12 | 35.48 | 22849.49 | 204.38 | 445.54 | 70.54 | 48.45 | 5203.58 | 0.69 | 0.78 | 0.19 | 0.31 | 1 | 10
43 | 85 | CONCLUIDO | 4.8777 | 20.5 | 17.65 | 75.66 | 1.13 | 14 | 183.74 | 51.39 | 11.75 | 12 | 35.6 | 22895.85 | 204.72 | 445.54 | 73.28 | 48.45 | 6577.01 | 0.66 | 0.78 | 0.18 | 0.38 | 1 | 10
44 | 85 | CONCLUIDO | 4.8734 | 20.52 | 17.67 | 75.74 | 1.16 | 14 | 184.12 | 51.39 | 12 | 12 | 35.73 | 22942.24 | 203.83 | 445.54 | 73.7 | 48.45 | 6785.5 | 0.66 | 0.78 | 0.18 | 0.4 | 1 | 10
45 | 85 | CONCLUIDO | 4.8912 | 20.44 | 17.63 | 81.38 | 1.18 | 13 | 184.5 | 51.39 | 12.25 | 11 | 35.85 | 22988.69 | 202.65 | 445.55 | 72.11 | 48.45 | 5993.83 | 0.67 | 0.78 | 0.19 | 0.35 | 1 | 10
46 | 85 | CONCLUIDO | 4.892 | 20.44 | 17.63 | 81.36 | 1.2 | 13 | 184.87 | 51.39 | 12.5 | 11 | 35.98 | 23035.17 | 202.58 | 445.55 | 72.06 | 48.45 | 5971.33 | 0.67 | 0.78 | 0.19 | 0.35 | 1 | 10
47 | 85 | CONCLUIDO | 4.8942 | 20.43 | 17.62 | 81.32 | 1.22 | 13 | 185.25 | 51.39 | 12.75 | 11 | 36.11 | 23081.7 | 202.33 | 445.54 | 71.75 | 48.45 | 5815.94 | 0.68 | 0.78 | 0.18 | 0.34 | 1 | 10
48 | 85 | CONCLUIDO | 4.89 | 20.45 | 17.64 | 81.4 | 1.24 | 13 | 185.63 | 51.39 | 13 | 11 | 36.24 | 23128.27 | 202.59 | 445.56 | 72.38 | 48.45 | 6130.84 | 0.67 | 0.78 | 0.19 | 0.36 | 1 | 10
49 | 85 | CONCLUIDO | 4.9125 | 20.36 | 17.58 | 87.88 | 1.26 | 12 | 186.01 | 51.39 | 13.25 | 10 | 36.36 | 23174.88 | 201.67 | 445.55 | 70.34 | 48.45 | 5113.87 | 0.69 | 0.78 | 0.18 | 0.3 | 1 | 10
50 | 85 | CONCLUIDO | 4.9119 | 20.36 | 17.58 | 87.9 | 1.29 | 12 | 186.38 | 51.39 | 13.5 | 10 | 36.49 | 23221.54 | 201.34 | 445.54 | 70.42 | 48.45 | 5157.41 | 0.69 | 0.78 | 0.18 | 0.3 | 1 | 10
51 | 85 | CONCLUIDO | 4.9125 | 20.36 | 17.58 | 87.89 | 1.31 | 12 | 186.76 | 51.39 | 13.75 | 10 | 36.62 | 23268.24 | 200.6 | 445.54 | 70.4 | 48.45 | 5143.55 | 0.69 | 0.78 | 0.18 | 0.3 | 1 | 10
52 | 85 | CONCLUIDO | 4.9162 | 20.34 | 17.56 | 87.81 | 1.33 | 12 | 187.14 | 51.39 | 14 | 10 | 36.75 | 23314.98 | 199.31 | 445.54 | 69.84 | 48.45 | 4862.58 | 0.69 | 0.78 | 0.18 | 0.29 | 1 | 10
53 | 85 | CONCLUIDO | 4.9306 | 20.28 | 17.54 | 95.65 | 1.35 | 11 | 187.52 | 51.39 | 14.25 | 9 | 36.88 | 23361.77 | 198.05 | 445.54 | 69.18 | 48.45 | 4541.62 | 0.7 | 0.78 | 0.18 | 0.26 | 1 | 10
54 | 85 | CONCLUIDO | 4.9218 | 20.32 | 17.57 | 95.85 | 1.37 | 11 | 187.9 | 51.39 | 14.5 | 9 | 37.01 | 23408.6 | 198.88 | 445.54 | 70.3 | 48.45 | 5098.3 | 0.69 | 0.78 | 0.18 | 0.3 | 1 | 10
55 | 85 | CONCLUIDO | 4.9215 | 20.32 | 17.57 | 95.86 | 1.39 | 11 | 188.28 | 51.39 | 14.75 | 9 | 37.14 | 23455.48 | 198.89 | 445.55 | 70.2 | 48.45 | 5048.98 | 0.69 | 0.78 | 0.19 | 0.3 | 1 | 10
56 | 85 | CONCLUIDO | 4.9223 | 20.32 | 17.57 | 95.84 | 1.41 | 11 | 188.66 | 51.39 | 15 | 9 | 37.27 | 23502.4 | 197.39 | 445.55 | 70.29 | 48.45 | 5096.66 | 0.69 | 0.78 | 0.18 | 0.29 | 1 | 10
57 | 85 | CONCLUIDO | 4.9211 | 20.32 | 17.58 | 95.87 | 1.43 | 11 | 189.04 | 51.39 | 15.25 | 9 | 37.4 | 23549.36 | 195.18 | 445.54 | 70.38 | 48.45 | 5141.66 | 0.69 | 0.78 | 0.18 | 0.3 | 1 | 10
58 | 85 | CONCLUIDO | 4.9409 | 20.24 | 17.53 | 105.17 | 1.45 | 10 | 189.42 | 51.39 | 15.5 | 8 | 37.53 | 23596.37 | 194.13 | 445.54 | 68.8 | 48.45 | 4355.5 | 0.7 | 0.78 | 0.18 | 0.25 | 1 | 10
59 | 85 | CONCLUIDO | 4.9398 | 20.24 | 17.53 | 105.19 | 1.47 | 10 | 189.81 | 51.39 | 15.75 | 8 | 37.66 | 23643.43 | 194.9 | 445.54 | 68.97 | 48.45 | 4441.14 | 0.7 | 0.78 | 0.18 | 0.26 | 1 | 10
60 | 85 | CONCLUIDO | 4.9408 | 20.24 | 17.53 | 105.17 | 1.49 | 10 | 190.19 | 51.39 | 16 | 8 | 37.79 | 23690.52 | 194.95 | 445.54 | 68.75 | 48.45 | 4330.75 | 0.7 | 0.78 | 0.18 | 0.25 | 1 | 10
61 | 85 | CONCLUIDO | 4.951 | 20.2 | 17.49 | 104.92 | 1.51 | 10 | 190.57 | 51.39 | 16.25 | 8 | 37.93 | 23737.67 | 194.95 | 445.56 | 67.33 | 48.45 | 3622.01 | 0.72 | 0.78 | 0.18 | 0.21 | 1 | 10
62 | 85 | CONCLUIDO | 4.9505 | 20.2 | 17.49 | 104.93 | 1.53 | 10 | 190.95 | 51.39 | 16.5 | 8 | 38.06 | 23784.85 | 194.24 | 445.54 | 67.43 | 48.45 | 3668.39 | 0.72 | 0.78 | 0.18 | 0.21 | 1 | 10
63 | 85 | CONCLUIDO | 4.9291 | 20.29 | 17.58 | 105.46 | 1.55 | 10 | 191.34 | 51.39 | 16.75 | 8 | 38.19 | 23832.09 | 194.66 | 445.55 | 70.69 | 48.45 | 5301.56 | 0.69 | 0.78 | 0.17 | 0.3 | 1 | 10
64 | 85 | CONCLUIDO | 4.9377 | 20.25 | 17.54 | 105.25 | 1.57 | 10 | 191.72 | 51.39 | 17 | 8 | 38.33 | 23879.37 | 192.9 | 445.56 | 69.3 | 48.45 | 4603.3 | 0.7 | 0.78 | 0.18 | 0.26 | 1 | 10
65 | 85 | CONCLUIDO | 4.9572 | 20.17 | 17.5 | 116.63 | 1.59 | 9 | 192.1 | 51.39 | 17.25 | 7 | 38.46 | 23926.69 | 191.68 | 445.54 | 67.7 | 48.45 | 3811.08 | 0.72 | 0.78 | 0.18 | 0.22 | 1 | 10
66 | 85 | CONCLUIDO | 4.9538 | 20.19 | 17.51 | 116.73 | 1.61 | 9 | 192.49 | 51.39 | 17.5 | 7 | 38.59 | 23974.06 | 191.65 | 445.54 | 68.26 | 48.45 | 4092.08 | 0.71 | 0.78 | 0.18 | 0.23 | 1 | 10
67 | 85 | CONCLUIDO | 4.9564 | 20.18 | 17.5 | 116.66 | 1.63 | 9 | 192.87 | 51.39 | 17.75 | 7 | 38.73 | 24021.47 | 191.27 | 445.57 | 67.78 | 48.45 | 3850.29 | 0.71 | 0.78 | 0.18 | 0.22 | 1 | 10
68 | 85 | CONCLUIDO | 4.9536 | 20.19 | 17.51 | 116.73 | 1.65 | 9 | 193.26 | 51.39 | 18 | 7 | 38.86 | 24068.93 | 191.58 | 445.55 | 68.2 | 48.45 | 4061.24 | 0.71 | 0.78 | 0.18 | 0.23 | 1 | 10
69 | 85 | CONCLUIDO | 4.9559 | 20.18 | 17.5 | 116.67 | 1.67 | 9 | 193.64 | 51.39 | 18.25 | 7 | 39 | 24116.44 | 190.96 | 445.54 | 67.87 | 48.45 | 3895.86 | 0.71 | 0.78 | 0.18 | 0.22 | 1 | 10
70 | 85 | CONCLUIDO | 4.9592 | 20.16 | 17.49 | 116.58 | 1.69 | 9 | 194.03 | 51.39 | 18.5 | 7 | 39.13 | 24163.99 | 190 | 445.54 | 67.4 | 48.45 | 3659.05 | 0.72 | 0.78 | 0.18 | 0.21 | 1 | 10
71 | 85 | CONCLUIDO | 4.9669 | 20.13 | 17.46 | 116.37 | 1.71 | 9 | 194.41 | 51.39 | 18.75 | 7 | 39.27 | 24211.59 | 187.99 | 445.54 | 66.5 | 48.45 | 3208.02 | 0.73 | 0.79 | 0.17 | 0.18 | 1 | 10
72 | 85 | CONCLUIDO | 4.9486 | 20.21 | 17.53 | 116.87 | 1.73 | 9 | 194.8 | 51.39 | 19 | 7 | 39.41 | 24259.23 | 187.98 | 445.54 | 69.04 | 48.45 | 4479.15 | 0.7 | 0.78 | 0.18 | 0.25 | 1 | 10
73 | 85 | CONCLUIDO | 4.9707 | 20.12 | 17.47 | 131.06 | 1.75 | 8 | 195.19 | 51.39 | 19.25 | 6 | 39.54 | 24306.92 | 187.15 | 445.56 | 67.13 | 48.45 | 3528.4 | 0.72 | 0.78 | 0.17 | 0.2 | 1 | 10
74 | 85 | CONCLUIDO | 4.9648 | 20.14 | 17.5 | 131.24 | 1.77 | 8 | 195.57 | 51.39 | 19.5 | 6 | 39.68 | 24354.66 | 188.14 | 445.55 | 67.9 | 48.45 | 3913.8 | 0.71 | 0.78 | 0.18 | 0.22 | 1 | 10
75 | 85 | CONCLUIDO | 4.9731 | 20.11 | 17.46 | 130.99 | 1.79 | 8 | 195.96 | 51.39 | 19.75 | 6 | 39.82 | 24402.44 | 187.91 | 445.54 | 66.73 | 48.45 | 3330.63 | 0.73 | 0.79 | 0.18 | 0.19 | 1 | 10
76 | 85 | CONCLUIDO | 4.9685 | 20.13 | 17.48 | 131.12 | 1.81 | 8 | 196.35 | 51.39 | 20 | 6 | 39.96 | 24450.27 | 188.15 | 445.54 | 67.33 | 48.45 | 3630.24 | 0.72 | 0.78 | 0.18 | 0.21 | 1 | 10
77 | 85 | CONCLUIDO | 4.9712 | 20.12 | 17.47 | 131.04 | 1.83 | 8 | 196.74 | 51.39 | 20.25 | 6 | 40.09 | 24498.15 | 187.9 | 445.55 | 66.93 | 48.45 | 3429.78 | 0.72 | 0.78 | 0.18 | 0.2 | 1 | 10
78 | 85 | CONCLUIDO | 4.9721 | 20.11 | 17.47 | 131.01 | 1.85 | 8 | 197.12 | 51.39 | 20.5 | 6 | 40.23 | 24546.08 | 188.25 | 445.54 | 66.89 | 48.45 | 3408.82 | 0.72 | 0.78 | 0.18 | 0.19 | 1 | 10
79 | 85 | CONCLUIDO | 4.9762 | 20.1 | 17.45 | 130.89 | 1.87 | 8 | 197.51 | 51.39 | 20.75 | 6 | 40.37 | 24594.05 | 187.22 | 445.54 | 66.27 | 48.45 | 3101.79 | 0.73 | 0.79 | 0.18 | 0.18 | 1 | 10
80 | 85 | CONCLUIDO | 4.9804 | 20.08 | 17.43 | 130.76 | 1.88 | 8 | 197.9 | 51.39 | 21 | 6 | 40.51 | 24642.07 | 185.67 | 445.54 | 65.68 | 48.45 | 2803.32 | 0.74 | 0.79 | 0.18 | 0.16 | 1 | 10
81 | 85 | CONCLUIDO | 4.9643 | 20.14 | 17.5 | 131.25 | 1.9 | 8 | 198.29 | 51.39 | 21.25 | 6 | 40.65 | 24690.13 | 185.31 | 445.54 | 68.05 | 48.45 | 3987.91 | 0.71 | 0.78 | 0.17 | 0.22 | 1 | 10
82 | 85 | CONCLUIDO | 4.9661 | 20.14 | 17.49 | 131.2 | 1.92 | 8 | 198.68 | 51.39 | 21.5 | 6 | 40.79 | 24738.25 | 183.13 | 445.54 | 67.68 | 48.45 | 3806.37 | 0.72 | 0.78 | 0.18 | 0.22 | 1 | 10
83 | 85 | CONCLUIDO | 4.9863 | 20.06 | 17.45 | 149.53 | 1.94 | 7 | 199.07 | 51.39 | 21.75 | 5 | 40.93 | 24786.41 | 181.15 | 445.54 | 66.09 | 48.45 | 3013.75 | 0.73 | 0.79 | 0.18 | 0.17 | 1 | 10
84 | 85 | CONCLUIDO | 4.9875 | 20.05 | 17.44 | 149.49 | 1.96 | 7 | 199.46 | 51.39 | 22 | 5 | 41.07 | 24834.62 | 181.26 | 445.54 | 65.95 | 48.45 | 2943.35 | 0.73 | 0.79 | 0.18 | 0.16 | 1 | 10
85 | 85 | CONCLUIDO | 4.9904 | 20.04 | 17.43 | 149.39 | 1.98 | 7 | 199.86 | 51.39 | 22.25 | 5 | 41.21 | 24882.88 | 181.51 | 445.54 | 65.55 | 48.45 | 2745.25 | 0.74 | 0.79 | 0.17 | 0.15 | 1 | 10
86 | 85 | CONCLUIDO | 4.9871 | 20.05 | 17.44 | 149.5 | 2 | 7 | 200.25 | 51.39 | 22.5 | 5 | 41.35 | 24931.18 | 181.98 | 445.54 | 65.98 | 48.45 | 2959.02 | 0.73 | 0.79 | 0.18 | 0.16 | 1 | 10
87 | 85 | CONCLUIDO | 4.9899 | 20.04 | 17.43 | 149.41 | 2.01 | 7 | 200.64 | 51.39 | 22.75 | 5 | 41.5 | 24979.54 | 182.17 | 445.54 | 65.6 | 48.45 | 2770.71 | 0.74 | 0.79 | 0.17 | 0.15 | 1 | 10
88 | 85 | CONCLUIDO | 4.9948 | 20.02 | 17.41 | 149.24 | 2.03 | 7 | 201.03 | 51.39 | 23 | 5 | 41.64 | 25027.94 | 182.33 | 445.54 | 64.89 | 48.45 | 2417.43 | 0.75 | 0.79 | 0.18 | 0.13 | 1 | 10
89 | 85 | CONCLUIDO | 4.9862 | 20.06 | 17.45 | 149.53 | 2.05 | 7 | 201.42 | 51.39 | 23.25 | 4 | 41.78 | 25076.39 | 182.3 | 445.54 | 66.17 | 48.45 | 3055.86 | 0.73 | 0.79 | 0.17 | 0.17 | 1 | 10
90 | 85 | CONCLUIDO | 4.9845 | 20.06 | 17.45 | 149.59 | 2.07 | 7 | 201.82 | 51.39 | 23.5 | 4 | 41.93 | 25124.89 | 182.14 | 445.54 | 66.3 | 48.45 | 3120.84 | 0.73 | 0.79 | 0.18 | 0.18 | 1 | 10
91 | 85 | CONCLUIDO | 4.9852 | 20.06 | 17.45 | 149.57 | 2.09 | 7 | 202.21 | 51.39 | 23.75 | 3 | 42.07 | 25173.44 | 182.17 | 445.54 | 66.26 | 48.45 | 3100.24 | 0.73 | 0.79 | 0.18 | 0.17 | 1 | 10
92 | 85 | CONCLUIDO | 4.9826 | 20.07 | 17.46 | 149.66 | 2.1 | 7 | 202.61 | 51.39 | 24 | 2 | 42.21 | 25222.04 | 182.41 | 445.54 | 66.53 | 48.45 | 3236.34 | 0.73 | 0.79 | 0.18 | 0.18 | 1 | 10
93 | 85 | CONCLUIDO | 4.9817 | 20.07 | 17.46 | 149.69 | 2.12 | 7 | 203 | 51.39 | 24.25 | 2 | 42.36 | 25270.81 | 182.13 | 445.56 | 66.6 | 48.45 | 3270.73 | 0.73 | 0.79 | 0.18 | 0.19 | 1 | 10
94 | 85 | CONCLUIDO | 4.9872 | 20.05 | 17.44 | 149.5 | 2.14 | 7 | 203.4 | 51.39 | 24.5 | 2 | 42.5 | 25319.51 | 181.96 | 445.54 | 65.8 | 48.45 | 2867.54 | 0.74 | 0.79 | 0.18 | 0.17 | 1 | 10
95 | 85 | CONCLUIDO | 4.9877 | 20.05 | 17.44 | 149.48 | 2.16 | 7 | 203.79 | 51.39 | 24.75 | 2 | 42.65 | 25368.26 | 182.07 | 445.54 | 65.79 | 48.45 | 2864.87 | 0.74 | 0.79 | 0.18 | 0.16 | 1 | 10
96 | 85 | CONCLUIDO | 4.9842 | 20.06 | 17.45 | 149.6 | 2.17 | 7 | 204.19 | 51.39 | 25 | 1 | 42.79 | 25417.05 | 182.43 | 445.54 | 66.27 | 48.45 | 3107.49 | 0.73 | 0.79 | 0.18 | 0.18 | 1 | 10
97 | 85 | CONCLUIDO | 4.982 | 20.07 | 17.46 | 149.68 | 2.19 | 7 | 204.58 | 51.39 | 25.25 | 1 | 42.94 | 25465.9 | 182.56 | 445.54 | 66.58 | 48.45 | 3259.5 | 0.73 | 0.79 | 0.18 | 0.19 | 1 | 10
98 | 85 | CONCLUIDO | 4.9809 | 20.08 | 17.47 | 149.72 | 2.21 | 7 | 204.98 | 51.39 | 25.5 | 0 | 43.09 | 25514.8 | 182.81 | 445.54 | 66.67 | 48.45 | 3303.85 | 0.73 | 0.79 | 0.18 | 0.19 | 1 | 10