## Sheet1
| Volume de calda [L] | STATUS | Capacidade operacional [ha/h] | Tempo de missao [h] | Tempo util [h] | Tempo por voo [min] | Autonomia Projetada [h] | N° Voos | MTOW [kg] | Massa Estrutura [kg] | Combustível [kg] | Abastecimentos | Massa gerador | Potência gerador [W] | Combustível consumido [L] | Calda cons [L] | Distância percorrida [km] | Distância Pulverizando [km] | RTL ACUMULADO[m] | EOC [km/km] | EOC [h/h] | Tempo de manobra [h] | Tempo rtl_rtw [h] | V pulv [m/s] | V desloc [m/s]
0 | 90 | CONCLUIDO | 2.8946 | 34.55 | 24.02 | 6.32 | 0.1 | 228 | 176.73 | 52.44 | 1 | 226 | 33.29 | 22031.19 | 313.37 | 445.66 | 281.1 | 48.45 | 109414.26 | 0.17 | 0.57 | 0.53 | 6.74 | 1 | 10
1 | 90 | CONCLUIDO | 3.282 | 30.47 | 22.11 | 7.94 | 0.13 | 167 | 177.1 | 52.44 | 1.25 | 165 | 33.41 | 22076.81 | 287.84 | 445.61 | 218.36 | 48.45 | 78349.55 | 0.22 | 0.62 | 0.43 | 4.83 | 1 | 10
2 | 90 | CONCLUIDO | 3.5382 | 28.26 | 21.11 | 9.52 | 0.15 | 133 | 177.47 | 52.44 | 1.5 | 131 | 33.53 | 22122.46 | 274.32 | 445.59 | 185.89 | 48.45 | 62287.29 | 0.26 | 0.65 | 0.37 | 3.83 | 1 | 10
3 | 90 | CONCLUIDO | 3.739 | 26.75 | 20.41 | 11.13 | 0.17 | 110 | 177.84 | 52.44 | 1.75 | 108 | 33.65 | 22168.15 | 264.75 | 445.61 | 162.88 | 48.45 | 50896.13 | 0.3 | 0.67 | 0.34 | 3.13 | 1 | 10
4 | 90 | CONCLUIDO | 3.8852 | 25.74 | 19.98 | 12.75 | 0.2 | 94 | 178.21 | 52.44 | 2 | 92 | 33.77 | 22213.89 | 258.63 | 445.58 | 148.64 | 48.45 | 43852.57 | 0.33 | 0.69 | 0.32 | 2.7 | 1 | 10
5 | 90 | CONCLUIDO | 4.0107 | 24.93 | 19.6 | 14.34 | 0.22 | 82 | 178.59 | 52.44 | 2.25 | 80 | 33.89 | 22259.66 | 253.3 | 445.59 | 136 | 48.45 | 37595.03 | 0.36 | 0.7 | 0.3 | 2.32 | 1 | 10
6 | 90 | CONCLUIDO | 4.1086 | 24.34 | 19.32 | 15.88 | 0.25 | 73 | 178.96 | 52.44 | 2.5 | 71 | 34.02 | 22305.48 | 249.39 | 445.65 | 127.11 | 48.45 | 33192.65 | 0.38 | 0.71 | 0.28 | 2.04 | 1 | 10
7 | 90 | CONCLUIDO | 4.1877 | 23.88 | 19.11 | 17.37 | 0.27 | 66 | 179.33 | 52.44 | 2.75 | 64 | 34.14 | 22351.34 | 246.19 | 445.57 | 120.32 | 48.45 | 29834.71 | 0.4 | 0.72 | 0.27 | 1.83 | 1 | 10
8 | 90 | CONCLUIDO | 4.2751 | 23.39 | 18.87 | 19.19 | 0.3 | 59 | 179.7 | 52.44 | 3 | 57 | 34.26 | 22397.24 | 242.63 | 445.64 | 112.41 | 48.45 | 25914.35 | 0.43 | 0.73 | 0.26 | 1.59 | 1 | 10
9 | 90 | CONCLUIDO | 4.3725 | 22.87 | 18.53 | 20.59 | 0.32 | 54 | 180.07 | 52.44 | 3.25 | 52 | 34.38 | 22443.18 | 237.69 | 445.6 | 100.75 | 48.45 | 20107.56 | 0.48 | 0.74 | 0.25 | 1.25 | 1 | 10
10 | 90 | CONCLUIDO | 4.3169 | 23.16 | 18.93 | 22.27 | 0.34 | 51 | 180.45 | 52.44 | 3.5 | 49 | 34.51 | 22489.16 | 242.74 | 445.56 | 116.34 | 48.45 | 27918.15 | 0.42 | 0.72 | 0.21 | 1.65 | 1 | 10
11 | 90 | CONCLUIDO | 4.3965 | 22.75 | 18.65 | 23.81 | 0.37 | 47 | 180.82 | 52.44 | 3.75 | 45 | 34.63 | 22535.19 | 238.65 | 445.62 | 105.76 | 48.45 | 22651.73 | 0.46 | 0.74 | 0.24 | 1.38 | 1 | 10
12 | 90 | CONCLUIDO | 4.4381 | 22.53 | 18.55 | 25.29 | 0.39 | 44 | 181.19 | 52.44 | 4 | 42 | 34.75 | 22581.25 | 236.97 | 445.59 | 102.14 | 48.45 | 20854.47 | 0.47 | 0.74 | 0.23 | 1.27 | 1 | 10
13 | 90 | CONCLUIDO | 4.4824 | 22.31 | 18.43 | 26.97 | 0.42 | 41 | 181.57 | 52.44 | 4.25 | 39 | 34.88 | 22627.36 | 235.17 | 445.63 | 98.24 | 48.45 | 18919.86 | 0.49 | 0.74 | 0.23 | 1.15 | 1 | 10
14 | 90 | CONCLUIDO | 4.5057 | 22.19 | 18.39 | 28.29 | 0.44 | 39 | 181.94 | 52.44 | 4.5 | 37 | 35 | 22673.63 | 234.04 | 445.54 | 96.87 | 48.45 | 18243.2 | 0.5 | 0.75 | 0.23 | 1.11 | 1 | 10
15 | 90 | CONCLUIDO | 4.5501 | 21.98 | 18.28 | 30.46 | 0.46 | 36 | 182.32 | 52.44 | 4.75 | 34 | 35.12 | 22719.83 | 232.04 | 445.55 | 93.23 | 48.45 | 16439.22 | 0.52 | 0.75 | 0.22 | 1 | 1 | 10
16 | 90 | CONCLUIDO | 4.5583 | 21.94 | 18.27 | 31.32 | 0.49 | 35 | 182.69 | 52.44 | 5 | 33 | 35.25 | 22766.06 | 231.74 | 445.54 | 93.15 | 48.45 | 16404.7 | 0.52 | 0.75 | 0.22 | 1 | 1 | 10
17 | 90 | CONCLUIDO | 4.5908 | 21.78 | 18.19 | 33.07 | 0.51 | 33 | 183.07 | 52.44 | 5.25 | 31 | 35.37 | 22812.34 | 230.45 | 445.54 | 90.37 | 48.45 | 15026.07 | 0.54 | 0.75 | 0.22 | 0.91 | 1 | 10
18 | 90 | CONCLUIDO | 4.6184 | 21.65 | 18.13 | 35.09 | 0.53 | 31 | 183.44 | 52.44 | 5.5 | 29 | 35.5 | 22858.66 | 229.09 | 445.58 | 88.46 | 48.45 | 14080.11 | 0.55 | 0.76 | 0.21 | 0.85 | 1 | 10
19 | 90 | CONCLUIDO | 4.6333 | 21.58 | 18.1 | 36.19 | 0.55 | 30 | 183.82 | 52.44 | 5.75 | 28 | 35.63 | 22905.03 | 228.45 | 445.56 | 87.14 | 48.45 | 13423.68 | 0.56 | 0.76 | 0.21 | 0.82 | 1 | 10
20 | 90 | CONCLUIDO | 4.651 | 21.5 | 18.05 | 37.34 | 0.58 | 29 | 184.19 | 52.44 | 6 | 27 | 35.75 | 22951.43 | 227.42 | 445.54 | 85.72 | 48.45 | 12720.41 | 0.57 | 0.76 | 0.21 | 0.77 | 1 | 10
21 | 90 | CONCLUIDO | 4.7019 | 21.27 | 17.89 | 39.75 | 0.6 | 27 | 184.57 | 52.44 | 6.25 | 25 | 35.88 | 22997.88 | 224.83 | 445.54 | 80 | 48.45 | 9868 | 0.61 | 0.77 | 0.21 | 0.61 | 1 | 10
22 | 90 | CONCLUIDO | 4.6834 | 21.35 | 18.01 | 41.55 | 0.62 | 26 | 184.95 | 52.44 | 6.5 | 24 | 36.01 | 23044.38 | 226 | 445.59 | 85.04 | 48.45 | 12393.97 | 0.57 | 0.76 | 0.19 | 0.73 | 1 | 10
23 | 90 | CONCLUIDO | 4.6949 | 21.3 | 17.99 | 43.18 | 0.65 | 25 | 185.33 | 52.44 | 6.75 | 23 | 36.13 | 23090.91 | 225.34 | 445.54 | 83.93 | 48.45 | 11843.2 | 0.58 | 0.76 | 0.21 | 0.71 | 1 | 10
24 | 90 | CONCLUIDO | 4.7112 | 21.23 | 17.95 | 44.88 | 0.67 | 24 | 185.7 | 52.44 | 7 | 22 | 36.26 | 23137.49 | 224.49 | 445.55 | 82.67 | 48.45 | 11219.25 | 0.59 | 0.76 | 0.2 | 0.67 | 1 | 10
25 | 90 | CONCLUIDO | 4.7115 | 21.22 | 17.95 | 44.88 | 0.69 | 24 | 186.08 | 52.44 | 7.25 | 22 | 36.39 | 23184.11 | 224.51 | 445.57 | 82.67 | 48.45 | 11221.96 | 0.59 | 0.76 | 0.2 | 0.67 | 1 | 10
26 | 90 | CONCLUIDO | 4.7282 | 21.15 | 17.91 | 46.73 | 0.71 | 23 | 186.46 | 52.44 | 7.5 | 21 | 36.52 | 23230.78 | 223.51 | 445.54 | 81.37 | 48.45 | 10575.04 | 0.6 | 0.77 | 0.2 | 0.63 | 1 | 10
27 | 90 | CONCLUIDO | 4.7449 | 21.08 | 17.87 | 48.74 | 0.74 | 22 | 186.84 | 52.44 | 7.75 | 20 | 36.65 | 23277.49 | 222.89 | 445.55 | 80.07 | 48.45 | 9929.66 | 0.61 | 0.77 | 0.2 | 0.6 | 1 | 10
28 | 90 | CONCLUIDO | 4.7578 | 21.02 | 17.85 | 51 | 0.76 | 21 | 187.22 | 52.44 | 8 | 19 | 36.78 | 23324.24 | 221.73 | 445.54 | 79.31 | 48.45 | 9557.32 | 0.61 | 0.77 | 0.2 | 0.57 | 1 | 10
29 | 90 | CONCLUIDO | 4.7582 | 21.02 | 17.85 | 51 | 0.78 | 21 | 187.6 | 52.44 | 8.25 | 19 | 36.9 | 23371.04 | 221.68 | 445.56 | 79.23 | 48.45 | 9513.02 | 0.61 | 0.77 | 0.2 | 0.57 | 1 | 10
30 | 90 | CONCLUIDO | 4.7719 | 20.96 | 17.82 | 53.47 | 0.8 | 20 | 187.98 | 52.44 | 8.5 | 18 | 37.03 | 23417.88 | 220.77 | 445.54 | 78.36 | 48.45 | 9087.41 | 0.62 | 0.77 | 0.2 | 0.55 | 1 | 10
31 | 90 | CONCLUIDO | 4.7908 | 20.87 | 17.78 | 56.14 | 0.82 | 19 | 188.36 | 52.44 | 8.75 | 17 | 37.16 | 23464.76 | 219.53 | 445.55 | 76.89 | 48.45 | 8353.59 | 0.63 | 0.77 | 0.19 | 0.5 | 1 | 10
32 | 90 | CONCLUIDO | 4.7957 | 20.85 | 17.76 | 56.07 | 0.85 | 19 | 188.74 | 52.44 | 9 | 17 | 37.3 | 23511.69 | 218.94 | 445.58 | 76.11 | 48.45 | 7966.07 | 0.64 | 0.77 | 0.19 | 0.48 | 1 | 10
33 | 90 | CONCLUIDO | 4.8318 | 20.7 | 17.64 | 58.79 | 0.87 | 18 | 189.12 | 52.44 | 9.25 | 16 | 37.43 | 23558.67 | 217.16 | 445.54 | 71.98 | 48.45 | 5906.44 | 0.67 | 0.78 | 0.19 | 0.36 | 1 | 10
34 | 90 | CONCLUIDO | 4.7807 | 20.92 | 17.86 | 59.52 | 0.89 | 18 | 189.5 | 52.44 | 9.5 | 16 | 37.56 | 23605.68 | 219.61 | 445.54 | 80.14 | 48.45 | 9984.1 | 0.6 | 0.77 | 0.18 | 0.58 | 1 | 10
35 | 90 | CONCLUIDO | 4.8097 | 20.79 | 17.77 | 62.7 | 0.91 | 17 | 189.88 | 52.44 | 9.75 | 15 | 37.69 | 23652.75 | 217.96 | 445.55 | 76.67 | 48.45 | 8253.1 | 0.63 | 0.77 | 0.19 | 0.49 | 1 | 10
36 | 90 | CONCLUIDO | 4.8141 | 20.77 | 17.75 | 62.64 | 0.93 | 17 | 190.26 | 52.44 | 10 | 15 | 37.82 | 23699.85 | 217.53 | 445.55 | 76.08 | 48.45 | 7962.28 | 0.64 | 0.77 | 0.19 | 0.47 | 1 | 10
37 | 90 | CONCLUIDO | 4.8134 | 20.78 | 17.75 | 62.65 | 0.95 | 17 | 190.65 | 52.44 | 10.25 | 15 | 37.95 | 23747 | 217.27 | 445.54 | 76.12 | 48.45 | 7982.4 | 0.64 | 0.77 | 0.19 | 0.47 | 1 | 10
38 | 90 | CONCLUIDO | 4.8309 | 20.7 | 17.71 | 66.42 | 0.98 | 16 | 191.03 | 52.44 | 10.5 | 14 | 38.09 | 23794.2 | 216.59 | 445.54 | 74.83 | 48.45 | 7340.58 | 0.65 | 0.77 | 0.19 | 0.43 | 1 | 10
39 | 90 | CONCLUIDO | 4.8313 | 20.7 | 17.71 | 66.41 | 1 | 16 | 191.41 | 52.44 | 10.75 | 14 | 38.22 | 23841.44 | 215.71 | 445.54 | 74.67 | 48.45 | 7258.38 | 0.65 | 0.77 | 0.19 | 0.43 | 1 | 10
40 | 90 | CONCLUIDO | 4.8478 | 20.63 | 17.67 | 70.7 | 1.02 | 15 | 191.79 | 52.44 | 11 | 13 | 38.35 | 23888.73 | 214.34 | 445.54 | 73.56 | 48.45 | 6709.22 | 0.66 | 0.78 | 0.19 | 0.4 | 1 | 10
41 | 90 | CONCLUIDO | 4.8504 | 20.62 | 17.66 | 70.65 | 1.04 | 15 | 192.18 | 52.44 | 11.25 | 13 | 38.49 | 23936.06 | 214.36 | 445.54 | 73.06 | 48.45 | 6459 | 0.66 | 0.78 | 0.19 | 0.39 | 1 | 10
42 | 90 | CONCLUIDO | 4.8489 | 20.62 | 17.67 | 70.68 | 1.06 | 15 | 192.56 | 52.44 | 11.5 | 13 | 38.62 | 23983.44 | 214.06 | 445.54 | 73.42 | 48.45 | 6638.44 | 0.66 | 0.78 | 0.19 | 0.39 | 1 | 10
43 | 90 | CONCLUIDO | 4.8674 | 20.54 | 17.63 | 75.54 | 1.08 | 14 | 192.95 | 52.44 | 11.75 | 12 | 38.75 | 24030.86 | 213.27 | 445.54 | 71.91 | 48.45 | 5888.67 | 0.67 | 0.78 | 0.19 | 0.35 | 1 | 10
44 | 90 | CONCLUIDO | 4.8803 | 20.49 | 17.57 | 75.31 | 1.1 | 14 | 193.33 | 52.44 | 12 | 12 | 38.89 | 24078.33 | 212.58 | 445.54 | 70.04 | 48.45 | 4956.51 | 0.69 | 0.78 | 0.19 | 0.3 | 1 | 10
45 | 90 | CONCLUIDO | 4.8578 | 20.59 | 17.67 | 75.72 | 1.12 | 14 | 193.72 | 52.44 | 12.25 | 12 | 39.02 | 24125.85 | 213.3 | 445.56 | 73.7 | 48.45 | 6782.83 | 0.66 | 0.78 | 0.18 | 0.39 | 1 | 10
46 | 90 | CONCLUIDO | 4.8561 | 20.59 | 17.67 | 75.75 | 1.14 | 14 | 194.1 | 52.44 | 12.5 | 12 | 39.16 | 24173.41 | 212.19 | 445.54 | 73.76 | 48.45 | 6813.72 | 0.66 | 0.78 | 0.18 | 0.4 | 1 | 10
47 | 90 | CONCLUIDO | 4.8748 | 20.51 | 17.63 | 81.37 | 1.16 | 13 | 194.49 | 52.44 | 12.75 | 11 | 39.3 | 24221.02 | 211.07 | 445.54 | 72.15 | 48.45 | 6014.71 | 0.67 | 0.78 | 0.19 | 0.35 | 1 | 10
48 | 90 | CONCLUIDO | 4.8758 | 20.51 | 17.63 | 81.35 | 1.18 | 13 | 194.88 | 52.44 | 13 | 11 | 39.43 | 24268.67 | 210.96 | 445.54 | 72.06 | 48.45 | 5970.81 | 0.67 | 0.78 | 0.18 | 0.35 | 1 | 10
49 | 90 | CONCLUIDO | 4.8759 | 20.51 | 17.63 | 81.35 | 1.2 | 13 | 195.26 | 52.44 | 13.25 | 11 | 39.57 | 24316.37 | 210.94 | 445.55 | 72.04 | 48.45 | 5960.53 | 0.67 | 0.78 | 0.18 | 0.35 | 1 | 10
50 | 90 | CONCLUIDO | 4.8736 | 20.52 | 17.64 | 81.4 | 1.22 | 13 | 195.65 | 52.44 | 13.5 | 11 | 39.71 | 24364.12 | 211.13 | 445.54 | 72.39 | 48.45 | 6136.45 | 0.67 | 0.78 | 0.19 | 0.36 | 1 | 10
51 | 90 | CONCLUIDO | 4.8956 | 20.43 | 17.58 | 87.9 | 1.25 | 12 | 196.04 | 52.44 | 13.75 | 10 | 39.84 | 24411.91 | 210.02 | 445.54 | 70.43 | 48.45 | 5160.36 | 0.69 | 0.78 | 0.18 | 0.3 | 1 | 10
52 | 90 | CONCLUIDO | 4.8952 | 20.43 | 17.58 | 87.91 | 1.27 | 12 | 196.42 | 52.44 | 14 | 10 | 39.98 | 24459.75 | 209.93 | 445.54 | 70.58 | 48.45 | 5236.78 | 0.69 | 0.78 | 0.18 | 0.3 | 1 | 10
53 | 90 | CONCLUIDO | 4.8978 | 20.42 | 17.57 | 87.85 | 1.29 | 12 | 196.81 | 52.44 | 14.25 | 10 | 40.12 | 24507.64 | 209.32 | 445.55 | 70.09 | 48.45 | 4988.96 | 0.69 | 0.78 | 0.18 | 0.29 | 1 | 10
54 | 90 | CONCLUIDO | 4.9001 | 20.41 | 17.56 | 87.8 | 1.31 | 12 | 197.2 | 52.44 | 14.5 | 10 | 40.26 | 24555.57 | 208.24 | 445.55 | 69.71 | 48.45 | 4799.01 | 0.7 | 0.78 | 0.18 | 0.28 | 1 | 10
55 | 90 | CONCLUIDO | 4.9265 | 20.3 | 17.49 | 95.38 | 1.33 | 11 | 197.59 | 52.44 | 14.75 | 9 | 40.4 | 24603.55 | 205.93 | 445.54 | 67.4 | 48.45 | 3650.65 | 0.72 | 0.78 | 0.18 | 0.21 | 1 | 10
56 | 90 | CONCLUIDO | 4.8974 | 20.42 | 17.61 | 96.04 | 1.35 | 11 | 197.98 | 52.44 | 15 | 9 | 40.54 | 24651.58 | 207.69 | 445.54 | 71.66 | 48.45 | 5782.45 | 0.68 | 0.78 | 0.18 | 0.33 | 1 | 10
57 | 90 | CONCLUIDO | 4.9053 | 20.39 | 17.57 | 95.86 | 1.36 | 11 | 198.37 | 52.44 | 15.25 | 9 | 40.68 | 24699.65 | 207.68 | 445.55 | 70.45 | 48.45 | 5174.95 | 0.69 | 0.78 | 0.18 | 0.3 | 1 | 10
58 | 90 | CONCLUIDO | 4.9084 | 20.37 | 17.56 | 95.79 | 1.38 | 11 | 198.76 | 52.44 | 15.5 | 9 | 40.82 | 24747.78 | 206.85 | 445.57 | 69.86 | 48.45 | 4881.84 | 0.69 | 0.78 | 0.18 | 0.28 | 1 | 10
59 | 90 | CONCLUIDO | 4.9044 | 20.39 | 17.58 | 95.88 | 1.4 | 11 | 199.15 | 52.44 | 15.75 | 9 | 40.96 | 24795.95 | 205.37 | 445.55 | 70.54 | 48.45 | 5217.51 | 0.69 | 0.78 | 0.18 | 0.3 | 1 | 10
60 | 90 | CONCLUIDO | 4.9097 | 20.37 | 17.56 | 95.76 | 1.42 | 11 | 199.54 | 52.44 | 16 | 9 | 41.1 | 24844.17 | 203.26 | 445.57 | 69.7 | 48.45 | 4800.56 | 0.7 | 0.78 | 0.18 | 0.28 | 1 | 10
61 | 90 | CONCLUIDO | 4.9268 | 20.3 | 17.52 | 105.12 | 1.44 | 10 | 199.93 | 52.44 | 16.25 | 8 | 41.24 | 24892.44 | 202.85 | 445.55 | 68.48 | 48.45 | 4193.86 | 0.71 | 0.78 | 0.18 | 0.24 | 1 | 10
62 | 90 | CONCLUIDO | 4.9229 | 20.31 | 17.54 | 105.22 | 1.46 | 10 | 200.32 | 52.44 | 16.5 | 8 | 41.38 | 24940.75 | 203.61 | 445.57 | 69.01 | 48.45 | 4457.52 | 0.7 | 0.78 | 0.18 | 0.26 | 1 | 10
63 | 90 | CONCLUIDO | 4.9255 | 20.3 | 17.53 | 105.16 | 1.48 | 10 | 200.72 | 52.44 | 16.75 | 8 | 41.52 | 24989.11 | 203.92 | 445.54 | 68.76 | 48.45 | 4334 | 0.7 | 0.78 | 0.18 | 0.25 | 1 | 10
64 | 90 | CONCLUIDO | 4.9345 | 20.27 | 17.49 | 104.94 | 1.5 | 10 | 201.11 | 52.44 | 17 | 8 | 41.67 | 25037.53 | 203.57 | 445.54 | 67.47 | 48.45 | 3690.69 | 0.72 | 0.78 | 0.18 | 0.21 | 1 | 10
65 | 90 | CONCLUIDO | 4.9351 | 20.26 | 17.49 | 104.92 | 1.52 | 10 | 201.5 | 52.44 | 17.25 | 8 | 41.81 | 25085.99 | 202.91 | 445.55 | 67.4 | 48.45 | 3655.92 | 0.72 | 0.78 | 0.18 | 0.21 | 1 | 10
66 | 90 | CONCLUIDO | 4.9148 | 20.35 | 17.57 | 105.42 | 1.54 | 10 | 201.9 | 52.44 | 17.5 | 8 | 41.95 | 25134.5 | 203.4 | 445.56 | 70.51 | 48.45 | 5209.11 | 0.69 | 0.78 | 0.17 | 0.29 | 1 | 10
67 | 90 | CONCLUIDO | 4.9238 | 20.31 | 17.53 | 105.2 | 1.56 | 10 | 202.29 | 52.44 | 17.75 | 8 | 42.1 | 25183.06 | 201.89 | 445.55 | 69.1 | 48.45 | 4503.56 | 0.7 | 0.78 | 0.18 | 0.26 | 1 | 10
68 | 90 | CONCLUIDO | 4.9396 | 20.24 | 17.5 | 116.69 | 1.58 | 9 | 202.68 | 52.44 | 18 | 7 | 42.24 | 25231.66 | 200.54 | 445.54 | 67.96 | 48.45 | 3938.63 | 0.71 | 0.78 | 0.18 | 0.23 | 1 | 10
69 | 90 | CONCLUIDO | 4.9393 | 20.25 | 17.51 | 116.7 | 1.6 | 9 | 203.08 | 52.44 | 18.25 | 7 | 42.39 | 25280.45 | 200.41 | 445.54 | 68.05 | 48.45 | 3985.65 | 0.71 | 0.78 | 0.18 | 0.23 | 1 | 10
70 | 90 | CONCLUIDO | 4.9376 | 20.25 | 17.51 | 116.75 | 1.61 | 9 | 203.47 | 52.44 | 18.5 | 7 | 42.53 | 25329.15 | 200.39 | 445.54 | 68.24 | 48.45 | 4081.1 | 0.71 | 0.78 | 0.18 | 0.23 | 1 | 10
71 | 90 | CONCLUIDO | 4.9389 | 20.25 | 17.51 | 116.71 | 1.63 | 9 | 203.87 | 52.44 | 18.75 | 7 | 42.68 | 25377.91 | 200.43 | 445.54 | 68.15 | 48.45 | 4037.33 | 0.71 | 0.78 | 0.18 | 0.23 | 1 | 10
72 | 90 | CONCLUIDO | 4.9412 | 20.24 | 17.5 | 116.65 | 1.65 | 9 | 204.26 | 52.44 | 19 | 7 | 42.82 | 25426.72 | 200.43 | 445.54 | 67.79 | 48.45 | 3856.69 | 0.71 | 0.78 | 0.18 | 0.22 | 1 | 10
73 | 90 | CONCLUIDO | 4.9412 | 20.24 | 17.5 | 116.65 | 1.67 | 9 | 204.66 | 52.44 | 19.25 | 7 | 42.97 | 25475.58 | 199.9 | 445.54 | 67.78 | 48.45 | 3850.12 | 0.71 | 0.78 | 0.18 | 0.22 | 1 | 10
74 | 90 | CONCLUIDO | 4.9453 | 20.22 | 17.48 | 116.54 | 1.69 | 9 | 205.06 | 52.44 | 19.5 | 7 | 43.11 | 25524.49 | 198.57 | 445.54 | 67.14 | 48.45 | 3532.05 | 0.72 | 0.78 | 0.18 | 0.2 | 1 | 10
75 | 90 | CONCLUIDO | 4.9443 | 20.23 | 17.48 | 116.56 | 1.71 | 9 | 205.45 | 52.44 | 19.75 | 7 | 43.26 | 25573.44 | 197.01 | 445.54 | 67.51 | 48.45 | 3712.74 | 0.72 | 0.78 | 0.17 | 0.21 | 1 | 10
76 | 90 | CONCLUIDO | 4.9363 | 20.26 | 17.52 | 116.78 | 1.73 | 9 | 205.85 | 52.44 | 20 | 7 | 43.41 | 25622.45 | 196.49 | 445.54 | 68.52 | 48.45 | 4217.96 | 0.71 | 0.78 | 0.18 | 0.24 | 1 | 10
77 | 90 | CONCLUIDO | 4.9547 | 20.18 | 17.48 | 131.08 | 1.74 | 8 | 206.25 | 52.44 | 20.25 | 6 | 43.56 | 25671.51 | 196.31 | 445.54 | 67.26 | 48.45 | 3594.11 | 0.72 | 0.78 | 0.18 | 0.2 | 1 | 10
78 | 90 | CONCLUIDO | 4.9528 | 20.19 | 17.49 | 131.14 | 1.76 | 8 | 206.65 | 52.44 | 20.5 | 6 | 43.71 | 25720.62 | 197.05 | 445.54 | 67.43 | 48.45 | 3678.12 | 0.72 | 0.78 | 0.18 | 0.21 | 1 | 10
79 | 90 | CONCLUIDO | 4.9564 | 20.18 | 17.47 | 131.03 | 1.78 | 8 | 207.05 | 52.44 | 20.75 | 6 | 43.85 | 25769.78 | 197.16 | 445.58 | 66.91 | 48.45 | 3419.66 | 0.72 | 0.78 | 0.18 | 0.19 | 1 | 10
80 | 90 | CONCLUIDO | 4.9544 | 20.18 | 17.48 | 131.09 | 1.8 | 8 | 207.45 | 52.44 | 21 | 6 | 44 | 25818.99 | 197.25 | 445.54 | 67.23 | 48.45 | 3578.52 | 0.72 | 0.78 | 0.18 | 0.2 | 1 | 10
81 | 90 | CONCLUIDO | 4.9564 | 20.18 | 17.47 | 131.03 | 1.82 | 8 | 207.84 | 52.44 | 21.25 | 6 | 44.15 | 25868.26 | 196.98 | 445.54 | 66.88 | 48.45 | 3405.92 | 0.72 | 0.78 | 0.18 | 0.19 | 1 | 10
82 | 90 | CONCLUIDO | 4.9566 | 20.18 | 17.47 | 131.03 | 1.83 | 8 | 208.24 | 52.44 | 21.5 | 6 | 44.3 | 25917.57 | 197.33 | 445.56 | 66.9 | 48.45 | 3415.8 | 0.72 | 0.78 | 0.18 | 0.19 | 1 | 10
83 | 90 | CONCLUIDO | 4.9605 | 20.16 | 17.45 | 130.91 | 1.85 | 8 | 208.64 | 52.44 | 21.75 | 6 | 44.45 | 25966.93 | 196.38 | 445.54 | 66.35 | 48.45 | 3141.16 | 0.73 | 0.79 | 0.18 | 0.18 | 1 | 10
84 | 90 | CONCLUIDO | 4.9646 | 20.14 | 17.44 | 130.78 | 1.87 | 8 | 209.05 | 52.44 | 22 | 6 | 44.6 | 26016.35 | 195.3 | 445.54 | 65.71 | 48.45 | 2822.15 | 0.74 | 0.79 | 0.18 | 0.16 | 1 | 10
85 | 90 | CONCLUIDO | 4.9549 | 20.18 | 17.48 | 131.08 | 1.89 | 8 | 209.45 | 52.44 | 22.25 | 6 | 44.75 | 26065.82 | 194.83 | 445.55 | 67.24 | 48.45 | 3583.42 | 0.72 | 0.78 | 0.17 | 0.2 | 1 | 10
86 | 90 | CONCLUIDO | 4.9528 | 20.19 | 17.49 | 131.14 | 1.9 | 8 | 209.85 | 52.44 | 22.5 | 6 | 44.91 | 26115.34 | 192.88 | 445.54 | 67.54 | 48.45 | 3735.27 | 0.72 | 0.78 | 0.17 | 0.21 | 1 | 10
87 | 90 | CONCLUIDO | 4.9707 | 20.12 | 17.45 | 149.56 | 1.92 | 7 | 210.25 | 52.44 | 22.75 | 5 | 45.06 | 26164.91 | 190.48 | 445.56 | 66.24 | 48.45 | 3088.61 | 0.73 | 0.79 | 0.17 | 0.17 | 1 | 10
88 | 90 | CONCLUIDO | 4.9707 | 20.12 | 17.45 | 149.56 | 1.94 | 7 | 210.65 | 52.44 | 23 | 5 | 45.21 | 26214.54 | 190.49 | 445.54 | 66.22 | 48.45 | 3081.69 | 0.73 | 0.79 | 0.18 | 0.17 | 1 | 10
89 | 90 | CONCLUIDO | 4.9744 | 20.1 | 17.43 | 149.43 | 1.96 | 7 | 211.05 | 52.44 | 23.25 | 5 | 45.36 | 26264.21 | 190.47 | 445.54 | 65.64 | 48.45 | 2792.19 | 0.74 | 0.79 | 0.18 | 0.16 | 1 | 10
90 | 90 | CONCLUIDO | 4.9742 | 20.1 | 17.43 | 149.44 | 1.97 | 7 | 211.46 | 52.44 | 23.5 | 5 | 45.52 | 26313.94 | 191.04 | 445.56 | 65.78 | 48.45 | 2858.46 | 0.74 | 0.79 | 0.17 | 0.16 | 1 | 10
91 | 90 | CONCLUIDO | 4.9733 | 20.11 | 17.44 | 149.47 | 1.99 | 7 | 211.86 | 52.44 | 23.75 | 5 | 45.67 | 26363.73 | 191.39 | 445.54 | 65.85 | 48.45 | 2893.3 | 0.74 | 0.79 | 0.18 | 0.16 | 1 | 10
92 | 90 | CONCLUIDO | 4.9759 | 20.1 | 17.43 | 149.38 | 2.01 | 7 | 212.27 | 52.44 | 24 | 5 | 45.82 | 26413.56 | 191.69 | 445.54 | 65.46 | 48.45 | 2701.72 | 0.74 | 0.79 | 0.18 | 0.15 | 1 | 10
93 | 90 | CONCLUIDO | 4.9808 | 20.08 | 17.41 | 149.21 | 2.03 | 7 | 212.67 | 52.44 | 24.25 | 5 | 45.98 | 26463.45 | 191.53 | 445.54 | 64.79 | 48.45 | 2364.53 | 0.75 | 0.79 | 0.17 | 0.13 | 1 | 10
94 | 90 | CONCLUIDO | 4.9695 | 20.12 | 17.45 | 149.6 | 2.04 | 7 | 213.08 | 52.44 | 24.5 | 5 | 46.13 | 26513.39 | 191.84 | 445.54 | 66.53 | 48.45 | 3233.48 | 0.73 | 0.79 | 0.17 | 0.18 | 1 | 10
95 | 90 | CONCLUIDO | 4.97 | 20.12 | 17.45 | 149.58 | 2.06 | 7 | 213.48 | 52.44 | 24.75 | 5 | 46.29 | 26563.39 | 191.66 | 445.54 | 66.28 | 48.45 | 3111.65 | 0.73 | 0.79 | 0.18 | 0.17 | 1 | 10
96 | 90 | CONCLUIDO | 4.9666 | 20.13 | 17.46 | 149.7 | 2.08 | 7 | 213.89 | 52.44 | 25 | 5 | 46.44 | 26613.43 | 191.61 | 445.54 | 66.86 | 48.45 | 3397.7 | 0.72 | 0.79 | 0.17 | 0.19 | 1 | 10
97 | 90 | CONCLUIDO | 4.9702 | 20.12 | 17.45 | 149.57 | 2.09 | 7 | 214.29 | 52.44 | 25.25 | 4 | 46.6 | 26663.54 | 190.49 | 445.54 | 66.22 | 48.45 | 3081.17 | 0.73 | 0.79 | 0.18 | 0.17 | 1 | 10
98 | 90 | CONCLUIDO | 4.9713 | 20.12 | 17.45 | 149.54 | 2.11 | 7 | 214.7 | 52.44 | 25.5 | 4 | 46.76 | 26713.69 | 189.49 | 445.54 | 66.08 | 48.45 | 3012.4 | 0.73 | 0.79 | 0.18 | 0.17 | 1 | 10
99 | 90 | CONCLUIDO | 4.9712 | 20.12 | 17.45 | 149.54 | 2.13 | 7 | 215.11 | 52.44 | 25.75 | 4 | 46.91 | 26763.9 | 188.51 | 445.54 | 66.11 | 48.45 | 3024.92 | 0.73 | 0.79 | 0.18 | 0.17 | 1 | 10
100 | 90 | CONCLUIDO | 4.972 | 20.11 | 17.44 | 149.51 | 2.14 | 7 | 215.51 | 52.44 | 26 | 3 | 47.07 | 26814.17 | 187.34 | 445.54 | 65.9 | 48.45 | 2918.87 | 0.74 | 0.79 | 0.18 | 0.17 | 1 | 10
101 | 90 | CONCLUIDO | 4.974 | 20.1 | 17.44 | 149.45 | 2.16 | 7 | 215.92 | 52.44 | 26.25 | 3 | 47.23 | 26864.49 | 186.17 | 445.54 | 65.67 | 48.45 | 2805.81 | 0.74 | 0.79 | 0.18 | 0.16 | 1 | 10
102 | 90 | CONCLUIDO | 4.972 | 20.11 | 17.44 | 149.51 | 2.18 | 7 | 216.33 | 52.44 | 26.5 | 2 | 47.39 | 26914.86 | 185.77 | 445.58 | 65.91 | 48.45 | 2925.16 | 0.74 | 0.79 | 0.18 | 0.17 | 1 | 10
103 | 90 | CONCLUIDO | 4.9739 | 20.1 | 17.44 | 149.45 | 2.19 | 7 | 216.74 | 52.44 | 26.75 | 2 | 47.55 | 26965.29 | 184.82 | 445.54 | 65.69 | 48.45 | 2815.54 | 0.74 | 0.79 | 0.18 | 0.16 | 1 | 10
104 | 90 | CONCLUIDO | 4.9891 | 20.04 | 17.41 | 174.1 | 2.21 | 6 | 217.15 | 52.44 | 27 | 2 | 47.71 | 27015.77 | 184.15 | 445.54 | 64.93 | 48.45 | 2439.68 | 0.75 | 0.79 | 0.17 | 0.13 | 1 | 10
105 | 90 | CONCLUIDO | 4.9869 | 20.05 | 17.42 | 174.19 | 2.23 | 6 | 217.56 | 52.44 | 27.25 | 1 | 47.87 | 27066.31 | 184.59 | 445.55 | 65.16 | 48.45 | 2557.48 | 0.74 | 0.79 | 0.18 | 0.14 | 1 | 10
106 | 90 | CONCLUIDO | 4.9857 | 20.06 | 17.42 | 174.24 | 2.24 | 6 | 217.97 | 52.44 | 27.5 | 1 | 48.03 | 27116.91 | 184.96 | 445.55 | 65.37 | 48.45 | 2658.32 | 0.74 | 0.79 | 0.17 | 0.15 | 1 | 10
107 | 90 | CONCLUIDO | 4.9868 | 20.05 | 17.42 | 174.19 | 2.26 | 6 | 218.38 | 52.44 | 27.75 | 1 | 48.19 | 27167.55 | 185.23 | 445.55 | 65.14 | 48.45 | 2546.94 | 0.74 | 0.79 | 0.18 | 0.14 | 1 | 10
108 | 90 | CONCLUIDO | 4.987 | 20.05 | 17.42 | 174.18 | 2.27 | 6 | 218.79 | 52.44 | 28 | 0 | 48.35 | 27218.26 | 185.62 | 445.55 | 65.07 | 48.45 | 2509.45 | 0.74 | 0.79 | 0.18 | 0.14 | 1 | 10