## Sheet1
| Volume de calda [L] | STATUS | Capacidade operacional [ha/h] | Tempo de missao [h] | Tempo util [h] | Tempo por voo [min] | Autonomia Projetada [h] | N° Voos | MTOW [kg] | Massa Estrutura [kg] | Combustível [kg] | Abastecimentos | Massa gerador | Potência gerador [W] | Combustível consumido [L] | Calda cons [L] | Distância percorrida [km] | Distância Pulverizando [km] | RTL ACUMULADO[m] | EOC [km/km] | EOC [h/h] | Tempo de manobra [h] | Tempo rtl_rtw [h] | V pulv [m/s] | V desloc [m/s]
0 | 20 | CONCLUIDO | 4.5197 | 22.13 | 19.44 | 15.15 | 0.34 | 77 | 51.33 | 24.83 | 1 | 75 | 5.51 | 6564.78 | 104.76 | 445.58 | 130.99 | 48.45 | 35113.76 | 0.37 | 0.71 | 0.28 | 2.16 | 1 | 10
1 | 20 | CONCLUIDO | 4.6848 | 21.35 | 18.88 | 19.2 | 0.42 | 59 | 51.62 | 24.83 | 1.25 | 57 | 5.54 | 6599.8 | 99.83 | 445.55 | 112.56 | 48.45 | 25992.37 | 0.43 | 0.73 | 0.26 | 1.6 | 1 | 10
2 | 20 | CONCLUIDO | 4.7446 | 21.08 | 18.74 | 23.43 | 0.5 | 48 | 51.9 | 24.83 | 1.5 | 46 | 5.57 | 6634.84 | 97.47 | 445.54 | 108.82 | 48.45 | 24175.43 | 0.45 | 0.73 | 0.24 | 1.46 | 1 | 10
3 | 20 | CONCLUIDO | 4.8448 | 20.64 | 18.4 | 27.61 | 0.58 | 40 | 52.19 | 24.83 | 1.75 | 38 | 5.61 | 6670.02 | 93.44 | 445.56 | 97.31 | 48.45 | 18457.96 | 0.5 | 0.75 | 0.23 | 1.13 | 1 | 10
4 | 20 | CONCLUIDO | 4.9036 | 20.39 | 18.23 | 32.17 | 0.66 | 34 | 52.47 | 24.83 | 2 | 32 | 5.64 | 6705.1 | 90.28 | 445.54 | 91.62 | 48.45 | 15646.73 | 0.53 | 0.75 | 0.22 | 0.95 | 1 | 10
5 | 20 | CONCLUIDO | 4.9615 | 20.16 | 18.05 | 37.35 | 0.74 | 29 | 52.75 | 24.83 | 2.25 | 25 | 5.68 | 6740.19 | 87.23 | 445.55 | 85.63 | 48.45 | 12675.45 | 0.57 | 0.76 | 0.21 | 0.78 | 1 | 10
6 | 20 | CONCLUIDO | 4.9869 | 20.05 | 17.99 | 41.51 | 0.82 | 26 | 53.04 | 24.83 | 2.5 | 18 | 5.71 | 6775.31 | 85.18 | 445.54 | 83.94 | 48.45 | 11845.38 | 0.58 | 0.76 | 0.2 | 0.71 | 1 | 10
7 | 20 | CONCLUIDO | 4.996 | 20.02 | 17.96 | 43.11 | 0.89 | 25 | 53.32 | 24.83 | 2.75 | 10 | 5.75 | 6810.44 | 84.44 | 445.55 | 82.38 | 48.45 | 11070.64 | 0.59 | 0.76 | 0.22 | 0.69 | 1 | 10
8 | 20 | CONCLUIDO | 4.9981 | 20.01 | 17.97 | 44.92 | 0.97 | 24 | 53.61 | 24.83 | 3 | 2 | 5.78 | 6845.59 | 83.84 | 445.57 | 82.18 | 48.45 | 10975.54 | 0.59 | 0.76 | 0.23 | 0.69 | 1 | 10
9 | 20 | CONCLUIDO | 4.996 | 20.02 | 17.98 | 44.94 | 1.04 | 24 | 53.89 | 24.83 | 3.25 | 0 | 5.82 | 6880.77 | 84.35 | 445.55 | 82.48 | 48.45 | 11124.76 | 0.59 | 0.76 | 0.23 | 0.7 | 1 | 10