## Sheet1
| Volume de calda [L] | STATUS | Capacidade operacional [ha/h] | Tempo de missao [h] | Tempo util [h] | Tempo por voo [min] | Autonomia Projetada [h] | N° Voos | MTOW [kg] | Massa Estrutura [kg] | Combustível [kg] | Abastecimentos | Massa gerador | Potência gerador [W] | Combustível consumido [L] | Calda cons [L] | Distância percorrida [km] | Distância Pulverizando [km] | RTL ACUMULADO[m] | EOC [km/km] | EOC [h/h] | Tempo de manobra [h] | Tempo rtl_rtw [h] | V pulv [m/s] | V desloc [m/s]
0 | 40 | CONCLUIDO | 3.973 | 25.17 | 20.87 | 10.02 | 0.2 | 125 | 89.87 | 37.55 | 1 | 123 | 11.32 | 11317.98 | 172.24 | 445.6 | 177.84 | 48.45 | 58300.93 | 0.27 | 0.66 | 0.36 | 3.59 | 1 | 10
1 | 40 | CONCLUIDO | 4.2066 | 23.77 | 20.02 | 12.51 | 0.24 | 96 | 90.18 | 37.55 | 1.25 | 94 | 11.37 | 11355.7 | 164.22 | 445.57 | 149.94 | 48.45 | 44495.31 | 0.32 | 0.69 | 0.32 | 2.74 | 1 | 10
2 | 40 | CONCLUIDO | 4.3782 | 22.84 | 19.45 | 15.15 | 0.29 | 77 | 90.48 | 37.55 | 1.5 | 75 | 11.43 | 11393.43 | 158.52 | 445.56 | 131.4 | 48.45 | 35319.78 | 0.37 | 0.71 | 0.28 | 2.17 | 1 | 10
3 | 40 | CONCLUIDO | 4.4966 | 22.24 | 19.07 | 17.6 | 0.34 | 65 | 90.79 | 37.55 | 1.75 | 63 | 11.49 | 11431.19 | 154.36 | 445.65 | 118.93 | 48.45 | 29146.99 | 0.41 | 0.72 | 0.27 | 1.79 | 1 | 10
4 | 40 | CONCLUIDO | 4.6281 | 21.61 | 18.63 | 20.32 | 0.39 | 55 | 91.1 | 37.55 | 2 | 53 | 11.54 | 11468.97 | 149.59 | 445.55 | 103.87 | 48.45 | 21664.92 | 0.47 | 0.74 | 0.26 | 1.35 | 1 | 10
5 | 40 | CONCLUIDO | 4.6259 | 21.62 | 18.75 | 22.96 | 0.43 | 49 | 91.4 | 37.55 | 2.25 | 47 | 11.6 | 11506.78 | 149.94 | 445.56 | 108.93 | 48.45 | 24227.1 | 0.44 | 0.73 | 0.24 | 1.47 | 1 | 10
6 | 40 | CONCLUIDO | 4.6899 | 21.32 | 18.55 | 25.3 | 0.48 | 44 | 91.71 | 37.55 | 2.5 | 42 | 11.66 | 11544.61 | 147.34 | 445.55 | 102.27 | 48.45 | 20920.64 | 0.47 | 0.74 | 0.23 | 1.27 | 1 | 10
7 | 40 | CONCLUIDO | 4.7487 | 21.06 | 18.38 | 28.28 | 0.52 | 39 | 92.02 | 37.55 | 2.75 | 37 | 11.71 | 11582.46 | 145.22 | 445.56 | 96.75 | 48.45 | 18185.43 | 0.5 | 0.75 | 0.22 | 1.1 | 1 | 10
8 | 40 | CONCLUIDO | 4.7816 | 20.91 | 18.29 | 30.49 | 0.57 | 36 | 92.32 | 37.55 | 3 | 34 | 11.77 | 11620.34 | 143.37 | 445.61 | 93.61 | 48.45 | 16630.61 | 0.52 | 0.75 | 0.22 | 1.01 | 1 | 10
9 | 40 | CONCLUIDO | 4.8177 | 20.76 | 18.19 | 33.08 | 0.62 | 33 | 92.63 | 37.55 | 3.25 | 31 | 11.83 | 11658.24 | 141.44 | 445.57 | 90.33 | 48.45 | 15002.67 | 0.54 | 0.75 | 0.22 | 0.92 | 1 | 10
10 | 40 | CONCLUIDO | 4.8555 | 20.6 | 18.09 | 36.18 | 0.66 | 30 | 92.94 | 37.55 | 3.5 | 28 | 11.88 | 11696.16 | 139.57 | 445.54 | 87.12 | 48.45 | 13415.09 | 0.56 | 0.76 | 0.21 | 0.81 | 1 | 10
11 | 40 | CONCLUIDO | 4.891 | 20.45 | 17.98 | 38.52 | 0.71 | 28 | 93.24 | 37.55 | 3.75 | 26 | 11.94 | 11734.1 | 137.54 | 445.56 | 83.09 | 48.45 | 11411.83 | 0.58 | 0.76 | 0.21 | 0.7 | 1 | 10
12 | 40 | CONCLUIDO | 4.8569 | 20.59 | 18.16 | 41.9 | 0.75 | 26 | 93.55 | 37.55 | 4 | 24 | 12 | 11772.07 | 138.14 | 445.54 | 89.81 | 48.45 | 14779.02 | 0.54 | 0.76 | 0.21 | 0.88 | 1 | 10
13 | 40 | CONCLUIDO | 4.9143 | 20.35 | 17.96 | 44.89 | 0.8 | 24 | 93.86 | 37.55 | 4.25 | 22 | 12.06 | 11810.06 | 135.24 | 445.54 | 82.79 | 48.45 | 11280.55 | 0.59 | 0.76 | 0.2 | 0.68 | 1 | 10
14 | 40 | CONCLUIDO | 4.9285 | 20.29 | 17.92 | 46.74 | 0.84 | 23 | 94.17 | 37.55 | 4.5 | 21 | 12.12 | 11848.08 | 134.22 | 445.55 | 81.47 | 48.45 | 10626.41 | 0.59 | 0.77 | 0.2 | 0.64 | 1 | 10
15 | 40 | CONCLUIDO | 4.9571 | 20.17 | 17.84 | 50.96 | 0.88 | 21 | 94.48 | 37.55 | 4.75 | 19 | 12.17 | 11886.12 | 132.07 | 445.55 | 78.77 | 48.45 | 9287.31 | 0.62 | 0.77 | 0.2 | 0.56 | 1 | 10
16 | 40 | CONCLUIDO | 4.9677 | 20.13 | 17.81 | 53.44 | 0.93 | 20 | 94.79 | 37.55 | 5 | 18 | 12.23 | 11924.18 | 131.36 | 445.54 | 78.01 | 48.45 | 8910.02 | 0.62 | 0.77 | 0.2 | 0.54 | 1 | 10
17 | 40 | CONCLUIDO | 4.9802 | 20.08 | 17.78 | 56.15 | 0.97 | 19 | 95.09 | 37.55 | 5.25 | 17 | 12.29 | 11962.27 | 129.69 | 445.56 | 77.03 | 48.45 | 8423.88 | 0.63 | 0.77 | 0.19 | 0.5 | 1 | 10
18 | 40 | CONCLUIDO | 5.0006 | 20 | 17.72 | 59.06 | 1.01 | 18 | 95.4 | 37.55 | 5.5 | 16 | 12.35 | 12000.38 | 127.81 | 445.54 | 75.2 | 48.45 | 7515.51 | 0.64 | 0.77 | 0.18 | 0.44 | 1 | 10
19 | 40 | CONCLUIDO | 5.0026 | 19.99 | 17.73 | 62.57 | 1.06 | 17 | 95.71 | 37.55 | 5.75 | 15 | 12.41 | 12038.51 | 127.12 | 445.54 | 75.35 | 48.45 | 7594.66 | 0.64 | 0.77 | 0.19 | 0.45 | 1 | 10
20 | 40 | CONCLUIDO | 5.0103 | 19.96 | 17.72 | 66.44 | 1.1 | 16 | 96.02 | 37.55 | 6 | 14 | 12.47 | 12076.67 | 125.66 | 445.55 | 75.1 | 48.45 | 7472.63 | 0.65 | 0.77 | 0.19 | 0.44 | 1 | 10
21 | 40 | CONCLUIDO | 5.0146 | 19.94 | 17.7 | 66.37 | 1.14 | 16 | 96.33 | 37.55 | 6.25 | 14 | 12.53 | 12114.85 | 123.55 | 445.55 | 74.35 | 48.45 | 7098.84 | 0.65 | 0.77 | 0.19 | 0.42 | 1 | 10
22 | 40 | CONCLUIDO | 5.0231 | 19.91 | 17.68 | 70.74 | 1.18 | 15 | 96.64 | 37.55 | 6.5 | 13 | 12.59 | 12153.06 | 122.71 | 445.54 | 73.98 | 48.45 | 6921.62 | 0.65 | 0.78 | 0.19 | 0.41 | 1 | 10
23 | 40 | CONCLUIDO | 5.0543 | 19.79 | 17.58 | 75.35 | 1.22 | 14 | 96.95 | 37.55 | 6.75 | 11 | 12.65 | 12191.28 | 121.11 | 445.54 | 70.17 | 48.45 | 5019.35 | 0.69 | 0.78 | 0.19 | 0.3 | 1 | 10
24 | 40 | CONCLUIDO | 5.031 | 19.88 | 17.67 | 75.74 | 1.27 | 14 | 97.26 | 37.55 | 7 | 11 | 12.71 | 12229.54 | 120.55 | 445.56 | 73.39 | 48.45 | 6630.2 | 0.66 | 0.78 | 0.19 | 0.39 | 1 | 10
25 | 40 | CONCLUIDO | 5.0414 | 19.84 | 17.65 | 81.46 | 1.31 | 13 | 97.57 | 37.55 | 7.25 | 8 | 12.77 | 12267.81 | 118.81 | 445.54 | 72.71 | 48.45 | 6297.19 | 0.67 | 0.78 | 0.19 | 0.37 | 1 | 10
26 | 40 | CONCLUIDO | 5.0439 | 19.83 | 17.64 | 81.42 | 1.35 | 13 | 97.88 | 37.55 | 7.5 | 5 | 12.83 | 12306.12 | 119.27 | 445.54 | 72.28 | 48.45 | 6078.56 | 0.67 | 0.78 | 0.19 | 0.36 | 1 | 10
27 | 40 | CONCLUIDO | 5.0413 | 19.84 | 17.65 | 81.46 | 1.39 | 13 | 98.19 | 37.55 | 7.75 | 3 | 12.89 | 12344.44 | 119.24 | 445.57 | 72.61 | 48.45 | 6246.87 | 0.67 | 0.78 | 0.19 | 0.37 | 1 | 10
28 | 40 | CONCLUIDO | 5.0443 | 19.82 | 17.64 | 81.41 | 1.43 | 13 | 98.5 | 37.55 | 8 | 1 | 12.95 | 12382.79 | 118.72 | 445.54 | 72.09 | 48.45 | 5987.18 | 0.67 | 0.78 | 0.2 | 0.36 | 1 | 10
29 | 40 | CONCLUIDO | 5.0424 | 19.83 | 17.65 | 81.44 | 1.47 | 13 | 98.82 | 37.55 | 8.25 | 0 | 13.01 | 12421.16 | 118.97 | 445.54 | 72.33 | 48.45 | 6104.55 | 0.67 | 0.78 | 0.2 | 0.37 | 1 | 10