## Sheet1
| Volume de calda [L] | STATUS | Capacidade operacional [ha/h] | Tempo de missao [h] | Tempo util [h] | Tempo por voo [min] | Autonomia Projetada [h] | N° Voos | MTOW [kg] | Massa Estrutura [kg] | Combustível [kg] | Abastecimentos | Massa gerador | Potência gerador [W] | Combustível consumido [L] | Calda cons [L] | Distância percorrida [km] | Distância Pulverizando [km] | RTL ACUMULADO[m] | EOC [km/km] | EOC [h/h] | Tempo de manobra [h] | Tempo rtl_rtw [h] | V pulv [m/s] | V desloc [m/s]
0 | 45 | CONCLUIDO | 3.8471 | 25.99 | 21.21 | 9.36 | 0.18 | 136 | 98.71 | 39.72 | 1 | 134 | 12.99 | 12407.75 | 187.02 | 445.59 | 188.98 | 48.45 | 63814.08 | 0.26 | 0.65 | 0.38 | 3.93 | 1 | 10
1 | 45 | CONCLUIDO | 4.0989 | 24.4 | 20.27 | 11.69 | 0.22 | 104 | 99.02 | 39.72 | 1.25 | 102 | 13.05 | 12446.14 | 177.81 | 445.61 | 158.17 | 48.45 | 48571.85 | 0.31 | 0.68 | 0.33 | 2.99 | 1 | 10
2 | 45 | CONCLUIDO | 4.289 | 23.32 | 19.62 | 14.18 | 0.27 | 83 | 99.33 | 39.72 | 1.5 | 81 | 13.11 | 12484.55 | 171.13 | 445.6 | 137.06 | 48.45 | 38121.28 | 0.35 | 0.7 | 0.29 | 2.34 | 1 | 10
3 | 45 | CONCLUIDO | 4.4144 | 22.65 | 19.23 | 16.48 | 0.31 | 70 | 99.64 | 39.72 | 1.75 | 68 | 13.18 | 12522.99 | 166.88 | 445.62 | 123.97 | 48.45 | 31641.52 | 0.39 | 0.71 | 0.28 | 1.95 | 1 | 10
4 | 45 | CONCLUIDO | 4.5203 | 22.12 | 18.9 | 18.9 | 0.35 | 60 | 99.95 | 39.72 | 2 | 58 | 13.24 | 12561.45 | 163.14 | 445.58 | 113.31 | 48.45 | 26361.04 | 0.43 | 0.73 | 0.26 | 1.62 | 1 | 10
5 | 45 | CONCLUIDO | 4.6268 | 21.61 | 18.56 | 21.41 | 0.39 | 52 | 100.27 | 39.72 | 2.25 | 50 | 13.3 | 12599.94 | 159.05 | 445.66 | 102.31 | 48.45 | 20898 | 0.47 | 0.74 | 0.23 | 1.28 | 1 | 10
6 | 45 | CONCLUIDO | 4.6272 | 21.61 | 18.66 | 23.82 | 0.44 | 47 | 100.58 | 39.72 | 2.5 | 45 | 13.36 | 12638.45 | 159.22 | 445.59 | 105.85 | 48.45 | 22694.84 | 0.46 | 0.73 | 0.24 | 1.38 | 1 | 10
7 | 45 | CONCLUIDO | 4.6934 | 21.31 | 18.46 | 26.36 | 0.48 | 42 | 100.89 | 39.72 | 2.75 | 40 | 13.42 | 12676.98 | 156.71 | 445.59 | 99.19 | 48.45 | 19390.77 | 0.49 | 0.74 | 0.23 | 1.18 | 1 | 10
8 | 45 | CONCLUIDO | 4.7353 | 21.12 | 18.35 | 28.97 | 0.52 | 38 | 101.2 | 39.72 | 3 | 36 | 13.49 | 12715.54 | 154.74 | 445.55 | 95.64 | 48.45 | 17636.59 | 0.51 | 0.75 | 0.22 | 1.07 | 1 | 10
9 | 45 | CONCLUIDO | 4.768 | 20.97 | 18.27 | 31.31 | 0.56 | 35 | 101.52 | 39.72 | 3.25 | 33 | 13.55 | 12754.13 | 153.45 | 445.57 | 92.81 | 48.45 | 16233.52 | 0.52 | 0.75 | 0.22 | 0.99 | 1 | 10
10 | 45 | CONCLUIDO | 4.8074 | 20.8 | 18.16 | 34.04 | 0.6 | 32 | 101.83 | 39.72 | 3.5 | 30 | 13.61 | 12792.74 | 151.41 | 445.57 | 89.18 | 48.45 | 14435.32 | 0.54 | 0.76 | 0.22 | 0.88 | 1 | 10
11 | 45 | CONCLUIDO | 4.8325 | 20.69 | 18.09 | 36.18 | 0.65 | 30 | 102.14 | 39.72 | 3.75 | 28 | 13.68 | 12831.37 | 150.16 | 445.57 | 86.97 | 48.45 | 13337.91 | 0.56 | 0.76 | 0.21 | 0.81 | 1 | 10
12 | 45 | CONCLUIDO | 4.8636 | 20.56 | 18 | 38.57 | 0.69 | 28 | 102.45 | 39.72 | 4 | 26 | 13.74 | 12870.03 | 148.6 | 445.58 | 83.92 | 48.45 | 11823.4 | 0.58 | 0.76 | 0.21 | 0.72 | 1 | 10
13 | 45 | CONCLUIDO | 4.8637 | 20.56 | 18.04 | 41.63 | 0.73 | 26 | 102.77 | 39.72 | 4.25 | 24 | 13.8 | 12908.71 | 147.73 | 445.59 | 86.12 | 48.45 | 12934.37 | 0.56 | 0.76 | 0.19 | 0.76 | 1 | 10
14 | 45 | CONCLUIDO | 4.8763 | 20.51 | 18.01 | 43.21 | 0.77 | 25 | 103.08 | 39.72 | 4.5 | 23 | 13.87 | 12947.42 | 146.55 | 445.6 | 84.55 | 48.45 | 12153.36 | 0.57 | 0.76 | 0.2 | 0.73 | 1 | 10
15 | 45 | CONCLUIDO | 4.9082 | 20.37 | 17.91 | 46.73 | 0.81 | 23 | 103.4 | 39.72 | 4.75 | 21 | 13.93 | 12986.15 | 145.02 | 445.54 | 81.4 | 48.45 | 10588.23 | 0.6 | 0.77 | 0.2 | 0.64 | 1 | 10
16 | 45 | CONCLUIDO | 4.9246 | 20.31 | 17.87 | 48.73 | 0.85 | 22 | 103.71 | 39.72 | 5 | 20 | 14 | 13024.91 | 143.91 | 445.54 | 79.8 | 48.45 | 9796.72 | 0.61 | 0.77 | 0.2 | 0.59 | 1 | 10
17 | 45 | CONCLUIDO | 4.9352 | 20.26 | 17.84 | 50.98 | 0.89 | 21 | 104.03 | 39.72 | 5.25 | 19 | 14.06 | 13063.69 | 142.46 | 445.55 | 79 | 48.45 | 9397.76 | 0.61 | 0.77 | 0.2 | 0.57 | 1 | 10
18 | 45 | CONCLUIDO | 4.9489 | 20.21 | 17.81 | 53.42 | 0.93 | 20 | 104.34 | 39.72 | 5.5 | 18 | 14.12 | 13102.5 | 141.01 | 445.55 | 77.81 | 48.45 | 8807.5 | 0.62 | 0.77 | 0.2 | 0.53 | 1 | 10
19 | 45 | CONCLUIDO | 4.965 | 20.14 | 17.76 | 56.09 | 0.97 | 19 | 104.65 | 39.72 | 5.75 | 17 | 14.19 | 13141.33 | 139.67 | 445.54 | 76.44 | 48.45 | 8128.48 | 0.63 | 0.77 | 0.19 | 0.49 | 1 | 10
20 | 45 | CONCLUIDO | 4.9614 | 20.16 | 17.8 | 59.33 | 1.01 | 18 | 104.97 | 39.72 | 6 | 16 | 14.25 | 13180.19 | 139.11 | 445.55 | 78.14 | 48.45 | 8983.83 | 0.62 | 0.77 | 0.18 | 0.52 | 1 | 10
21 | 45 | CONCLUIDO | 4.9811 | 20.08 | 17.74 | 62.61 | 1.05 | 17 | 105.28 | 39.72 | 6.25 | 15 | 14.32 | 13219.07 | 137.74 | 445.55 | 75.64 | 48.45 | 7737.67 | 0.64 | 0.77 | 0.19 | 0.46 | 1 | 10
22 | 45 | CONCLUIDO | 4.992 | 20.03 | 17.71 | 66.43 | 1.08 | 16 | 105.6 | 39.72 | 6.5 | 14 | 14.39 | 13257.98 | 136.23 | 445.54 | 74.98 | 48.45 | 7416.36 | 0.65 | 0.77 | 0.19 | 0.44 | 1 | 10
23 | 45 | CONCLUIDO | 4.9981 | 20.01 | 17.69 | 66.34 | 1.12 | 16 | 105.92 | 39.72 | 6.75 | 14 | 14.45 | 13296.91 | 134.35 | 445.56 | 74.09 | 48.45 | 6971.72 | 0.65 | 0.78 | 0.19 | 0.41 | 1 | 10
24 | 45 | CONCLUIDO | 5.0149 | 19.94 | 17.64 | 70.58 | 1.16 | 15 | 106.23 | 39.72 | 7 | 13 | 14.52 | 13335.87 | 133.33 | 445.54 | 72.59 | 48.45 | 6223.23 | 0.67 | 0.78 | 0.19 | 0.37 | 1 | 10
25 | 45 | CONCLUIDO | 5.0126 | 19.95 | 17.65 | 70.61 | 1.2 | 15 | 106.55 | 39.72 | 7.25 | 13 | 14.58 | 13374.86 | 132.67 | 445.54 | 72.77 | 48.45 | 6313.01 | 0.67 | 0.78 | 0.19 | 0.38 | 1 | 10
26 | 45 | CONCLUIDO | 5.0277 | 19.89 | 17.61 | 75.49 | 1.24 | 14 | 106.86 | 39.72 | 7.5 | 12 | 14.65 | 13413.87 | 131.34 | 445.6 | 71.75 | 48.45 | 5808.74 | 0.68 | 0.78 | 0.18 | 0.34 | 1 | 10
27 | 45 | CONCLUIDO | 5.0251 | 19.9 | 17.64 | 81.44 | 1.27 | 13 | 107.18 | 39.72 | 7.75 | 11 | 14.72 | 13452.9 | 129.39 | 445.54 | 72.65 | 48.45 | 6266.8 | 0.67 | 0.78 | 0.19 | 0.37 | 1 | 10
28 | 45 | CONCLUIDO | 5.0298 | 19.88 | 17.63 | 81.35 | 1.31 | 13 | 107.5 | 39.72 | 8 | 10 | 14.78 | 13491.96 | 129.09 | 445.55 | 71.95 | 48.45 | 5915.71 | 0.67 | 0.78 | 0.19 | 0.35 | 1 | 10
29 | 45 | CONCLUIDO | 5.0298 | 19.88 | 17.63 | 81.35 | 1.35 | 13 | 107.81 | 39.72 | 8.25 | 11 | 14.85 | 13531.05 | 128.41 | 445.57 | 72.02 | 48.45 | 5948.54 | 0.67 | 0.78 | 0.18 | 0.35 | 1 | 10
30 | 45 | CONCLUIDO | 5.0465 | 19.82 | 17.58 | 87.9 | 1.38 | 12 | 108.13 | 39.72 | 8.5 | 9 | 14.92 | 13570.16 | 127.69 | 445.58 | 70.41 | 48.45 | 5151.51 | 0.69 | 0.78 | 0.19 | 0.3 | 1 | 10
31 | 45 | CONCLUIDO | 5.0502 | 19.8 | 17.57 | 87.83 | 1.42 | 12 | 108.45 | 39.72 | 8.75 | 6 | 14.98 | 13609.42 | 126.52 | 445.54 | 69.8 | 48.45 | 4845.9 | 0.69 | 0.78 | 0.19 | 0.29 | 1 | 10
32 | 45 | CONCLUIDO | 5.0469 | 19.81 | 17.58 | 87.9 | 1.46 | 12 | 108.77 | 39.72 | 9 | 4 | 15.05 | 13648.58 | 125.95 | 445.54 | 70.09 | 48.45 | 4990.63 | 0.69 | 0.78 | 0.19 | 0.3 | 1 | 10
33 | 45 | CONCLUIDO | 5.0582 | 19.77 | 17.54 | 87.68 | 1.49 | 12 | 109.09 | 39.72 | 9.25 | 2 | 15.12 | 13687.77 | 124.68 | 445.54 | 68.5 | 48.45 | 4192.91 | 0.71 | 0.78 | 0.19 | 0.26 | 1 | 10
34 | 45 | CONCLUIDO | 5.0641 | 19.75 | 17.53 | 95.63 | 1.53 | 11 | 109.4 | 39.72 | 9.5 | 2 | 15.19 | 13726.99 | 124.84 | 445.59 | 68.67 | 48.45 | 4283.49 | 0.71 | 0.78 | 0.19 | 0.26 | 1 | 10
35 | 45 | CONCLUIDO | 5.0562 | 19.78 | 17.56 | 95.8 | 1.57 | 11 | 109.72 | 39.72 | 9.75 | 0 | 15.26 | 13766.23 | 125.45 | 445.57 | 69.59 | 48.45 | 4744.6 | 0.7 | 0.78 | 0.19 | 0.29 | 1 | 10