## Sheet1
| Volume de calda [L] | STATUS | Capacidade operacional [ha/h] | Tempo de missao [h] | Tempo util [h] | Tempo por voo [min] | Autonomia Projetada [h] | N° Voos | MTOW [kg] | Massa Estrutura [kg] | Combustível [kg] | Abastecimentos | Massa gerador | Potência gerador [W] | Combustível consumido [L] | Calda cons [L] | Distância percorrida [km] | Distância Pulverizando [km] | RTL ACUMULADO[m] | EOC [km/km] | EOC [h/h] | Tempo de manobra [h] | Tempo rtl_rtw [h] | V pulv [m/s] | V desloc [m/s]
0 | 70 | CONCLUIDO | 3.2982 | 30.32 | 22.72 | 7.33 | 0.12 | 186 | 141.81 | 47.83 | 1 | 184 | 22.98 | 17723.39 | 256.35 | 449.99 | 238.24 | 47.77 | 88194.39 | 0.2 | 0.6 | 0.46 | 5.43 | 1 | 10
1 | 70 | CONCLUIDO | 3.6325 | 27.53 | 21.29 | 9.19 | 0.16 | 139 | 142.15 | 47.83 | 1.25 | 137 | 23.07 | 17765.46 | 239.45 | 449.87 | 191.62 | 47.77 | 65117.82 | 0.25 | 0.64 | 0.38 | 4 | 1 | 10
2 | 70 | CONCLUIDO | 3.8638 | 25.88 | 20.45 | 11.05 | 0.19 | 111 | 142.49 | 47.83 | 1.5 | 109 | 23.16 | 17807.56 | 229.38 | 449.91 | 163.87 | 47.77 | 51384.12 | 0.29 | 0.66 | 0.34 | 3.17 | 1 | 10
3 | 70 | CONCLUIDO | 4.0256 | 24.84 | 19.93 | 12.86 | 0.22 | 93 | 142.83 | 47.83 | 1.75 | 91 | 23.25 | 17849.7 | 222.93 | 449.92 | 146.99 | 47.77 | 43032.63 | 0.33 | 0.68 | 0.31 | 2.65 | 1 | 10
4 | 70 | CONCLUIDO | 4.1575 | 24.05 | 19.51 | 14.64 | 0.25 | 80 | 143.17 | 47.83 | 2 | 78 | 23.34 | 17891.86 | 217.76 | 449.94 | 133.59 | 47.77 | 36399.19 | 0.36 | 0.69 | 0.29 | 2.23 | 1 | 10
5 | 70 | CONCLUIDO | 4.2573 | 23.49 | 19.24 | 16.49 | 0.28 | 70 | 143.51 | 47.83 | 2.25 | 68 | 23.44 | 17934.06 | 214.07 | 449.87 | 124.32 | 47.77 | 31815.8 | 0.38 | 0.7 | 0.28 | 1.96 | 1 | 10
6 | 70 | CONCLUIDO | 4.3493 | 22.99 | 18.97 | 18.36 | 0.31 | 62 | 143.86 | 47.83 | 2.5 | 60 | 23.53 | 17976.29 | 210.52 | 449.96 | 115.79 | 47.77 | 27591.11 | 0.41 | 0.71 | 0.26 | 1.69 | 1 | 10
7 | 70 | CONCLUIDO | 4.4529 | 22.46 | 18.64 | 20.33 | 0.34 | 55 | 144.2 | 47.83 | 2.75 | 53 | 23.62 | 18018.55 | 206.18 | 449.85 | 104.49 | 47.77 | 21974.34 | 0.46 | 0.73 | 0.25 | 1.36 | 1 | 10
8 | 70 | CONCLUIDO | 4.43 | 22.57 | 18.87 | 22.2 | 0.37 | 51 | 144.54 | 47.83 | 3 | 49 | 23.71 | 18060.85 | 208.26 | 449.87 | 114.27 | 47.77 | 26885.39 | 0.42 | 0.72 | 0.21 | 1.59 | 1 | 10
9 | 70 | CONCLUIDO | 4.4903 | 22.27 | 18.68 | 23.85 | 0.4 | 47 | 144.89 | 47.83 | 3.25 | 45 | 23.81 | 18103.18 | 205.69 | 449.87 | 106.67 | 47.77 | 23102.89 | 0.45 | 0.72 | 0.24 | 1.41 | 1 | 10
10 | 70 | CONCLUIDO | 4.5506 | 21.98 | 18.5 | 25.82 | 0.43 | 43 | 145.23 | 47.83 | 3.5 | 41 | 23.9 | 18145.54 | 203.17 | 449.9 | 100.79 | 47.77 | 20187.18 | 0.47 | 0.73 | 0.23 | 1.23 | 1 | 10
11 | 70 | CONCLUIDO | 4.59 | 21.79 | 18.4 | 27.6 | 0.46 | 40 | 145.57 | 47.83 | 3.75 | 38 | 23.99 | 18187.93 | 201.5 | 449.86 | 97.28 | 47.77 | 18444.61 | 0.49 | 0.73 | 0.23 | 1.13 | 1 | 10
12 | 70 | CONCLUIDO | 4.6281 | 21.61 | 18.31 | 29.69 | 0.49 | 37 | 145.92 | 47.83 | 4 | 35 | 24.09 | 18230.35 | 199.75 | 449.84 | 94.22 | 47.77 | 16931.93 | 0.51 | 0.74 | 0.22 | 1.03 | 1 | 10
13 | 70 | CONCLUIDO | 4.6541 | 21.49 | 18.25 | 31.28 | 0.51 | 35 | 146.26 | 47.83 | 4.25 | 33 | 24.18 | 18272.81 | 198.8 | 449.85 | 92.14 | 47.77 | 15898.78 | 0.52 | 0.74 | 0.22 | 0.97 | 1 | 10
14 | 70 | CONCLUIDO | 4.6792 | 21.37 | 18.19 | 33.07 | 0.54 | 33 | 146.61 | 47.83 | 4.5 | 31 | 24.28 | 18315.3 | 197.54 | 449.84 | 90.36 | 47.77 | 15021.96 | 0.53 | 0.74 | 0.22 | 0.91 | 1 | 10
15 | 70 | CONCLUIDO | 4.7051 | 21.25 | 18.13 | 35.09 | 0.57 | 31 | 146.95 | 47.83 | 4.75 | 29 | 24.37 | 18357.82 | 196.16 | 449.84 | 88.52 | 47.77 | 14111.11 | 0.54 | 0.75 | 0.21 | 0.85 | 1 | 10
16 | 70 | CONCLUIDO | 4.7339 | 21.12 | 18.06 | 37.36 | 0.6 | 29 | 147.3 | 47.83 | 5 | 27 | 24.47 | 18400.38 | 194.72 | 449.87 | 86.03 | 47.77 | 12875.73 | 0.56 | 0.75 | 0.21 | 0.78 | 1 | 10
17 | 70 | CONCLUIDO | 4.7549 | 21.03 | 17.99 | 38.56 | 0.63 | 28 | 147.64 | 47.83 | 5.25 | 26 | 24.56 | 18442.97 | 193.71 | 449.9 | 83.76 | 47.77 | 11744.57 | 0.57 | 0.75 | 0.21 | 0.72 | 1 | 10
18 | 70 | CONCLUIDO | 4.7712 | 20.96 | 17.95 | 39.89 | 0.66 | 27 | 147.99 | 47.83 | 5.5 | 25 | 24.66 | 18485.59 | 192.5 | 449.89 | 82.92 | 47.77 | 11331.3 | 0.58 | 0.75 | 0.19 | 0.67 | 1 | 10
19 | 70 | CONCLUIDO | 4.7751 | 20.94 | 17.99 | 43.18 | 0.69 | 25 | 148.33 | 47.83 | 5.75 | 23 | 24.75 | 18528.25 | 192.44 | 449.85 | 83.95 | 47.77 | 11857.3 | 0.57 | 0.75 | 0.21 | 0.71 | 1 | 10
20 | 70 | CONCLUIDO | 4.7941 | 20.86 | 17.94 | 44.84 | 0.71 | 24 | 148.68 | 47.83 | 6 | 22 | 24.85 | 18570.94 | 191.56 | 449.86 | 82.17 | 47.77 | 10971.02 | 0.58 | 0.75 | 0.2 | 0.66 | 1 | 10
21 | 70 | CONCLUIDO | 4.807 | 20.8 | 17.91 | 46.72 | 0.74 | 23 | 149.02 | 47.83 | 6.25 | 21 | 24.95 | 18613.66 | 190.55 | 449.85 | 81.23 | 47.77 | 10503.78 | 0.59 | 0.75 | 0.2 | 0.63 | 1 | 10
22 | 70 | CONCLUIDO | 4.8218 | 20.74 | 17.88 | 48.75 | 0.77 | 22 | 149.37 | 47.83 | 6.5 | 20 | 25.04 | 18656.42 | 189.97 | 449.84 | 80.15 | 47.77 | 9969.38 | 0.6 | 0.76 | 0.2 | 0.6 | 1 | 10
23 | 70 | CONCLUIDO | 4.8367 | 20.68 | 17.84 | 50.97 | 0.8 | 21 | 149.72 | 47.83 | 6.75 | 19 | 25.14 | 18699.2 | 188.61 | 449.84 | 78.87 | 47.77 | 9333.63 | 0.61 | 0.76 | 0.2 | 0.56 | 1 | 10
24 | 70 | CONCLUIDO | 4.8342 | 20.69 | 17.85 | 51 | 0.83 | 21 | 150.07 | 47.83 | 7 | 19 | 25.24 | 18742.03 | 188.55 | 449.86 | 79.3 | 47.77 | 9548.16 | 0.6 | 0.76 | 0.2 | 0.57 | 1 | 10
25 | 70 | CONCLUIDO | 4.8501 | 20.62 | 17.81 | 53.44 | 0.85 | 20 | 150.41 | 47.83 | 7.25 | 18 | 25.33 | 18784.88 | 187.08 | 449.84 | 78.06 | 47.77 | 8936.35 | 0.61 | 0.76 | 0.19 | 0.54 | 1 | 10
26 | 70 | CONCLUIDO | 4.8682 | 20.54 | 17.76 | 56.1 | 0.88 | 19 | 150.76 | 47.83 | 7.5 | 17 | 25.43 | 18827.77 | 186.66 | 449.85 | 76.36 | 47.77 | 8089.97 | 0.63 | 0.76 | 0.2 | 0.49 | 1 | 10
27 | 70 | CONCLUIDO | 4.8801 | 20.49 | 17.71 | 55.94 | 0.91 | 19 | 151.11 | 47.83 | 7.75 | 17 | 25.53 | 18870.7 | 185.13 | 449.91 | 74.41 | 47.77 | 7116.17 | 0.64 | 0.76 | 0.2 | 0.44 | 1 | 10
28 | 70 | CONCLUIDO | 4.8664 | 20.55 | 17.8 | 59.34 | 0.94 | 18 | 151.46 | 47.83 | 8 | 16 | 25.63 | 18913.66 | 185.82 | 449.84 | 78.19 | 47.77 | 9011.84 | 0.61 | 0.76 | 0.18 | 0.52 | 1 | 10
29 | 70 | CONCLUIDO | 4.8807 | 20.49 | 17.77 | 62.72 | 0.96 | 17 | 151.81 | 47.83 | 8.25 | 15 | 25.73 | 18956.65 | 184.22 | 449.84 | 76.7 | 47.77 | 8268.3 | 0.62 | 0.76 | 0.19 | 0.49 | 1 | 10
30 | 70 | CONCLUIDO | 4.8861 | 20.47 | 17.75 | 62.64 | 0.99 | 17 | 152.15 | 47.83 | 8.5 | 15 | 25.83 | 18999.67 | 184.24 | 449.84 | 75.92 | 47.77 | 7880.81 | 0.63 | 0.76 | 0.19 | 0.47 | 1 | 10
31 | 70 | CONCLUIDO | 4.9054 | 20.39 | 17.7 | 66.36 | 1.02 | 16 | 152.5 | 47.83 | 8.75 | 14 | 25.93 | 19042.73 | 182.14 | 449.84 | 74.21 | 47.77 | 7031.29 | 0.64 | 0.76 | 0.19 | 0.42 | 1 | 10
32 | 70 | CONCLUIDO | 4.8992 | 20.41 | 17.72 | 66.45 | 1.04 | 16 | 152.85 | 47.83 | 9 | 14 | 26.03 | 19085.83 | 182.43 | 449.85 | 75.23 | 47.77 | 7539.64 | 0.64 | 0.76 | 0.19 | 0.44 | 1 | 10
33 | 70 | CONCLUIDO | 4.916 | 20.34 | 17.68 | 70.72 | 1.07 | 15 | 153.2 | 47.83 | 9.25 | 13 | 26.12 | 19128.96 | 180.57 | 449.84 | 73.84 | 47.77 | 6850.71 | 0.65 | 0.76 | 0.19 | 0.4 | 1 | 10
34 | 70 | CONCLUIDO | 4.9166 | 20.34 | 17.68 | 70.71 | 1.1 | 15 | 153.55 | 47.83 | 9.5 | 13 | 26.22 | 19172.12 | 180.76 | 449.84 | 73.59 | 47.77 | 6722.59 | 0.65 | 0.76 | 0.19 | 0.4 | 1 | 10
35 | 70 | CONCLUIDO | 4.9209 | 20.32 | 17.66 | 70.64 | 1.12 | 15 | 153.9 | 47.83 | 9.75 | 13 | 26.32 | 19215.32 | 179.53 | 449.84 | 73 | 47.77 | 6429.24 | 0.65 | 0.77 | 0.19 | 0.38 | 1 | 10
36 | 70 | CONCLUIDO | 4.9473 | 20.21 | 17.58 | 75.34 | 1.15 | 14 | 154.25 | 47.83 | 10 | 12 | 26.43 | 19258.55 | 178.08 | 449.84 | 70.29 | 47.77 | 5082.16 | 0.68 | 0.77 | 0.19 | 0.3 | 1 | 10
37 | 70 | CONCLUIDO | 4.9256 | 20.3 | 17.67 | 75.73 | 1.17 | 14 | 154.6 | 47.83 | 10.25 | 12 | 26.53 | 19301.82 | 179.12 | 449.84 | 73.79 | 47.77 | 6828.61 | 0.65 | 0.77 | 0.18 | 0.39 | 1 | 10
38 | 70 | CONCLUIDO | 4.9178 | 20.33 | 17.7 | 75.86 | 1.2 | 14 | 154.95 | 47.83 | 10.5 | 12 | 26.63 | 19345.12 | 178.12 | 449.85 | 74.59 | 47.77 | 7230.85 | 0.64 | 0.76 | 0.19 | 0.42 | 1 | 10
39 | 70 | CONCLUIDO | 4.9437 | 20.23 | 17.62 | 81.34 | 1.23 | 13 | 155.31 | 47.83 | 10.75 | 11 | 26.73 | 19388.45 | 176.85 | 449.84 | 71.9 | 47.77 | 5888.39 | 0.66 | 0.77 | 0.19 | 0.35 | 1 | 10
40 | 70 | CONCLUIDO | 4.9461 | 20.22 | 17.61 | 81.3 | 1.25 | 13 | 155.66 | 47.83 | 11 | 11 | 26.83 | 19431.82 | 176.29 | 449.84 | 71.65 | 47.77 | 5766.02 | 0.67 | 0.77 | 0.18 | 0.34 | 1 | 10
41 | 70 | CONCLUIDO | 4.9444 | 20.22 | 17.62 | 81.33 | 1.28 | 13 | 156.01 | 47.83 | 11.25 | 11 | 26.93 | 19475.23 | 176.31 | 449.84 | 71.83 | 47.77 | 5854.11 | 0.67 | 0.77 | 0.19 | 0.34 | 1 | 10
42 | 70 | CONCLUIDO | 4.9588 | 20.17 | 17.59 | 87.96 | 1.3 | 12 | 156.36 | 47.83 | 11.5 | 10 | 27.03 | 19518.67 | 175.13 | 449.84 | 70.88 | 47.77 | 5386.32 | 0.67 | 0.77 | 0.18 | 0.31 | 1 | 10
43 | 70 | CONCLUIDO | 4.9624 | 20.15 | 17.58 | 87.88 | 1.33 | 12 | 156.71 | 47.83 | 11.75 | 10 | 27.14 | 19562.15 | 175.19 | 449.84 | 70.31 | 47.77 | 5098.93 | 0.68 | 0.77 | 0.18 | 0.3 | 1 | 10
44 | 70 | CONCLUIDO | 4.9572 | 20.17 | 17.6 | 87.99 | 1.35 | 12 | 157.07 | 47.83 | 12 | 10 | 27.24 | 19605.66 | 174.44 | 449.84 | 71.13 | 47.77 | 5508.78 | 0.67 | 0.77 | 0.18 | 0.32 | 1 | 10
45 | 70 | CONCLUIDO | 4.9668 | 20.13 | 17.56 | 87.79 | 1.38 | 12 | 157.42 | 47.83 | 12.25 | 10 | 27.34 | 19649.2 | 172.12 | 449.84 | 69.91 | 47.77 | 4898.59 | 0.68 | 0.77 | 0.18 | 0.28 | 1 | 10
46 | 70 | CONCLUIDO | 4.9772 | 20.09 | 17.55 | 95.7 | 1.4 | 11 | 157.77 | 47.83 | 12.5 | 9 | 27.45 | 19692.79 | 171.8 | 449.84 | 69.37 | 47.77 | 4634.55 | 0.69 | 0.77 | 0.18 | 0.27 | 1 | 10
47 | 70 | CONCLUIDO | 4.9682 | 20.13 | 17.58 | 95.9 | 1.43 | 11 | 158.13 | 47.83 | 12.75 | 9 | 27.55 | 19736.4 | 171.8 | 449.84 | 70.58 | 47.77 | 5238.98 | 0.68 | 0.77 | 0.18 | 0.31 | 1 | 10
48 | 70 | CONCLUIDO | 4.9688 | 20.13 | 17.58 | 95.89 | 1.45 | 11 | 158.48 | 47.83 | 13 | 9 | 27.65 | 19780.06 | 170.94 | 449.85 | 70.61 | 47.77 | 5255.57 | 0.68 | 0.77 | 0.18 | 0.3 | 1 | 10
49 | 70 | CONCLUIDO | 4.9722 | 20.11 | 17.57 | 95.81 | 1.48 | 11 | 158.84 | 47.83 | 13.25 | 9 | 27.76 | 19823.75 | 170.03 | 449.84 | 70.11 | 47.77 | 5004.68 | 0.68 | 0.77 | 0.18 | 0.29 | 1 | 10
50 | 70 | CONCLUIDO | 4.9716 | 20.11 | 17.57 | 95.83 | 1.5 | 11 | 159.19 | 47.83 | 13.5 | 9 | 27.86 | 19867.59 | 170.33 | 449.84 | 70.15 | 47.77 | 5026.57 | 0.68 | 0.77 | 0.18 | 0.29 | 1 | 10
51 | 70 | CONCLUIDO | 4.992 | 20.03 | 17.51 | 105.09 | 1.53 | 10 | 159.55 | 47.83 | 13.75 | 8 | 27.97 | 19911.36 | 169.93 | 449.84 | 68.27 | 47.77 | 4092 | 0.7 | 0.77 | 0.18 | 0.24 | 1 | 10
52 | 70 | CONCLUIDO | 4.992 | 20.03 | 17.51 | 105.09 | 1.55 | 10 | 159.9 | 47.83 | 14 | 8 | 28.07 | 19955.16 | 169.19 | 449.84 | 68.23 | 47.77 | 4067.65 | 0.7 | 0.77 | 0.18 | 0.24 | 1 | 10
53 | 70 | CONCLUIDO | 4.9956 | 20.02 | 17.5 | 105 | 1.58 | 10 | 160.26 | 47.83 | 14.25 | 8 | 28.18 | 19998.99 | 167.54 | 449.84 | 67.96 | 47.77 | 3933.06 | 0.7 | 0.77 | 0.18 | 0.22 | 1 | 10
54 | 70 | CONCLUIDO | 4.9882 | 20.05 | 17.53 | 105.18 | 1.6 | 10 | 160.61 | 47.83 | 14.5 | 8 | 28.28 | 20042.86 | 166.56 | 449.85 | 68.86 | 47.77 | 4386.4 | 0.69 | 0.77 | 0.18 | 0.25 | 1 | 10
55 | 70 | CONCLUIDO | 5.0003 | 20 | 17.51 | 116.74 | 1.62 | 9 | 160.97 | 47.83 | 14.75 | 7 | 28.39 | 20086.77 | 164.64 | 449.84 | 68.16 | 47.77 | 4040.77 | 0.7 | 0.77 | 0.18 | 0.23 | 1 | 10
56 | 70 | CONCLUIDO | 4.9987 | 20.01 | 17.52 | 116.78 | 1.65 | 9 | 161.32 | 47.83 | 15 | 7 | 28.5 | 20130.71 | 165.06 | 449.84 | 68.38 | 47.77 | 4149.49 | 0.7 | 0.77 | 0.18 | 0.24 | 1 | 10
57 | 70 | CONCLUIDO | 5.0033 | 19.99 | 17.5 | 116.66 | 1.67 | 9 | 161.68 | 47.83 | 15.25 | 7 | 28.6 | 20174.69 | 164.67 | 449.84 | 67.75 | 47.77 | 3835.42 | 0.71 | 0.77 | 0.18 | 0.22 | 1 | 10
58 | 70 | CONCLUIDO | 5.0043 | 19.98 | 17.49 | 116.63 | 1.69 | 9 | 162.04 | 47.83 | 15.5 | 6 | 28.71 | 20218.71 | 163.43 | 449.84 | 67.61 | 47.77 | 3765.35 | 0.71 | 0.77 | 0.18 | 0.22 | 1 | 10
59 | 70 | CONCLUIDO | 5.0088 | 19.96 | 17.48 | 116.51 | 1.72 | 9 | 162.4 | 47.83 | 15.75 | 6 | 28.82 | 20262.76 | 162.44 | 449.84 | 66.95 | 47.77 | 3433.36 | 0.71 | 0.77 | 0.18 | 0.2 | 1 | 10
60 | 70 | CONCLUIDO | 5.0081 | 19.97 | 17.48 | 116.53 | 1.74 | 9 | 162.75 | 47.83 | 16 | 6 | 28.92 | 20306.85 | 161.1 | 449.84 | 67.11 | 47.77 | 3516.71 | 0.71 | 0.77 | 0.18 | 0.2 | 1 | 10
61 | 70 | CONCLUIDO | 4.9925 | 20.03 | 17.54 | 116.94 | 1.77 | 9 | 163.11 | 47.83 | 16.25 | 6 | 29.03 | 20350.97 | 161.04 | 449.85 | 69.42 | 47.77 | 4668.98 | 0.69 | 0.77 | 0.18 | 0.26 | 1 | 10
62 | 70 | CONCLUIDO | 5.0205 | 19.92 | 17.46 | 130.94 | 1.79 | 8 | 163.47 | 47.83 | 16.5 | 4 | 29.14 | 20395.14 | 159.52 | 449.84 | 66.35 | 47.77 | 3141.2 | 0.72 | 0.77 | 0.18 | 0.18 | 1 | 10
63 | 70 | CONCLUIDO | 5.0153 | 19.94 | 17.48 | 131.1 | 1.81 | 8 | 163.83 | 47.83 | 16.75 | 3 | 29.25 | 20439.33 | 159.78 | 449.84 | 67.12 | 47.77 | 3525.35 | 0.71 | 0.77 | 0.18 | 0.2 | 1 | 10
64 | 70 | CONCLUIDO | 5.0123 | 19.95 | 17.49 | 131.19 | 1.83 | 8 | 164.19 | 47.83 | 17 | 3 | 29.36 | 20483.57 | 160.29 | 449.86 | 67.55 | 47.77 | 3741.6 | 0.71 | 0.77 | 0.18 | 0.21 | 1 | 10
65 | 70 | CONCLUIDO | 5.0117 | 19.95 | 17.49 | 131.2 | 1.86 | 8 | 164.54 | 47.83 | 17.25 | 3 | 29.47 | 20527.85 | 160.74 | 449.84 | 67.63 | 47.77 | 3778.87 | 0.71 | 0.77 | 0.18 | 0.22 | 1 | 10
66 | 70 | CONCLUIDO | 5.0107 | 19.96 | 17.5 | 131.23 | 1.88 | 8 | 164.9 | 47.83 | 17.5 | 2 | 29.58 | 20572.16 | 161.24 | 449.86 | 67.73 | 47.77 | 3829.14 | 0.71 | 0.77 | 0.18 | 0.22 | 1 | 10
67 | 70 | CONCLUIDO | 5.0088 | 19.96 | 17.51 | 131.29 | 1.9 | 8 | 165.26 | 47.83 | 17.75 | 1 | 29.69 | 20616.5 | 161.68 | 449.87 | 67.89 | 47.77 | 3907.91 | 0.7 | 0.77 | 0.18 | 0.23 | 1 | 10
68 | 70 | CONCLUIDO | 5.0076 | 19.97 | 17.51 | 131.33 | 1.93 | 8 | 165.62 | 47.83 | 18 | 1 | 29.8 | 20660.89 | 162 | 449.85 | 68.07 | 47.77 | 3997.53 | 0.7 | 0.77 | 0.18 | 0.23 | 1 | 10
69 | 70 | CONCLUIDO | 5.0077 | 19.97 | 17.51 | 131.32 | 1.95 | 8 | 165.98 | 47.83 | 18.25 | 1 | 29.91 | 20705.31 | 162.29 | 449.84 | 68.06 | 47.77 | 3996.94 | 0.7 | 0.77 | 0.18 | 0.23 | 1 | 10
70 | 70 | CONCLUIDO | 5.0084 | 19.97 | 17.51 | 131.3 | 1.97 | 8 | 166.34 | 47.83 | 18.5 | 1 | 30.02 | 20749.77 | 162.55 | 449.84 | 67.96 | 47.77 | 3946.52 | 0.7 | 0.77 | 0.18 | 0.23 | 1 | 10
71 | 70 | CONCLUIDO | 5.0078 | 19.97 | 17.51 | 131.32 | 1.99 | 8 | 166.7 | 47.83 | 18.75 | 1 | 30.13 | 20794.27 | 162.7 | 449.84 | 68.06 | 47.77 | 3992.7 | 0.7 | 0.77 | 0.18 | 0.23 | 1 | 10
72 | 70 | CONCLUIDO | 5.0078 | 19.97 | 17.51 | 131.32 | 2.02 | 8 | 167.07 | 47.83 | 19 | 1 | 30.24 | 20838.81 | 163 | 449.84 | 68.05 | 47.77 | 3987.66 | 0.7 | 0.77 | 0.18 | 0.23 | 1 | 10
73 | 70 | CONCLUIDO | 5.0094 | 19.96 | 17.5 | 131.27 | 2.04 | 8 | 167.43 | 47.83 | 19.25 | 1 | 30.35 | 20883.38 | 163.06 | 449.84 | 67.83 | 47.77 | 3882.2 | 0.7 | 0.77 | 0.18 | 0.23 | 1 | 10
74 | 70 | CONCLUIDO | 5.0094 | 19.96 | 17.5 | 131.27 | 2.06 | 8 | 167.79 | 47.83 | 19.5 | 1 | 30.46 | 20928 | 163.2 | 449.84 | 67.83 | 47.77 | 3878.25 | 0.7 | 0.77 | 0.18 | 0.23 | 1 | 10
75 | 70 | CONCLUIDO | 5.0079 | 19.97 | 17.51 | 131.32 | 2.08 | 8 | 168.15 | 47.83 | 19.75 | 1 | 30.57 | 20972.65 | 163.36 | 449.84 | 68.07 | 47.77 | 3999.21 | 0.7 | 0.77 | 0.18 | 0.23 | 1 | 10
76 | 70 | CONCLUIDO | 5.006 | 19.98 | 17.52 | 131.38 | 2.1 | 8 | 168.51 | 47.83 | 20 | 1 | 30.69 | 21017.33 | 163.58 | 449.84 | 68.31 | 47.77 | 4121.63 | 0.7 | 0.77 | 0.18 | 0.24 | 1 | 10
77 | 70 | CONCLUIDO | 5.0061 | 19.98 | 17.52 | 131.37 | 2.13 | 8 | 168.88 | 47.83 | 20.25 | 1 | 30.8 | 21062.06 | 163.79 | 449.84 | 68.28 | 47.77 | 4105.36 | 0.7 | 0.77 | 0.18 | 0.24 | 1 | 10
78 | 70 | CONCLUIDO | 5.0079 | 19.97 | 17.51 | 131.32 | 2.15 | 8 | 169.24 | 47.83 | 20.5 | 1 | 30.91 | 21106.82 | 163.71 | 449.84 | 67.98 | 47.77 | 3953.8 | 0.7 | 0.77 | 0.19 | 0.23 | 1 | 10
79 | 70 | CONCLUIDO | 5.0081 | 19.97 | 17.51 | 131.31 | 2.17 | 8 | 169.6 | 47.83 | 20.75 | 0 | 31.02 | 21151.63 | 164.04 | 449.84 | 67.91 | 47.77 | 3917.6 | 0.7 | 0.77 | 0.19 | 0.23 | 1 | 10