## Sheet1
| Volume de calda [L] | STATUS | Capacidade operacional [ha/h] | Tempo de missao [h] | Tempo util [h] | Tempo por voo [min] | Autonomia Projetada [h] | N° Voos | MTOW [kg] | Massa Estrutura [kg] | Combustível [kg] | Abastecimentos | Massa gerador | Potência gerador [W] | Combustível consumido [L] | Calda cons [L] | Distância percorrida [km] | Distância Pulverizando [km] | RTL ACUMULADO[m] | EOC [km/km] | EOC [h/h] | Tempo de manobra [h] | Tempo rtl_rtw [h] | V pulv [m/s] | V desloc [m/s]
0 | 80 | CONCLUIDO | 3.0889 | 32.37 | 23.38 | 6.78 | 0.11 | 207 | 159.12 | 50.28 | 1 | 205 | 27.84 | 19859.16 | 284.72 | 449.9 | 260.14 | 47.77 | 99037.89 | 0.18 | 0.58 | 0.5 | 6.1 | 1 | 10
1 | 80 | CONCLUIDO | 3.4529 | 28.96 | 21.71 | 8.51 | 0.14 | 153 | 159.48 | 50.28 | 1.25 | 151 | 27.95 | 19902.91 | 263.66 | 449.9 | 205.37 | 47.77 | 71925.43 | 0.23 | 0.62 | 0.4 | 4.43 | 1 | 10
2 | 80 | CONCLUIDO | 3.6977 | 27.04 | 20.79 | 10.22 | 0.17 | 122 | 159.83 | 50.28 | 1.5 | 120 | 28.05 | 19946.71 | 251.96 | 449.97 | 174.95 | 47.77 | 56869.65 | 0.27 | 0.65 | 0.36 | 3.51 | 1 | 10
3 | 80 | CONCLUIDO | 3.8761 | 25.8 | 20.19 | 11.88 | 0.19 | 102 | 160.19 | 50.28 | 1.75 | 100 | 28.16 | 19990.53 | 244.16 | 449.92 | 155.49 | 47.77 | 47239.8 | 0.31 | 0.67 | 0.33 | 2.91 | 1 | 10
4 | 80 | CONCLUIDO | 4.0213 | 24.87 | 19.74 | 13.61 | 0.22 | 87 | 160.54 | 50.28 | 2 | 85 | 28.26 | 20034.4 | 238.12 | 449.91 | 140.95 | 47.77 | 40047.45 | 0.34 | 0.69 | 0.3 | 2.46 | 1 | 10
5 | 80 | CONCLUIDO | 4.1329 | 24.2 | 19.42 | 15.33 | 0.25 | 76 | 160.9 | 50.28 | 2.25 | 74 | 28.37 | 20078.3 | 233.85 | 449.93 | 130.4 | 47.77 | 34825.44 | 0.37 | 0.7 | 0.29 | 2.14 | 1 | 10
6 | 80 | CONCLUIDO | 4.2338 | 23.62 | 19.14 | 17.14 | 0.27 | 67 | 161.26 | 50.28 | 2.5 | 65 | 28.48 | 20122.23 | 229.9 | 449.92 | 121.07 | 47.77 | 30205.75 | 0.39 | 0.71 | 0.27 | 1.86 | 1 | 10
7 | 80 | CONCLUIDO | 4.3033 | 23.24 | 18.95 | 18.64 | 0.3 | 61 | 161.61 | 50.28 | 2.75 | 59 | 28.58 | 20166.2 | 227.05 | 449.9 | 114.85 | 47.77 | 27126.06 | 0.42 | 0.71 | 0.26 | 1.67 | 1 | 10
8 | 80 | CONCLUIDO | 4.4054 | 22.7 | 18.6 | 20.29 | 0.33 | 55 | 161.97 | 50.28 | 3 | 53 | 28.69 | 20210.21 | 222.48 | 449.87 | 103.12 | 47.77 | 21291.58 | 0.46 | 0.73 | 0.25 | 1.32 | 1 | 10
9 | 80 | CONCLUIDO | 4.3743 | 22.86 | 18.89 | 22.23 | 0.35 | 51 | 162.33 | 50.28 | 3.25 | 49 | 28.8 | 20254.26 | 225.53 | 449.86 | 115.07 | 47.77 | 27284.27 | 0.42 | 0.72 | 0.21 | 1.62 | 1 | 10
10 | 80 | CONCLUIDO | 4.444 | 22.5 | 18.66 | 23.83 | 0.38 | 47 | 162.68 | 50.28 | 3.5 | 45 | 28.9 | 20298.34 | 222.38 | 449.9 | 106.16 | 47.77 | 22849.78 | 0.45 | 0.72 | 0.24 | 1.39 | 1 | 10
11 | 80 | CONCLUIDO | 4.4854 | 22.29 | 18.55 | 25.3 | 0.41 | 44 | 163.04 | 50.28 | 3.75 | 42 | 29.01 | 20342.46 | 220.54 | 449.85 | 102.21 | 47.77 | 20888.23 | 0.47 | 0.73 | 0.24 | 1.27 | 1 | 10
12 | 80 | CONCLUIDO | 4.5275 | 22.09 | 18.44 | 26.99 | 0.43 | 41 | 163.4 | 50.28 | 4 | 39 | 29.12 | 20386.62 | 218.71 | 449.86 | 98.53 | 47.77 | 19066.07 | 0.48 | 0.73 | 0.23 | 1.16 | 1 | 10
13 | 80 | CONCLUIDO | 4.5684 | 21.89 | 18.34 | 28.96 | 0.46 | 38 | 163.76 | 50.28 | 4.25 | 36 | 29.23 | 20430.81 | 217.02 | 449.87 | 95.27 | 47.77 | 17447.72 | 0.5 | 0.74 | 0.23 | 1.06 | 1 | 10
14 | 80 | CONCLUIDO | 4.5946 | 21.76 | 18.28 | 30.47 | 0.49 | 36 | 164.12 | 50.28 | 4.5 | 34 | 29.34 | 20475.04 | 215.91 | 449.86 | 93.26 | 47.77 | 16455.38 | 0.51 | 0.74 | 0.22 | 1 | 1 | 10
15 | 80 | CONCLUIDO | 4.6196 | 21.65 | 18.23 | 32.17 | 0.51 | 34 | 164.48 | 50.28 | 4.75 | 32 | 29.45 | 20519.3 | 214.98 | 449.86 | 91.57 | 47.77 | 15621.45 | 0.52 | 0.74 | 0.22 | 0.95 | 1 | 10
16 | 80 | CONCLUIDO | 4.6508 | 21.5 | 18.15 | 34.02 | 0.54 | 32 | 164.83 | 50.28 | 5 | 30 | 29.55 | 20563.61 | 213.3 | 449.84 | 88.97 | 47.77 | 14330.11 | 0.54 | 0.75 | 0.21 | 0.87 | 1 | 10
17 | 80 | CONCLUIDO | 4.676 | 21.39 | 18.09 | 36.19 | 0.56 | 30 | 165.19 | 50.28 | 5.25 | 28 | 29.66 | 20607.95 | 212.38 | 449.86 | 87.32 | 47.77 | 13513.04 | 0.55 | 0.75 | 0.21 | 0.82 | 1 | 10
18 | 80 | CONCLUIDO | 4.6901 | 21.32 | 18.06 | 37.37 | 0.59 | 29 | 165.55 | 50.28 | 5.5 | 27 | 29.77 | 20652.33 | 211.29 | 449.87 | 86.16 | 47.77 | 12938.59 | 0.55 | 0.75 | 0.21 | 0.78 | 1 | 10
19 | 80 | CONCLUIDO | 4.7168 | 21.2 | 17.97 | 38.52 | 0.61 | 28 | 165.91 | 50.28 | 5.75 | 26 | 29.88 | 20696.74 | 209.8 | 449.85 | 83.03 | 47.77 | 11380.74 | 0.58 | 0.75 | 0.21 | 0.7 | 1 | 10
20 | 80 | CONCLUIDO | 4.7355 | 21.12 | 17.95 | 41.43 | 0.64 | 26 | 166.27 | 50.28 | 6 | 24 | 29.99 | 20741.2 | 209.14 | 449.84 | 83.16 | 47.77 | 11457.22 | 0.57 | 0.75 | 0.19 | 0.68 | 1 | 10
21 | 80 | CONCLUIDO | 4.7337 | 21.12 | 18 | 43.19 | 0.66 | 25 | 166.64 | 50.28 | 6.25 | 23 | 30.11 | 20785.69 | 209.18 | 449.85 | 83.99 | 47.77 | 11877.29 | 0.57 | 0.75 | 0.21 | 0.72 | 1 | 10
22 | 80 | CONCLUIDO | 4.7542 | 21.03 | 17.94 | 44.84 | 0.69 | 24 | 167 | 50.28 | 6.5 | 22 | 30.22 | 20830.22 | 208.1 | 449.87 | 82.17 | 47.77 | 10970.24 | 0.58 | 0.75 | 0.2 | 0.66 | 1 | 10
23 | 80 | CONCLUIDO | 4.7676 | 20.98 | 17.91 | 46.72 | 0.71 | 23 | 167.36 | 50.28 | 6.75 | 21 | 30.33 | 20874.78 | 207.18 | 449.89 | 81.2 | 47.77 | 10492.46 | 0.59 | 0.76 | 0.2 | 0.63 | 1 | 10
24 | 80 | CONCLUIDO | 4.7657 | 20.98 | 17.92 | 46.74 | 0.74 | 23 | 167.72 | 50.28 | 7 | 21 | 30.44 | 20919.39 | 207.55 | 449.84 | 81.52 | 47.77 | 10649.36 | 0.59 | 0.75 | 0.2 | 0.64 | 1 | 10
25 | 80 | CONCLUIDO | 4.7818 | 20.91 | 17.88 | 48.76 | 0.76 | 22 | 168.08 | 50.28 | 7.25 | 20 | 30.55 | 20964.03 | 206.1 | 449.84 | 80.26 | 47.77 | 10025.06 | 0.6 | 0.76 | 0.2 | 0.6 | 1 | 10
26 | 80 | CONCLUIDO | 4.793 | 20.86 | 17.86 | 51.04 | 0.79 | 21 | 168.44 | 50.28 | 7.5 | 19 | 30.66 | 21008.71 | 205.59 | 449.88 | 79.66 | 47.77 | 9731.84 | 0.6 | 0.76 | 0.2 | 0.58 | 1 | 10
27 | 80 | CONCLUIDO | 4.8129 | 20.78 | 17.81 | 53.43 | 0.81 | 20 | 168.81 | 50.28 | 7.75 | 18 | 30.78 | 21053.43 | 204.34 | 449.85 | 78 | 47.77 | 8902.66 | 0.61 | 0.76 | 0.19 | 0.53 | 1 | 10
28 | 80 | CONCLUIDO | 4.8112 | 20.78 | 17.82 | 53.45 | 0.84 | 20 | 169.17 | 50.28 | 8 | 18 | 30.89 | 21098.19 | 203.97 | 449.84 | 78.2 | 47.77 | 9003.66 | 0.61 | 0.76 | 0.2 | 0.54 | 1 | 10
29 | 80 | CONCLUIDO | 4.8316 | 20.7 | 17.76 | 56.09 | 0.86 | 19 | 169.53 | 50.28 | 8.25 | 17 | 31 | 21142.98 | 203.13 | 449.87 | 76.19 | 47.77 | 8003.73 | 0.63 | 0.76 | 0.2 | 0.48 | 1 | 10
30 | 80 | CONCLUIDO | 4.8627 | 20.56 | 17.66 | 58.87 | 0.89 | 18 | 169.9 | 50.28 | 8.5 | 16 | 31.12 | 21187.82 | 201.32 | 449.87 | 72.84 | 47.77 | 6334.53 | 0.66 | 0.77 | 0.19 | 0.38 | 1 | 10
31 | 80 | CONCLUIDO | 4.8261 | 20.72 | 17.82 | 59.39 | 0.91 | 18 | 170.26 | 50.28 | 8.75 | 16 | 31.23 | 21232.69 | 202.95 | 449.84 | 78.75 | 47.77 | 9290.23 | 0.61 | 0.76 | 0.18 | 0.54 | 1 | 10
32 | 80 | CONCLUIDO | 4.8263 | 20.72 | 17.82 | 59.39 | 0.94 | 18 | 170.62 | 50.28 | 9 | 16 | 31.34 | 21277.6 | 201.82 | 449.84 | 78.29 | 47.77 | 9058.97 | 0.61 | 0.76 | 0.2 | 0.54 | 1 | 10
33 | 80 | CONCLUIDO | 4.8515 | 20.61 | 17.74 | 62.61 | 0.96 | 17 | 170.99 | 50.28 | 9.25 | 15 | 31.46 | 21322.55 | 201.33 | 449.84 | 75.74 | 47.77 | 7789.06 | 0.63 | 0.76 | 0.19 | 0.46 | 1 | 10
34 | 80 | CONCLUIDO | 4.8682 | 20.54 | 17.7 | 66.38 | 0.98 | 16 | 171.35 | 50.28 | 9.5 | 14 | 31.57 | 21367.54 | 199.12 | 449.85 | 74.46 | 47.77 | 7154.49 | 0.64 | 0.76 | 0.19 | 0.42 | 1 | 10
35 | 80 | CONCLUIDO | 4.8677 | 20.54 | 17.7 | 66.39 | 1.01 | 16 | 171.72 | 50.28 | 9.75 | 14 | 31.69 | 21412.57 | 199.15 | 449.84 | 74.59 | 47.77 | 7219.86 | 0.64 | 0.76 | 0.19 | 0.43 | 1 | 10
36 | 80 | CONCLUIDO | 4.8653 | 20.55 | 17.71 | 66.43 | 1.03 | 16 | 172.08 | 50.28 | 10 | 14 | 31.8 | 21457.64 | 198.78 | 449.85 | 74.95 | 47.77 | 7400.39 | 0.64 | 0.76 | 0.19 | 0.44 | 1 | 10
37 | 80 | CONCLUIDO | 4.8822 | 20.48 | 17.68 | 70.7 | 1.05 | 15 | 172.45 | 50.28 | 10.25 | 13 | 31.92 | 21502.75 | 197.66 | 449.84 | 73.66 | 47.77 | 6758.45 | 0.65 | 0.77 | 0.19 | 0.4 | 1 | 10
38 | 80 | CONCLUIDO | 4.8824 | 20.48 | 17.67 | 70.7 | 1.08 | 15 | 172.82 | 50.28 | 10.5 | 13 | 32.04 | 21547.89 | 197.77 | 449.9 | 73.53 | 47.77 | 6693.62 | 0.65 | 0.77 | 0.19 | 0.4 | 1 | 10
39 | 80 | CONCLUIDO | 4.8866 | 20.46 | 17.66 | 70.63 | 1.1 | 15 | 173.18 | 50.28 | 10.75 | 13 | 32.15 | 21593.08 | 196.36 | 449.84 | 72.94 | 47.77 | 6399.28 | 0.65 | 0.77 | 0.19 | 0.38 | 1 | 10
40 | 80 | CONCLUIDO | 4.9125 | 20.36 | 17.58 | 75.35 | 1.12 | 14 | 173.55 | 50.28 | 11 | 12 | 32.27 | 21638.31 | 195.1 | 449.84 | 70.39 | 47.77 | 5127.58 | 0.68 | 0.77 | 0.18 | 0.3 | 1 | 10
41 | 80 | CONCLUIDO | 4.8903 | 20.45 | 17.67 | 75.74 | 1.15 | 14 | 173.92 | 50.28 | 11.25 | 12 | 32.39 | 21683.57 | 196.5 | 449.86 | 73.82 | 47.77 | 6847.4 | 0.65 | 0.77 | 0.18 | 0.4 | 1 | 10
42 | 80 | CONCLUIDO | 4.8858 | 20.47 | 17.69 | 75.82 | 1.17 | 14 | 174.28 | 50.28 | 11.5 | 12 | 32.5 | 21728.87 | 195.46 | 449.85 | 74.34 | 47.77 | 7104.02 | 0.64 | 0.76 | 0.19 | 0.41 | 1 | 10
43 | 80 | CONCLUIDO | 4.913 | 20.35 | 17.61 | 81.28 | 1.19 | 13 | 174.65 | 50.28 | 11.75 | 11 | 32.62 | 21774.22 | 194.04 | 449.85 | 71.54 | 47.77 | 5708.64 | 0.67 | 0.77 | 0.18 | 0.33 | 1 | 10
44 | 80 | CONCLUIDO | 4.9113 | 20.36 | 17.62 | 81.31 | 1.22 | 13 | 175.02 | 50.28 | 12 | 11 | 32.74 | 21819.6 | 193.74 | 449.84 | 71.76 | 47.77 | 5821.19 | 0.67 | 0.77 | 0.18 | 0.34 | 1 | 10
45 | 80 | CONCLUIDO | 4.9072 | 20.38 | 17.64 | 81.39 | 1.24 | 13 | 175.39 | 50.28 | 12.25 | 11 | 32.86 | 21865.03 | 193.65 | 449.84 | 72.42 | 47.77 | 6151.79 | 0.66 | 0.77 | 0.18 | 0.36 | 1 | 10
46 | 80 | CONCLUIDO | 4.907 | 20.38 | 17.64 | 81.4 | 1.26 | 13 | 175.76 | 50.28 | 12.5 | 11 | 32.98 | 21910.49 | 193.05 | 449.84 | 72.38 | 47.77 | 6128.3 | 0.66 | 0.77 | 0.18 | 0.36 | 1 | 10
47 | 80 | CONCLUIDO | 4.9263 | 20.3 | 17.59 | 87.94 | 1.28 | 12 | 176.12 | 50.28 | 12.75 | 10 | 33.09 | 21956 | 192.34 | 449.84 | 70.76 | 47.77 | 5326.66 | 0.68 | 0.77 | 0.18 | 0.31 | 1 | 10
48 | 80 | CONCLUIDO | 4.9284 | 20.29 | 17.58 | 87.9 | 1.31 | 12 | 176.49 | 50.28 | 13 | 10 | 33.21 | 22001.54 | 192.53 | 449.85 | 70.49 | 47.77 | 5188.28 | 0.68 | 0.77 | 0.18 | 0.3 | 1 | 10
49 | 80 | CONCLUIDO | 4.9269 | 20.3 | 17.59 | 87.93 | 1.33 | 12 | 176.86 | 50.28 | 13.25 | 10 | 33.33 | 22047.13 | 191.83 | 449.84 | 70.57 | 47.77 | 5228.53 | 0.68 | 0.77 | 0.19 | 0.31 | 1 | 10
50 | 80 | CONCLUIDO | 4.9348 | 20.26 | 17.55 | 87.77 | 1.35 | 12 | 177.23 | 50.28 | 13.5 | 10 | 33.45 | 22092.76 | 189.54 | 449.86 | 69.67 | 47.77 | 4781.43 | 0.69 | 0.77 | 0.18 | 0.28 | 1 | 10
51 | 80 | CONCLUIDO | 4.9417 | 20.24 | 17.56 | 95.77 | 1.37 | 11 | 177.6 | 50.28 | 13.75 | 9 | 33.57 | 22138.42 | 189.81 | 449.84 | 69.74 | 47.77 | 4819.84 | 0.69 | 0.77 | 0.18 | 0.28 | 1 | 10
52 | 80 | CONCLUIDO | 4.9331 | 20.27 | 17.59 | 95.96 | 1.4 | 11 | 177.97 | 50.28 | 14 | 9 | 33.69 | 22184.13 | 189.91 | 449.84 | 71.11 | 47.77 | 5506 | 0.67 | 0.77 | 0.18 | 0.32 | 1 | 10
53 | 80 | CONCLUIDO | 4.9397 | 20.24 | 17.57 | 95.81 | 1.42 | 11 | 178.34 | 50.28 | 14.25 | 9 | 33.82 | 22229.88 | 188.73 | 449.84 | 70.02 | 47.77 | 4962.19 | 0.68 | 0.77 | 0.18 | 0.29 | 1 | 10
54 | 80 | CONCLUIDO | 4.9411 | 20.24 | 17.56 | 95.78 | 1.44 | 11 | 178.72 | 50.28 | 14.5 | 9 | 33.94 | 22275.67 | 187.75 | 449.84 | 69.9 | 47.77 | 4902.18 | 0.68 | 0.77 | 0.18 | 0.28 | 1 | 10
55 | 80 | CONCLUIDO | 4.9382 | 20.25 | 17.57 | 95.84 | 1.46 | 11 | 179.09 | 50.28 | 14.75 | 9 | 34.06 | 22321.5 | 187.81 | 449.84 | 70.21 | 47.77 | 5055.88 | 0.68 | 0.77 | 0.18 | 0.29 | 1 | 10
56 | 80 | CONCLUIDO | 4.959 | 20.17 | 17.52 | 105.11 | 1.48 | 10 | 179.46 | 50.28 | 15 | 8 | 34.18 | 22367.38 | 187.68 | 449.84 | 68.44 | 47.77 | 4172.66 | 0.7 | 0.77 | 0.18 | 0.24 | 1 | 10
57 | 80 | CONCLUIDO | 4.9605 | 20.16 | 17.51 | 105.08 | 1.5 | 10 | 179.83 | 50.28 | 15.25 | 8 | 34.3 | 22413.29 | 187.62 | 449.84 | 68.25 | 47.77 | 4081.21 | 0.7 | 0.77 | 0.18 | 0.24 | 1 | 10
58 | 80 | CONCLUIDO | 4.959 | 20.17 | 17.52 | 105.11 | 1.53 | 10 | 180.2 | 50.28 | 15.5 | 8 | 34.43 | 22459.24 | 187.24 | 449.86 | 68.41 | 47.77 | 4160.03 | 0.7 | 0.77 | 0.18 | 0.24 | 1 | 10
59 | 80 | CONCLUIDO | 4.9663 | 20.14 | 17.49 | 104.93 | 1.55 | 10 | 180.58 | 50.28 | 15.75 | 8 | 34.55 | 22505.24 | 185.41 | 449.84 | 67.41 | 47.77 | 3658.41 | 0.71 | 0.77 | 0.18 | 0.21 | 1 | 10
60 | 80 | CONCLUIDO | 4.9474 | 20.21 | 17.57 | 105.4 | 1.57 | 10 | 180.95 | 50.28 | 16 | 8 | 34.67 | 22551.28 | 185.71 | 449.86 | 70.17 | 47.77 | 5039.34 | 0.68 | 0.77 | 0.18 | 0.29 | 1 | 10
61 | 80 | CONCLUIDO | 4.9505 | 20.2 | 17.55 | 105.32 | 1.59 | 10 | 181.32 | 50.28 | 16.25 | 8 | 34.79 | 22597.36 | 183.78 | 449.85 | 69.77 | 47.77 | 4840.56 | 0.68 | 0.77 | 0.18 | 0.28 | 1 | 10
62 | 80 | CONCLUIDO | 4.9741 | 20.1 | 17.49 | 116.6 | 1.61 | 9 | 181.7 | 50.28 | 16.5 | 7 | 34.92 | 22643.61 | 182.97 | 449.84 | 67.59 | 47.77 | 3756.3 | 0.71 | 0.77 | 0.18 | 0.21 | 1 | 10
63 | 80 | CONCLUIDO | 4.9704 | 20.12 | 17.5 | 116.7 | 1.63 | 9 | 182.07 | 50.28 | 16.75 | 7 | 35.04 | 22689.77 | 183.38 | 449.85 | 68.1 | 47.77 | 4007.78 | 0.7 | 0.77 | 0.18 | 0.23 | 1 | 10
64 | 80 | CONCLUIDO | 4.9711 | 20.12 | 17.5 | 116.68 | 1.65 | 9 | 182.45 | 50.28 | 17 | 7 | 35.17 | 22735.98 | 182.89 | 449.84 | 67.88 | 47.77 | 3897.94 | 0.7 | 0.77 | 0.18 | 0.23 | 1 | 10
65 | 80 | CONCLUIDO | 4.972 | 20.11 | 17.5 | 116.65 | 1.67 | 9 | 182.82 | 50.28 | 17.25 | 7 | 35.29 | 22782.23 | 181.73 | 449.84 | 67.8 | 47.77 | 3860.05 | 0.7 | 0.77 | 0.18 | 0.22 | 1 | 10
66 | 80 | CONCLUIDO | 4.9744 | 20.1 | 17.49 | 116.59 | 1.69 | 9 | 183.2 | 50.28 | 17.5 | 7 | 35.42 | 22828.53 | 180.66 | 449.84 | 67.4 | 47.77 | 3661.41 | 0.71 | 0.77 | 0.18 | 0.21 | 1 | 10
67 | 80 | CONCLUIDO | 4.9808 | 20.08 | 17.46 | 116.42 | 1.72 | 9 | 183.57 | 50.28 | 17.75 | 7 | 35.54 | 22874.86 | 179.47 | 449.84 | 66.64 | 47.77 | 3278.89 | 0.72 | 0.77 | 0.18 | 0.19 | 1 | 10
68 | 80 | CONCLUIDO | 4.9656 | 20.14 | 17.52 | 116.83 | 1.74 | 9 | 183.95 | 50.28 | 18 | 7 | 35.67 | 22921.24 | 179.2 | 449.84 | 68.87 | 47.77 | 4393.38 | 0.69 | 0.77 | 0.17 | 0.25 | 1 | 10
69 | 80 | CONCLUIDO | 4.987 | 20.05 | 17.47 | 131.03 | 1.76 | 8 | 184.33 | 50.28 | 18.25 | 6 | 35.8 | 22967.66 | 177.94 | 449.85 | 66.9 | 47.77 | 3414.75 | 0.71 | 0.77 | 0.18 | 0.19 | 1 | 10
70 | 80 | CONCLUIDO | 4.9853 | 20.06 | 17.48 | 131.07 | 1.78 | 8 | 184.7 | 50.28 | 18.5 | 6 | 35.92 | 23014.13 | 178.2 | 449.86 | 67.1 | 47.77 | 3517.31 | 0.71 | 0.77 | 0.18 | 0.2 | 1 | 10
71 | 80 | CONCLUIDO | 4.9864 | 20.05 | 17.47 | 131.04 | 1.8 | 8 | 185.08 | 50.28 | 18.75 | 6 | 36.05 | 23060.64 | 178.59 | 449.84 | 66.99 | 47.77 | 3462.08 | 0.71 | 0.77 | 0.18 | 0.2 | 1 | 10
72 | 80 | CONCLUIDO | 4.9891 | 20.04 | 17.46 | 130.96 | 1.82 | 8 | 185.46 | 50.28 | 19 | 6 | 36.18 | 23107.19 | 178.5 | 449.84 | 66.62 | 47.77 | 3275.29 | 0.72 | 0.77 | 0.18 | 0.18 | 1 | 10
73 | 80 | CONCLUIDO | 4.9864 | 20.05 | 17.47 | 131.04 | 1.84 | 8 | 185.84 | 50.28 | 19.25 | 6 | 36.31 | 23153.78 | 178.3 | 449.84 | 66.97 | 47.77 | 3448.15 | 0.71 | 0.77 | 0.18 | 0.2 | 1 | 10
74 | 80 | CONCLUIDO | 4.9868 | 20.05 | 17.47 | 131.03 | 1.86 | 8 | 186.21 | 50.28 | 19.5 | 5 | 36.43 | 23200.42 | 178.21 | 449.84 | 66.89 | 47.77 | 3409.2 | 0.71 | 0.77 | 0.18 | 0.19 | 1 | 10
75 | 80 | CONCLUIDO | 4.9916 | 20.03 | 17.45 | 130.89 | 1.88 | 8 | 186.59 | 50.28 | 19.75 | 5 | 36.56 | 23247.1 | 176.9 | 449.84 | 66.34 | 47.77 | 3133.96 | 0.72 | 0.77 | 0.17 | 0.17 | 1 | 10
76 | 80 | CONCLUIDO | 4.9879 | 20.05 | 17.47 | 131 | 1.9 | 8 | 186.97 | 50.28 | 20 | 5 | 36.69 | 23293.82 | 176.08 | 449.84 | 66.78 | 47.77 | 3355.49 | 0.72 | 0.77 | 0.18 | 0.19 | 1 | 10
77 | 80 | CONCLUIDO | 4.9753 | 20.1 | 17.52 | 131.38 | 1.92 | 8 | 187.35 | 50.28 | 20.25 | 5 | 36.82 | 23340.59 | 176.29 | 449.84 | 68.67 | 47.77 | 4301.09 | 0.7 | 0.77 | 0.18 | 0.24 | 1 | 10
78 | 80 | CONCLUIDO | 4.9837 | 20.07 | 17.48 | 131.12 | 1.94 | 8 | 187.73 | 50.28 | 20.5 | 5 | 36.95 | 23387.4 | 174.42 | 449.84 | 67.24 | 47.77 | 3583.37 | 0.71 | 0.77 | 0.18 | 0.21 | 1 | 10
79 | 80 | CONCLUIDO | 4.9989 | 20 | 17.45 | 149.61 | 1.96 | 7 | 188.11 | 50.28 | 20.75 | 3 | 37.08 | 23434.26 | 172.1 | 449.84 | 66.31 | 47.77 | 3126.27 | 0.72 | 0.77 | 0.18 | 0.18 | 1 | 10
80 | 80 | CONCLUIDO | 5.006 | 19.98 | 17.43 | 149.36 | 1.98 | 7 | 188.49 | 50.28 | 21 | 3 | 37.21 | 23481.16 | 172.04 | 449.84 | 65.36 | 47.77 | 2649.13 | 0.73 | 0.78 | 0.18 | 0.15 | 1 | 10
81 | 80 | CONCLUIDO | 4.9991 | 20 | 17.45 | 149.6 | 2 | 7 | 188.87 | 50.28 | 21.25 | 3 | 37.34 | 23528.1 | 172.25 | 449.84 | 66.35 | 47.77 | 3147.38 | 0.72 | 0.77 | 0.18 | 0.18 | 1 | 10
82 | 80 | CONCLUIDO | 4.9969 | 20.01 | 17.46 | 149.68 | 2.02 | 7 | 189.25 | 50.28 | 21.5 | 3 | 37.47 | 23575.09 | 172.57 | 449.84 | 66.66 | 47.77 | 3301.88 | 0.72 | 0.77 | 0.18 | 0.19 | 1 | 10
83 | 80 | CONCLUIDO | 4.9926 | 20.03 | 17.48 | 149.82 | 2.04 | 7 | 189.63 | 50.28 | 21.75 | 3 | 37.6 | 23622.13 | 172.69 | 449.85 | 67.2 | 47.77 | 3571 | 0.71 | 0.77 | 0.18 | 0.2 | 1 | 10
84 | 80 | CONCLUIDO | 4.9931 | 20.03 | 17.48 | 149.81 | 2.05 | 7 | 190.01 | 50.28 | 22 | 3 | 37.74 | 23669.2 | 172.95 | 449.86 | 67.07 | 47.77 | 3506.41 | 0.71 | 0.77 | 0.18 | 0.2 | 1 | 10
85 | 80 | CONCLUIDO | 4.9994 | 20 | 17.45 | 149.59 | 2.07 | 7 | 190.4 | 50.28 | 22.25 | 2 | 37.87 | 23716.33 | 173.07 | 449.84 | 66.16 | 47.77 | 3051.91 | 0.72 | 0.77 | 0.18 | 0.18 | 1 | 10
86 | 80 | CONCLUIDO | 4.9973 | 20.01 | 17.46 | 149.66 | 2.09 | 7 | 190.78 | 50.28 | 22.5 | 1 | 38 | 23763.49 | 173.43 | 449.84 | 66.45 | 47.77 | 3193.94 | 0.72 | 0.77 | 0.18 | 0.18 | 1 | 10
87 | 80 | CONCLUIDO | 4.9956 | 20.02 | 17.47 | 149.72 | 2.11 | 7 | 191.16 | 50.28 | 22.75 | 1 | 38.13 | 23810.71 | 173.93 | 449.84 | 66.7 | 47.77 | 3318.9 | 0.72 | 0.77 | 0.18 | 0.19 | 1 | 10
88 | 80 | CONCLUIDO | 4.9933 | 20.03 | 17.48 | 149.8 | 2.13 | 7 | 191.55 | 50.28 | 23 | 0 | 38.27 | 23857.96 | 174.27 | 449.84 | 66.96 | 47.77 | 3451.21 | 0.71 | 0.77 | 0.18 | 0.2 | 1 | 10