## Sheet1
| Volume de calda [L] | STATUS | Capacidade operacional [ha/h] | Tempo de missao [h] | Tempo util [h] | Tempo por voo [min] | Autonomia Projetada [h] | N° Voos | MTOW [kg] | Massa Estrutura [kg] | Combustível [kg] | Abastecimentos | Massa gerador | Potência gerador [W] | Combustível consumido [L] | Calda cons [L] | Distância percorrida [km] | Distância Pulverizando [km] | RTL ACUMULADO[m] | EOC [km/km] | EOC [h/h] | Tempo de manobra [h] | Tempo rtl_rtw [h] | V pulv [m/s] | V desloc [m/s]
0 | 120 | CONCLUIDO | 2.3618 | 42.34 | 26.15 | 5.3 | 0.08 | 296 | 232.68 | 57.72 | 1 | 294 | 53.95 | 28931.02 | 407.15 | 450.01 | 351.11 | 47.77 | 144081.83 | 0.14 | 0.52 | 0.63 | 8.86 | 1 | 10
1 | 120 | CONCLUIDO | 2.78 | 35.97 | 23.56 | 6.64 | 0.1 | 213 | 233.1 | 57.72 | 1.25 | 211 | 54.13 | 28983.75 | 366.34 | 449.96 | 265.79 | 47.77 | 101834.88 | 0.18 | 0.57 | 0.51 | 6.28 | 1 | 10
2 | 120 | CONCLUIDO | 3.0912 | 32.35 | 22.08 | 7.98 | 0.11 | 166 | 233.53 | 57.72 | 1.5 | 164 | 54.31 | 29036.54 | 342.88 | 449.96 | 217.27 | 47.77 | 77811.47 | 0.22 | 0.61 | 0.43 | 4.8 | 1 | 10
3 | 120 | CONCLUIDO | 3.3126 | 30.19 | 21.24 | 9.3 | 0.13 | 137 | 233.96 | 57.72 | 1.75 | 135 | 54.49 | 29089.39 | 329.5 | 449.91 | 190.04 | 47.77 | 64338.19 | 0.25 | 0.64 | 0.38 | 3.96 | 1 | 10
4 | 120 | CONCLUIDO | 3.497 | 28.6 | 20.6 | 10.66 | 0.15 | 116 | 234.39 | 57.72 | 2 | 114 | 54.67 | 29142.31 | 319.29 | 449.87 | 169.09 | 47.77 | 53970.66 | 0.28 | 0.66 | 0.35 | 3.32 | 1 | 10
5 | 120 | CONCLUIDO | 3.6376 | 27.49 | 20.18 | 11.99 | 0.17 | 101 | 234.82 | 57.72 | 2.25 | 99 | 54.85 | 29195.29 | 312.5 | 449.86 | 155.41 | 47.77 | 47202.88 | 0.31 | 0.67 | 0.32 | 2.9 | 1 | 10
6 | 120 | CONCLUIDO | 3.7644 | 26.56 | 19.8 | 13.35 | 0.19 | 89 | 235.25 | 57.72 | 2.5 | 87 | 55.03 | 29248.33 | 306.31 | 449.95 | 142.73 | 47.77 | 40927.05 | 0.33 | 0.68 | 0.31 | 2.52 | 1 | 10
7 | 120 | CONCLUIDO | 3.8656 | 25.87 | 19.52 | 14.64 | 0.21 | 80 | 235.68 | 57.72 | 2.75 | 78 | 55.21 | 29301.44 | 301.57 | 449.89 | 133.45 | 47.77 | 36332.25 | 0.36 | 0.69 | 0.29 | 2.24 | 1 | 10
8 | 120 | CONCLUIDO | 3.9432 | 25.36 | 19.33 | 15.88 | 0.23 | 73 | 236.11 | 57.72 | 3 | 71 | 55.39 | 29354.61 | 298.4 | 449.88 | 127.47 | 47.77 | 33376.6 | 0.37 | 0.7 | 0.27 | 2.05 | 1 | 10
9 | 120 | CONCLUIDO | 4.0166 | 24.9 | 19.14 | 17.14 | 0.24 | 67 | 236.54 | 57.72 | 3.25 | 65 | 55.57 | 29407.85 | 295.26 | 449.92 | 120.99 | 47.77 | 30163.27 | 0.39 | 0.71 | 0.27 | 1.86 | 1 | 10
10 | 120 | CONCLUIDO | 4.0918 | 24.44 | 18.95 | 18.64 | 0.26 | 61 | 236.98 | 57.72 | 3.5 | 59 | 55.75 | 29461.15 | 292.15 | 449.96 | 114.97 | 47.77 | 27184.68 | 0.42 | 0.71 | 0.26 | 1.67 | 1 | 10
11 | 120 | CONCLUIDO | 4.151 | 24.09 | 18.79 | 19.77 | 0.28 | 57 | 237.41 | 57.72 | 3.75 | 55 | 55.93 | 29514.51 | 289.32 | 449.87 | 109.32 | 47.77 | 24379.44 | 0.44 | 0.72 | 0.26 | 1.51 | 1 | 10
12 | 120 | CONCLUIDO | 4.2399 | 23.59 | 18.51 | 21.36 | 0.3 | 52 | 237.84 | 57.72 | 4 | 50 | 56.12 | 29567.95 | 284.64 | 449.86 | 100.56 | 47.77 | 20024.56 | 0.48 | 0.73 | 0.23 | 1.23 | 1 | 10
13 | 120 | CONCLUIDO | 4.1429 | 24.14 | 19.11 | 22.48 | 0.32 | 51 | 238.28 | 57.72 | 4.25 | 49 | 56.3 | 29621.44 | 294.03 | 449.86 | 122.2 | 47.77 | 30851.44 | 0.39 | 0.71 | 0.23 | 1.83 | 1 | 10
14 | 120 | CONCLUIDO | 4.2558 | 23.5 | 18.65 | 23.8 | 0.34 | 47 | 238.71 | 57.72 | 4.5 | 45 | 56.49 | 29675.01 | 286.54 | 449.87 | 105.53 | 47.77 | 22537.31 | 0.45 | 0.73 | 0.24 | 1.37 | 1 | 10
15 | 120 | CONCLUIDO | 4.2997 | 23.26 | 18.54 | 25.29 | 0.35 | 44 | 239.14 | 57.72 | 4.75 | 42 | 56.67 | 29728.63 | 284.73 | 449.86 | 101.86 | 47.77 | 20714.49 | 0.47 | 0.73 | 0.24 | 1.27 | 1 | 10
16 | 120 | CONCLUIDO | 4.3305 | 23.09 | 18.47 | 26.39 | 0.37 | 42 | 239.58 | 57.72 | 5 | 40 | 56.86 | 29782.33 | 283.38 | 449.85 | 99.57 | 47.77 | 19577.91 | 0.48 | 0.73 | 0.23 | 1.19 | 1 | 10
17 | 120 | CONCLUIDO | 4.3609 | 22.93 | 18.4 | 27.6 | 0.39 | 40 | 240.02 | 57.72 | 5.25 | 38 | 57.04 | 29836.09 | 282.1 | 449.85 | 97.23 | 47.77 | 18419.08 | 0.49 | 0.73 | 0.23 | 1.12 | 1 | 10
18 | 120 | CONCLUIDO | 4.3894 | 22.78 | 18.34 | 28.96 | 0.41 | 38 | 240.45 | 57.72 | 5.5 | 36 | 57.23 | 29890.04 | 280.87 | 449.84 | 95.32 | 47.77 | 17474.88 | 0.5 | 0.74 | 0.22 | 1.06 | 1 | 10
19 | 120 | CONCLUIDO | 4.4199 | 22.62 | 18.28 | 30.46 | 0.42 | 36 | 240.89 | 57.72 | 5.75 | 34 | 57.42 | 29943.94 | 279.65 | 449.9 | 93.18 | 47.77 | 16416.5 | 0.51 | 0.74 | 0.22 | 1 | 1 | 10
20 | 120 | CONCLUIDO | 4.4343 | 22.55 | 18.25 | 31.28 | 0.44 | 35 | 241.33 | 57.72 | 6 | 33 | 57.6 | 29997.9 | 279.05 | 449.85 | 92.21 | 47.77 | 15934.61 | 0.52 | 0.74 | 0.22 | 0.97 | 1 | 10
21 | 120 | CONCLUIDO | 4.4648 | 22.4 | 18.19 | 33.06 | 0.46 | 33 | 241.77 | 57.72 | 6.25 | 31 | 57.79 | 30051.93 | 277.76 | 449.84 | 90.18 | 47.77 | 14928.76 | 0.53 | 0.74 | 0.22 | 0.91 | 1 | 10
22 | 120 | CONCLUIDO | 4.4815 | 22.31 | 18.15 | 34.03 | 0.48 | 32 | 242.2 | 57.72 | 6.5 | 30 | 57.98 | 30106.03 | 276.98 | 449.89 | 88.96 | 47.77 | 14327.32 | 0.54 | 0.75 | 0.21 | 0.87 | 1 | 10
23 | 120 | CONCLUIDO | 4.4924 | 22.26 | 18.14 | 35.11 | 0.49 | 31 | 242.64 | 57.72 | 6.75 | 29 | 58.17 | 30160.2 | 276.63 | 449.84 | 88.8 | 47.77 | 14247.63 | 0.54 | 0.75 | 0.21 | 0.86 | 1 | 10
24 | 120 | CONCLUIDO | 4.5112 | 22.17 | 18.09 | 36.18 | 0.51 | 30 | 243.08 | 57.72 | 7 | 28 | 58.36 | 30214.44 | 275.62 | 449.88 | 87.16 | 47.77 | 13435.41 | 0.55 | 0.75 | 0.21 | 0.81 | 1 | 10
25 | 120 | CONCLUIDO | 4.5274 | 22.09 | 18.06 | 37.36 | 0.53 | 29 | 243.52 | 57.72 | 7.25 | 27 | 58.55 | 30268.74 | 274.93 | 449.86 | 85.89 | 47.77 | 12802.96 | 0.56 | 0.75 | 0.21 | 0.78 | 1 | 10
26 | 120 | CONCLUIDO | 4.5547 | 21.96 | 17.97 | 38.51 | 0.55 | 28 | 243.96 | 57.72 | 7.5 | 26 | 58.74 | 30323.11 | 273.31 | 449.85 | 82.94 | 47.77 | 11332.59 | 0.58 | 0.75 | 0.21 | 0.69 | 1 | 10
27 | 120 | CONCLUIDO | 4.5785 | 21.84 | 17.9 | 39.78 | 0.56 | 27 | 244.41 | 57.72 | 7.75 | 25 | 58.93 | 30377.55 | 271.97 | 449.85 | 81.02 | 47.77 | 10378.66 | 0.59 | 0.76 | 0.2 | 0.62 | 1 | 10
28 | 120 | CONCLUIDO | 4.5428 | 22.01 | 18.12 | 41.81 | 0.58 | 26 | 244.85 | 57.72 | 8 | 24 | 59.12 | 30432.06 | 275.67 | 449.84 | 88.37 | 47.77 | 14057.74 | 0.54 | 0.75 | 0.21 | 0.84 | 1 | 10
29 | 120 | CONCLUIDO | 4.5772 | 21.85 | 18 | 43.2 | 0.6 | 25 | 245.29 | 57.72 | 8.25 | 23 | 59.32 | 30486.64 | 273.34 | 449.84 | 84.27 | 47.77 | 12013.88 | 0.57 | 0.75 | 0.21 | 0.72 | 1 | 10
30 | 120 | CONCLUIDO | 4.5996 | 21.74 | 17.94 | 44.85 | 0.62 | 24 | 245.73 | 57.72 | 8.5 | 22 | 59.51 | 30541.29 | 272.07 | 449.84 | 82.2 | 47.77 | 10984 | 0.58 | 0.75 | 0.2 | 0.66 | 1 | 10
31 | 120 | CONCLUIDO | 4.5961 | 21.76 | 17.96 | 44.89 | 0.63 | 24 | 246.18 | 57.72 | 8.75 | 22 | 59.7 | 30596.01 | 272.52 | 449.88 | 82.71 | 47.77 | 11241.15 | 0.58 | 0.75 | 0.2 | 0.68 | 1 | 10
32 | 120 | CONCLUIDO | 4.6151 | 21.67 | 17.91 | 46.72 | 0.65 | 23 | 246.62 | 57.72 | 9 | 21 | 59.9 | 30650.8 | 271.36 | 449.86 | 81.37 | 47.77 | 10573.65 | 0.59 | 0.75 | 0.2 | 0.63 | 1 | 10
33 | 120 | CONCLUIDO | 4.6324 | 21.59 | 17.88 | 48.75 | 0.67 | 22 | 247.07 | 57.72 | 9.25 | 20 | 60.09 | 30705.66 | 270.77 | 449.85 | 80.17 | 47.77 | 9981.75 | 0.6 | 0.76 | 0.2 | 0.6 | 1 | 10
34 | 120 | CONCLUIDO | 4.6328 | 21.59 | 17.87 | 48.75 | 0.68 | 22 | 247.51 | 57.72 | 9.5 | 20 | 60.29 | 30760.6 | 270.36 | 449.84 | 80.17 | 47.77 | 9980.76 | 0.6 | 0.76 | 0.2 | 0.6 | 1 | 10
35 | 120 | CONCLUIDO | 4.6474 | 21.52 | 17.85 | 51 | 0.7 | 21 | 247.96 | 57.72 | 9.75 | 19 | 60.48 | 30815.6 | 269.89 | 449.85 | 79.38 | 47.77 | 9589.06 | 0.6 | 0.76 | 0.2 | 0.57 | 1 | 10
36 | 120 | CONCLUIDO | 4.6477 | 21.52 | 17.85 | 51 | 0.72 | 21 | 248.4 | 57.72 | 10 | 19 | 60.68 | 30870.67 | 269.71 | 449.84 | 79.31 | 47.77 | 9552.83 | 0.6 | 0.76 | 0.2 | 0.57 | 1 | 10
37 | 120 | CONCLUIDO | 4.6648 | 21.44 | 17.82 | 53.45 | 0.73 | 20 | 248.85 | 57.72 | 10.25 | 18 | 60.88 | 30925.82 | 268.8 | 449.85 | 78.19 | 47.77 | 9000.01 | 0.61 | 0.76 | 0.2 | 0.54 | 1 | 10
38 | 120 | CONCLUIDO | 4.6646 | 21.44 | 17.82 | 53.45 | 0.75 | 20 | 249.3 | 57.72 | 10.5 | 18 | 61.07 | 30981.04 | 268.58 | 449.85 | 78.2 | 47.77 | 9003.76 | 0.61 | 0.76 | 0.2 | 0.54 | 1 | 10
39 | 120 | CONCLUIDO | 4.6843 | 21.35 | 17.77 | 56.13 | 0.77 | 19 | 249.75 | 57.72 | 10.75 | 17 | 61.27 | 31036.33 | 267.86 | 449.88 | 76.66 | 47.77 | 8239.27 | 0.62 | 0.76 | 0.2 | 0.5 | 1 | 10
40 | 120 | CONCLUIDO | 4.6867 | 21.34 | 17.76 | 56.09 | 0.78 | 19 | 250.2 | 57.72 | 11 | 17 | 61.47 | 31091.69 | 267.59 | 449.85 | 76.26 | 47.77 | 8038.06 | 0.63 | 0.76 | 0.2 | 0.49 | 1 | 10
41 | 120 | CONCLUIDO | 4.7207 | 21.18 | 17.65 | 58.85 | 0.8 | 18 | 250.65 | 57.72 | 11.25 | 16 | 61.67 | 31147.12 | 265.54 | 449.84 | 72.66 | 47.77 | 6246.25 | 0.66 | 0.77 | 0.19 | 0.38 | 1 | 10
42 | 120 | CONCLUIDO | 4.6973 | 21.29 | 17.76 | 59.2 | 0.81 | 18 | 251.1 | 57.72 | 11.5 | 16 | 61.87 | 31202.63 | 267.14 | 449.84 | 76.73 | 47.77 | 8278.6 | 0.62 | 0.76 | 0.18 | 0.48 | 1 | 10
43 | 120 | CONCLUIDO | 4.6945 | 21.3 | 17.77 | 59.24 | 0.83 | 18 | 251.55 | 57.72 | 11.75 | 16 | 62.07 | 31258.21 | 267.09 | 449.84 | 76.97 | 47.77 | 8401.02 | 0.62 | 0.76 | 0.19 | 0.5 | 1 | 10
44 | 120 | CONCLUIDO | 4.7127 | 21.22 | 17.74 | 62.6 | 0.85 | 17 | 252 | 57.72 | 12 | 15 | 62.27 | 31313.87 | 265.93 | 449.84 | 75.61 | 47.77 | 7726.19 | 0.63 | 0.76 | 0.19 | 0.46 | 1 | 10
45 | 120 | CONCLUIDO | 4.7118 | 21.22 | 17.74 | 62.61 | 0.86 | 17 | 252.45 | 57.72 | 12.25 | 15 | 62.48 | 31369.6 | 266.39 | 449.84 | 75.75 | 47.77 | 7796.49 | 0.63 | 0.76 | 0.19 | 0.46 | 1 | 10
46 | 120 | CONCLUIDO | 4.7114 | 21.22 | 17.74 | 62.62 | 0.88 | 17 | 252.9 | 57.72 | 12.5 | 15 | 62.68 | 31425.4 | 265.61 | 449.84 | 75.84 | 47.77 | 7839.65 | 0.63 | 0.76 | 0.19 | 0.46 | 1 | 10
47 | 120 | CONCLUIDO | 4.7316 | 21.13 | 17.7 | 66.36 | 0.9 | 16 | 253.35 | 57.72 | 12.75 | 14 | 62.88 | 31481.28 | 264.61 | 449.91 | 74.3 | 47.77 | 7072.86 | 0.64 | 0.76 | 0.19 | 0.42 | 1 | 10
48 | 120 | CONCLUIDO | 4.7297 | 21.14 | 17.7 | 66.39 | 0.91 | 16 | 253.81 | 57.72 | 13 | 14 | 63.08 | 31537.23 | 264.66 | 449.85 | 74.55 | 47.77 | 7198.53 | 0.64 | 0.76 | 0.19 | 0.43 | 1 | 10
49 | 120 | CONCLUIDO | 4.7318 | 21.13 | 17.7 | 66.36 | 0.93 | 16 | 254.26 | 57.72 | 13.25 | 14 | 63.29 | 31593.26 | 264.47 | 449.85 | 74.28 | 47.77 | 7066.28 | 0.64 | 0.76 | 0.19 | 0.42 | 1 | 10
50 | 120 | CONCLUIDO | 4.745 | 21.07 | 17.68 | 70.73 | 0.94 | 15 | 254.72 | 57.72 | 13.5 | 13 | 63.49 | 31649.36 | 263.45 | 449.9 | 73.83 | 47.77 | 6845.84 | 0.65 | 0.76 | 0.19 | 0.41 | 1 | 10
51 | 120 | CONCLUIDO | 4.7454 | 21.07 | 17.68 | 70.72 | 0.96 | 15 | 255.17 | 57.72 | 13.75 | 13 | 63.7 | 31705.54 | 263.76 | 449.84 | 73.86 | 47.77 | 6862.37 | 0.65 | 0.76 | 0.19 | 0.4 | 1 | 10
52 | 120 | CONCLUIDO | 4.7471 | 21.07 | 17.67 | 70.69 | 0.97 | 15 | 255.63 | 57.72 | 14 | 13 | 63.91 | 31761.8 | 263.74 | 449.85 | 73.51 | 47.77 | 6683.68 | 0.65 | 0.77 | 0.19 | 0.4 | 1 | 10
53 | 120 | CONCLUIDO | 4.7488 | 21.06 | 17.67 | 70.66 | 0.99 | 15 | 256.09 | 57.72 | 14.25 | 13 | 64.11 | 31818.13 | 263.08 | 449.89 | 73.25 | 47.77 | 6553.75 | 0.65 | 0.77 | 0.19 | 0.39 | 1 | 10
54 | 120 | CONCLUIDO | 4.7671 | 20.98 | 17.63 | 75.56 | 1.01 | 14 | 256.54 | 57.72 | 14.5 | 12 | 64.32 | 31874.54 | 262.05 | 449.86 | 71.94 | 47.77 | 5905.31 | 0.66 | 0.77 | 0.19 | 0.35 | 1 | 10
55 | 120 | CONCLUIDO | 4.7816 | 20.91 | 17.57 | 75.29 | 1.02 | 14 | 257 | 57.72 | 14.75 | 12 | 64.53 | 31931.15 | 261.02 | 449.84 | 69.92 | 47.77 | 4894.36 | 0.68 | 0.77 | 0.18 | 0.29 | 1 | 10
56 | 120 | CONCLUIDO | 4.7687 | 20.97 | 17.62 | 75.53 | 1.04 | 14 | 257.46 | 57.72 | 15 | 12 | 64.74 | 31987.71 | 262.14 | 449.85 | 72.11 | 47.77 | 5989.27 | 0.66 | 0.77 | 0.18 | 0.35 | 1 | 10
57 | 120 | CONCLUIDO | 4.756 | 21.03 | 17.68 | 75.77 | 1.05 | 14 | 257.92 | 57.72 | 15.25 | 12 | 64.95 | 32044.35 | 262.93 | 449.88 | 73.8 | 47.77 | 6836.14 | 0.65 | 0.76 | 0.19 | 0.4 | 1 | 10
58 | 120 | CONCLUIDO | 4.7547 | 21.03 | 17.68 | 75.79 | 1.07 | 14 | 258.38 | 57.72 | 15.5 | 12 | 65.16 | 32101.07 | 262.09 | 449.84 | 74.08 | 47.77 | 6973.01 | 0.64 | 0.76 | 0.19 | 0.41 | 1 | 10
59 | 120 | CONCLUIDO | 4.7815 | 20.91 | 17.61 | 81.29 | 1.08 | 13 | 258.84 | 57.72 | 15.75 | 11 | 65.37 | 32157.87 | 260.73 | 449.86 | 71.51 | 47.77 | 5697.22 | 0.67 | 0.77 | 0.18 | 0.34 | 1 | 10
60 | 120 | CONCLUIDO | 4.7806 | 20.92 | 17.62 | 81.31 | 1.1 | 13 | 259.3 | 57.72 | 16 | 11 | 65.58 | 32214.75 | 261.03 | 449.85 | 71.68 | 47.77 | 5778.9 | 0.67 | 0.77 | 0.19 | 0.34 | 1 | 10
61 | 120 | CONCLUIDO | 4.7809 | 20.92 | 17.62 | 81.3 | 1.11 | 13 | 259.76 | 57.72 | 16.25 | 11 | 65.79 | 32271.71 | 260.9 | 449.84 | 71.71 | 47.77 | 5794.4 | 0.67 | 0.77 | 0.18 | 0.34 | 1 | 10
62 | 120 | CONCLUIDO | 4.7787 | 20.93 | 17.63 | 81.35 | 1.13 | 13 | 260.23 | 57.72 | 16.5 | 11 | 66 | 32328.74 | 260.86 | 449.86 | 72 | 47.77 | 5938.64 | 0.66 | 0.77 | 0.19 | 0.35 | 1 | 10
63 | 120 | CONCLUIDO | 4.7787 | 20.93 | 17.62 | 81.35 | 1.14 | 13 | 260.69 | 57.72 | 16.75 | 11 | 66.21 | 32385.86 | 260.92 | 449.86 | 71.97 | 47.77 | 5927.04 | 0.66 | 0.77 | 0.19 | 0.35 | 1 | 10
64 | 120 | CONCLUIDO | 4.7987 | 20.84 | 17.58 | 87.92 | 1.16 | 12 | 261.15 | 57.72 | 17 | 10 | 66.43 | 32443.05 | 259.56 | 449.84 | 70.59 | 47.77 | 5239.26 | 0.68 | 0.77 | 0.18 | 0.31 | 1 | 10
65 | 120 | CONCLUIDO | 4.798 | 20.84 | 17.59 | 87.93 | 1.17 | 12 | 261.62 | 57.72 | 17.25 | 10 | 66.64 | 32500.33 | 259.84 | 449.85 | 70.69 | 47.77 | 5290.23 | 0.68 | 0.77 | 0.18 | 0.31 | 1 | 10
66 | 120 | CONCLUIDO | 4.7974 | 20.84 | 17.59 | 87.94 | 1.19 | 12 | 262.08 | 57.72 | 17.5 | 10 | 66.86 | 32557.69 | 260.28 | 449.85 | 70.74 | 47.77 | 5312.7 | 0.68 | 0.77 | 0.18 | 0.31 | 1 | 10
67 | 120 | CONCLUIDO | 4.8004 | 20.83 | 17.58 | 87.88 | 1.2 | 12 | 262.55 | 57.72 | 17.75 | 10 | 67.07 | 32615.12 | 259.77 | 449.84 | 70.29 | 47.77 | 5088.29 | 0.68 | 0.77 | 0.18 | 0.3 | 1 | 10
68 | 120 | CONCLUIDO | 4.8012 | 20.83 | 17.57 | 87.86 | 1.22 | 12 | 263.01 | 57.72 | 18 | 10 | 67.29 | 32672.64 | 259.43 | 449.84 | 70.12 | 47.77 | 5003.34 | 0.68 | 0.77 | 0.19 | 0.3 | 1 | 10
69 | 120 | CONCLUIDO | 4.813 | 20.78 | 17.52 | 87.61 | 1.23 | 12 | 263.48 | 57.72 | 18.25 | 10 | 67.51 | 32730.24 | 257.31 | 449.84 | 68.48 | 47.77 | 4185.25 | 0.7 | 0.77 | 0.18 | 0.24 | 1 | 10
70 | 120 | CONCLUIDO | 4.8183 | 20.75 | 17.54 | 95.7 | 1.25 | 11 | 263.95 | 57.72 | 18.5 | 9 | 67.72 | 32787.92 | 257.72 | 449.84 | 69.51 | 47.77 | 4706.78 | 0.69 | 0.77 | 0.18 | 0.27 | 1 | 10
71 | 120 | CONCLUIDO | 4.8139 | 20.77 | 17.56 | 95.8 | 1.26 | 11 | 264.42 | 57.72 | 18.75 | 9 | 67.94 | 32845.69 | 258.15 | 449.85 | 69.95 | 47.77 | 4924.01 | 0.68 | 0.77 | 0.18 | 0.29 | 1 | 10
72 | 120 | CONCLUIDO | 4.8102 | 20.79 | 17.58 | 95.89 | 1.28 | 11 | 264.89 | 57.72 | 19 | 9 | 68.16 | 32903.54 | 258.28 | 449.87 | 70.56 | 47.77 | 5230.73 | 0.68 | 0.77 | 0.18 | 0.3 | 1 | 10
73 | 120 | CONCLUIDO | 4.8129 | 20.78 | 17.57 | 95.82 | 1.29 | 11 | 265.36 | 57.72 | 19.25 | 9 | 68.38 | 32961.47 | 258.01 | 449.84 | 70.11 | 47.77 | 5002.62 | 0.68 | 0.77 | 0.18 | 0.29 | 1 | 10
74 | 120 | CONCLUIDO | 4.8139 | 20.77 | 17.56 | 95.8 | 1.31 | 11 | 265.83 | 57.72 | 19.5 | 9 | 68.6 | 33019.48 | 257.6 | 449.84 | 69.91 | 47.77 | 4904.88 | 0.68 | 0.77 | 0.18 | 0.29 | 1 | 10
75 | 120 | CONCLUIDO | 4.8123 | 20.78 | 17.57 | 95.84 | 1.32 | 11 | 266.3 | 57.72 | 19.75 | 9 | 68.82 | 33077.58 | 257.17 | 449.84 | 70.19 | 47.77 | 5042.88 | 0.68 | 0.77 | 0.18 | 0.29 | 1 | 10
76 | 120 | CONCLUIDO | 4.8117 | 20.78 | 17.57 | 95.85 | 1.33 | 11 | 266.77 | 57.72 | 20 | 9 | 69.05 | 33135.76 | 257 | 449.87 | 70.23 | 47.77 | 5066 | 0.68 | 0.77 | 0.18 | 0.29 | 1 | 10
77 | 120 | CONCLUIDO | 4.8137 | 20.77 | 17.56 | 95.8 | 1.35 | 11 | 267.24 | 57.72 | 20.25 | 9 | 69.27 | 33194.02 | 256.98 | 449.85 | 70.02 | 47.77 | 4958.29 | 0.68 | 0.77 | 0.18 | 0.29 | 1 | 10
78 | 120 | CONCLUIDO | 4.8336 | 20.69 | 17.52 | 105.14 | 1.36 | 10 | 267.71 | 57.72 | 20.5 | 8 | 69.49 | 33252.37 | 256.74 | 449.85 | 68.64 | 47.77 | 4273.8 | 0.7 | 0.77 | 0.18 | 0.25 | 1 | 10
79 | 120 | CONCLUIDO | 4.8333 | 20.69 | 17.53 | 105.15 | 1.38 | 10 | 268.19 | 57.72 | 20.75 | 8 | 69.71 | 33310.81 | 257.05 | 449.84 | 68.72 | 47.77 | 4316.54 | 0.7 | 0.77 | 0.18 | 0.25 | 1 | 10
80 | 120 | CONCLUIDO | 4.8354 | 20.68 | 17.52 | 105.1 | 1.39 | 10 | 268.66 | 57.72 | 21 | 8 | 69.94 | 33369.33 | 256.98 | 449.84 | 68.35 | 47.77 | 4129.6 | 0.7 | 0.77 | 0.18 | 0.24 | 1 | 10
81 | 120 | CONCLUIDO | 4.8315 | 20.7 | 17.53 | 105.2 | 1.41 | 10 | 269.14 | 57.72 | 21.25 | 8 | 70.16 | 33427.94 | 256.77 | 449.85 | 68.94 | 47.77 | 4426.09 | 0.69 | 0.77 | 0.18 | 0.26 | 1 | 10
82 | 120 | CONCLUIDO | 4.8398 | 20.66 | 17.5 | 104.99 | 1.42 | 10 | 269.61 | 57.72 | 21.5 | 8 | 70.39 | 33486.63 | 256.34 | 449.84 | 67.7 | 47.77 | 3803.86 | 0.71 | 0.77 | 0.18 | 0.22 | 1 | 10
83 | 120 | CONCLUIDO | 4.8442 | 20.64 | 17.48 | 104.87 | 1.43 | 10 | 270.09 | 57.72 | 21.75 | 8 | 70.62 | 33545.41 | 255.19 | 449.84 | 67.1 | 47.77 | 3505.1 | 0.71 | 0.77 | 0.18 | 0.2 | 1 | 10
84 | 120 | CONCLUIDO | 4.8303 | 20.7 | 17.54 | 105.23 | 1.45 | 10 | 270.57 | 57.72 | 22 | 8 | 70.84 | 33604.28 | 255.98 | 449.84 | 69.34 | 47.77 | 4623.08 | 0.69 | 0.77 | 0.17 | 0.26 | 1 | 10
85 | 120 | CONCLUIDO | 4.8294 | 20.71 | 17.54 | 105.25 | 1.46 | 10 | 271.05 | 57.72 | 22.25 | 8 | 71.07 | 33663.24 | 255.51 | 449.84 | 69.29 | 47.77 | 4600.53 | 0.69 | 0.77 | 0.18 | 0.27 | 1 | 10
86 | 120 | CONCLUIDO | 4.8273 | 20.72 | 17.55 | 105.31 | 1.47 | 10 | 271.52 | 57.72 | 22.5 | 8 | 71.3 | 33722.28 | 254.59 | 449.84 | 69.67 | 47.77 | 4789.22 | 0.69 | 0.77 | 0.18 | 0.27 | 1 | 10
87 | 120 | CONCLUIDO | 4.8491 | 20.62 | 17.5 | 116.69 | 1.49 | 9 | 272 | 57.72 | 22.75 | 7 | 71.53 | 33781.41 | 253.44 | 449.84 | 67.92 | 47.77 | 3918.38 | 0.7 | 0.77 | 0.18 | 0.23 | 1 | 10
88 | 120 | CONCLUIDO | 4.8492 | 20.62 | 17.5 | 116.69 | 1.5 | 9 | 272.49 | 57.72 | 23 | 7 | 71.76 | 33840.76 | 253.99 | 449.84 | 68.03 | 47.77 | 3975.72 | 0.7 | 0.77 | 0.18 | 0.23 | 1 | 10
89 | 120 | CONCLUIDO | 4.848 | 20.63 | 17.51 | 116.72 | 1.52 | 9 | 272.97 | 57.72 | 23.25 | 7 | 71.99 | 33900.07 | 254.18 | 449.84 | 68.15 | 47.77 | 4035.57 | 0.7 | 0.77 | 0.18 | 0.23 | 1 | 10
90 | 120 | CONCLUIDO | 4.8491 | 20.62 | 17.5 | 116.69 | 1.53 | 9 | 273.45 | 57.72 | 23.5 | 7 | 72.22 | 33959.47 | 254.1 | 449.84 | 67.98 | 47.77 | 3951.79 | 0.7 | 0.77 | 0.18 | 0.23 | 1 | 10
91 | 120 | CONCLUIDO | 4.8496 | 20.62 | 17.5 | 116.68 | 1.54 | 9 | 273.93 | 57.72 | 23.75 | 7 | 72.46 | 34018.96 | 254.07 | 449.84 | 67.9 | 47.77 | 3911.46 | 0.7 | 0.77 | 0.18 | 0.22 | 1 | 10
92 | 120 | CONCLUIDO | 4.8525 | 20.61 | 17.49 | 116.59 | 1.56 | 9 | 274.41 | 57.72 | 24 | 7 | 72.69 | 34078.55 | 253.33 | 449.84 | 67.49 | 47.77 | 3704.74 | 0.71 | 0.77 | 0.18 | 0.21 | 1 | 10
93 | 120 | CONCLUIDO | 4.8488 | 20.62 | 17.5 | 116.7 | 1.57 | 9 | 274.9 | 57.72 | 24.25 | 7 | 72.92 | 34138.22 | 253.37 | 449.86 | 68.03 | 47.77 | 3975.26 | 0.7 | 0.77 | 0.18 | 0.23 | 1 | 10
94 | 120 | CONCLUIDO | 4.8505 | 20.62 | 17.5 | 116.65 | 1.58 | 9 | 275.38 | 57.72 | 24.5 | 7 | 73.16 | 34197.98 | 252.68 | 449.84 | 67.71 | 47.77 | 3815.59 | 0.71 | 0.77 | 0.18 | 0.22 | 1 | 10
95 | 120 | CONCLUIDO | 4.8545 | 20.6 | 17.48 | 116.54 | 1.6 | 9 | 275.87 | 57.72 | 24.75 | 7 | 73.39 | 34257.84 | 252.12 | 449.86 | 67.1 | 47.77 | 3511.1 | 0.71 | 0.77 | 0.18 | 0.2 | 1 | 10
96 | 120 | CONCLUIDO | 4.8599 | 20.58 | 17.46 | 116.39 | 1.61 | 9 | 276.35 | 57.72 | 25 | 7 | 73.63 | 34317.79 | 251.32 | 449.84 | 66.43 | 47.77 | 3173.86 | 0.72 | 0.77 | 0.18 | 0.18 | 1 | 10
97 | 120 | CONCLUIDO | 4.8484 | 20.63 | 17.51 | 116.71 | 1.62 | 9 | 276.84 | 57.72 | 25.25 | 7 | 73.87 | 34377.83 | 251.79 | 449.84 | 68.26 | 47.77 | 4089.75 | 0.7 | 0.77 | 0.17 | 0.23 | 1 | 10
98 | 120 | CONCLUIDO | 4.8419 | 20.65 | 17.53 | 116.89 | 1.64 | 9 | 277.33 | 57.72 | 25.5 | 7 | 74.1 | 34437.96 | 251.84 | 449.84 | 69.11 | 47.77 | 4513.46 | 0.69 | 0.77 | 0.18 | 0.26 | 1 | 10
99 | 120 | CONCLUIDO | 4.8689 | 20.54 | 17.47 | 130.99 | 1.65 | 8 | 277.82 | 57.72 | 25.75 | 6 | 74.34 | 34498.19 | 250.54 | 449.85 | 66.81 | 47.77 | 3371.18 | 0.72 | 0.77 | 0.17 | 0.19 | 1 | 10
100 | 120 | CONCLUIDO | 4.8627 | 20.56 | 17.49 | 131.19 | 1.66 | 8 | 278.31 | 57.72 | 26 | 6 | 74.58 | 34558.51 | 250.9 | 449.84 | 67.7 | 47.77 | 3815.68 | 0.71 | 0.77 | 0.18 | 0.21 | 1 | 10
101 | 120 | CONCLUIDO | 4.8691 | 20.54 | 17.46 | 130.98 | 1.68 | 8 | 278.79 | 57.72 | 26.25 | 6 | 74.82 | 34618.92 | 250.94 | 449.84 | 66.69 | 47.77 | 3311.34 | 0.72 | 0.77 | 0.18 | 0.19 | 1 | 10
102 | 120 | CONCLUIDO | 4.865 | 20.56 | 17.48 | 131.11 | 1.69 | 8 | 279.29 | 57.72 | 26.5 | 6 | 75.06 | 34679.43 | 251.5 | 449.87 | 67.29 | 47.77 | 3611.15 | 0.71 | 0.77 | 0.18 | 0.2 | 1 | 10
103 | 120 | CONCLUIDO | 4.8668 | 20.55 | 17.47 | 131.05 | 1.7 | 8 | 279.78 | 57.72 | 26.75 | 6 | 75.3 | 34740.03 | 251.96 | 449.84 | 67.04 | 47.77 | 3486.83 | 0.71 | 0.77 | 0.18 | 0.2 | 1 | 10
104 | 120 | CONCLUIDO | 4.8669 | 20.55 | 17.47 | 131.05 | 1.72 | 8 | 280.27 | 57.72 | 27 | 6 | 75.54 | 34800.73 | 251.93 | 449.84 | 67 | 47.77 | 3465.08 | 0.71 | 0.77 | 0.18 | 0.2 | 1 | 10
105 | 120 | CONCLUIDO | 4.8696 | 20.54 | 17.46 | 130.97 | 1.73 | 8 | 280.76 | 57.72 | 27.25 | 6 | 75.79 | 34861.53 | 251.76 | 449.84 | 66.65 | 47.77 | 3292.26 | 0.72 | 0.77 | 0.18 | 0.19 | 1 | 10
106 | 120 | CONCLUIDO | 4.866 | 20.55 | 17.48 | 131.08 | 1.74 | 8 | 281.26 | 57.72 | 27.5 | 6 | 76.03 | 34922.42 | 251.84 | 449.84 | 67.19 | 47.77 | 3560.52 | 0.71 | 0.77 | 0.18 | 0.2 | 1 | 10
107 | 120 | CONCLUIDO | 4.8694 | 20.54 | 17.46 | 130.97 | 1.75 | 8 | 281.75 | 57.72 | 27.75 | 6 | 76.28 | 34983.41 | 251.54 | 449.84 | 66.62 | 47.77 | 3274.61 | 0.72 | 0.77 | 0.18 | 0.19 | 1 | 10
108 | 120 | CONCLUIDO | 4.873 | 20.52 | 17.45 | 130.86 | 1.77 | 8 | 282.25 | 57.72 | 28 | 6 | 76.52 | 35044.49 | 250.49 | 449.84 | 66.11 | 47.77 | 3017.81 | 0.72 | 0.77 | 0.18 | 0.17 | 1 | 10
109 | 120 | CONCLUIDO | 4.8743 | 20.52 | 17.44 | 130.82 | 1.78 | 8 | 282.74 | 57.72 | 28.25 | 6 | 76.77 | 35105.68 | 249.93 | 449.84 | 65.93 | 47.77 | 2929.72 | 0.72 | 0.78 | 0.18 | 0.17 | 1 | 10
110 | 120 | CONCLUIDO | 4.8678 | 20.54 | 17.47 | 131.02 | 1.79 | 8 | 283.24 | 57.72 | 28.5 | 6 | 77.01 | 35166.96 | 250.29 | 449.84 | 67.05 | 47.77 | 3491.77 | 0.71 | 0.77 | 0.17 | 0.19 | 1 | 10
111 | 120 | CONCLUIDO | 4.8593 | 20.58 | 17.51 | 131.29 | 1.8 | 8 | 283.74 | 57.72 | 28.75 | 6 | 77.26 | 35228.34 | 250.6 | 449.84 | 68.19 | 47.77 | 4061.05 | 0.7 | 0.77 | 0.18 | 0.23 | 1 | 10
112 | 120 | CONCLUIDO | 4.8675 | 20.54 | 17.47 | 131.03 | 1.82 | 8 | 284.23 | 57.72 | 29 | 6 | 77.51 | 35289.82 | 248.98 | 449.84 | 66.98 | 47.77 | 3457.22 | 0.71 | 0.77 | 0.18 | 0.19 | 1 | 10
113 | 120 | CONCLUIDO | 4.8613 | 20.57 | 17.5 | 131.23 | 1.83 | 8 | 284.73 | 57.72 | 29.25 | 6 | 77.76 | 35351.4 | 248.25 | 449.85 | 67.92 | 47.77 | 3926.07 | 0.7 | 0.77 | 0.18 | 0.22 | 1 | 10
114 | 120 | CONCLUIDO | 4.8835 | 20.48 | 17.45 | 149.56 | 1.84 | 7 | 285.23 | 57.72 | 29.5 | 5 | 78.01 | 35413.08 | 246.62 | 449.84 | 66.23 | 47.77 | 3084.23 | 0.72 | 0.77 | 0.18 | 0.17 | 1 | 10
115 | 120 | CONCLUIDO | 4.8849 | 20.47 | 17.44 | 149.52 | 1.85 | 7 | 285.73 | 57.72 | 29.75 | 5 | 78.26 | 35474.86 | 247 | 449.84 | 66.01 | 47.77 | 2974 | 0.72 | 0.78 | 0.18 | 0.17 | 1 | 10
116 | 120 | CONCLUIDO | 4.8857 | 20.47 | 17.44 | 149.49 | 1.87 | 7 | 286.24 | 57.72 | 30 | 5 | 78.51 | 35536.74 | 247.35 | 449.84 | 65.9 | 47.77 | 2919.49 | 0.72 | 0.78 | 0.18 | 0.16 | 1 | 10
117 | 120 | CONCLUIDO | 4.8879 | 20.46 | 17.43 | 149.41 | 1.88 | 7 | 286.74 | 57.72 | 30.25 | 5 | 78.77 | 35598.85 | 247.44 | 449.84 | 65.56 | 47.77 | 2749.64 | 0.73 | 0.78 | 0.18 | 0.15 | 1 | 10
118 | 120 | CONCLUIDO | 4.8861 | 20.47 | 17.44 | 149.47 | 1.89 | 7 | 287.24 | 57.72 | 30.5 | 5 | 79.02 | 35660.94 | 247.69 | 449.84 | 65.88 | 47.77 | 2907.79 | 0.73 | 0.78 | 0.17 | 0.16 | 1 | 10
119 | 120 | CONCLUIDO | 4.8839 | 20.48 | 17.45 | 149.55 | 1.9 | 7 | 287.75 | 57.72 | 30.75 | 5 | 79.27 | 35723.13 | 247.92 | 449.84 | 66.23 | 47.77 | 3086.52 | 0.72 | 0.77 | 0.17 | 0.17 | 1 | 10
120 | 120 | CONCLUIDO | 4.8874 | 20.46 | 17.43 | 149.43 | 1.92 | 7 | 288.25 | 57.72 | 31 | 5 | 79.53 | 35785.42 | 248.13 | 449.84 | 65.6 | 47.77 | 2768.76 | 0.73 | 0.78 | 0.18 | 0.16 | 1 | 10
121 | 120 | CONCLUIDO | 4.8926 | 20.44 | 17.41 | 149.24 | 1.93 | 7 | 288.76 | 57.72 | 31.25 | 5 | 79.78 | 35847.82 | 247.8 | 449.86 | 64.87 | 47.77 | 2407.27 | 0.74 | 0.78 | 0.18 | 0.13 | 1 | 10
122 | 120 | CONCLUIDO | 4.8908 | 20.45 | 17.42 | 149.3 | 1.94 | 7 | 289.27 | 57.72 | 31.5 | 5 | 80.04 | 35910.33 | 247.9 | 449.84 | 65.27 | 47.77 | 2607.12 | 0.73 | 0.78 | 0.17 | 0.14 | 1 | 10
123 | 120 | CONCLUIDO | 4.8823 | 20.48 | 17.45 | 149.61 | 1.95 | 7 | 289.77 | 57.72 | 31.75 | 5 | 80.3 | 35972.93 | 248.31 | 449.84 | 66.55 | 47.77 | 3244.3 | 0.72 | 0.77 | 0.17 | 0.18 | 1 | 10
124 | 120 | CONCLUIDO | 4.8833 | 20.48 | 17.45 | 149.57 | 1.96 | 7 | 290.28 | 57.72 | 32 | 5 | 80.56 | 36035.65 | 248.12 | 449.84 | 66.28 | 47.77 | 3110.53 | 0.72 | 0.77 | 0.18 | 0.17 | 1 | 10
125 | 120 | CONCLUIDO | 4.8844 | 20.47 | 17.45 | 149.53 | 1.97 | 7 | 290.79 | 57.72 | 32.25 | 5 | 80.82 | 36098.46 | 248.47 | 449.84 | 66.15 | 47.77 | 3046.89 | 0.72 | 0.78 | 0.17 | 0.17 | 1 | 10
126 | 120 | CONCLUIDO | 4.882 | 20.48 | 17.46 | 149.62 | 1.99 | 7 | 291.3 | 57.72 | 32.5 | 5 | 81.08 | 36161.39 | 248.37 | 449.84 | 66.56 | 47.77 | 3247.93 | 0.72 | 0.77 | 0.17 | 0.18 | 1 | 10
127 | 120 | CONCLUIDO | 4.8788 | 20.5 | 17.47 | 149.74 | 2 | 7 | 291.81 | 57.72 | 32.75 | 5 | 81.34 | 36224.42 | 248.44 | 449.84 | 66.94 | 47.77 | 3439.12 | 0.71 | 0.77 | 0.18 | 0.19 | 1 | 10
128 | 120 | CONCLUIDO | 4.8848 | 20.47 | 17.44 | 149.52 | 2.01 | 7 | 292.32 | 57.72 | 33 | 5 | 81.6 | 36287.56 | 247.69 | 449.84 | 66.01 | 47.77 | 2974.08 | 0.72 | 0.78 | 0.18 | 0.17 | 1 | 10
129 | 120 | CONCLUIDO | 4.8869 | 20.46 | 17.44 | 149.45 | 2.02 | 7 | 292.84 | 57.72 | 33.25 | 5 | 81.86 | 36350.81 | 247.21 | 449.89 | 65.73 | 47.77 | 2834.42 | 0.73 | 0.78 | 0.18 | 0.16 | 1 | 10
130 | 120 | CONCLUIDO | 4.8849 | 20.47 | 17.44 | 149.51 | 2.03 | 7 | 293.35 | 57.72 | 33.5 | 5 | 82.13 | 36414.16 | 246.8 | 449.84 | 66.06 | 47.77 | 3002.3 | 0.72 | 0.78 | 0.17 | 0.17 | 1 | 10
131 | 120 | CONCLUIDO | 4.8808 | 20.49 | 17.46 | 149.66 | 2.05 | 7 | 293.87 | 57.72 | 33.75 | 5 | 82.39 | 36477.63 | 246.79 | 449.84 | 66.66 | 47.77 | 3301.05 | 0.72 | 0.77 | 0.17 | 0.18 | 1 | 10
132 | 120 | CONCLUIDO | 4.8881 | 20.46 | 17.43 | 149.4 | 2.06 | 7 | 294.38 | 57.72 | 34 | 5 | 82.66 | 36541.2 | 245.34 | 449.84 | 65.51 | 47.77 | 2722.98 | 0.73 | 0.78 | 0.18 | 0.15 | 1 | 10
133 | 120 | CONCLUIDO | 4.8877 | 20.46 | 17.43 | 149.41 | 2.07 | 7 | 294.9 | 57.72 | 34.25 | 5 | 82.92 | 36604.89 | 244.26 | 449.85 | 65.67 | 47.77 | 2807.06 | 0.73 | 0.78 | 0.17 | 0.15 | 1 | 10
134 | 120 | CONCLUIDO | 4.888 | 20.46 | 17.43 | 149.4 | 2.08 | 7 | 295.41 | 57.72 | 34.5 | 5 | 83.19 | 36668.68 | 243.54 | 449.84 | 65.6 | 47.77 | 2771.92 | 0.73 | 0.78 | 0.17 | 0.15 | 1 | 10
135 | 120 | CONCLUIDO | 4.9058 | 20.38 | 17.4 | 174.02 | 2.09 | 6 | 295.93 | 57.72 | 34.75 | 4 | 83.46 | 36732.59 | 242.44 | 449.84 | 64.7 | 47.77 | 2325.96 | 0.74 | 0.78 | 0.17 | 0.13 | 1 | 10
136 | 120 | CONCLUIDO | 4.9025 | 20.4 | 17.42 | 174.16 | 2.1 | 6 | 296.45 | 57.72 | 35 | 4 | 83.73 | 36796.61 | 243.23 | 449.84 | 65.17 | 47.77 | 2560.02 | 0.73 | 0.78 | 0.17 | 0.14 | 1 | 10
137 | 120 | CONCLUIDO | 4.9018 | 20.4 | 17.42 | 174.19 | 2.11 | 6 | 296.97 | 57.72 | 35.25 | 4 | 84 | 36860.74 | 243.38 | 449.84 | 65.28 | 47.77 | 2613.33 | 0.73 | 0.78 | 0.17 | 0.14 | 1 | 10
138 | 120 | CONCLUIDO | 4.9024 | 20.4 | 17.42 | 174.16 | 2.13 | 6 | 297.49 | 57.72 | 35.5 | 4 | 84.27 | 36924.99 | 243.42 | 449.84 | 65.22 | 47.77 | 2584.05 | 0.73 | 0.78 | 0.17 | 0.14 | 1 | 10
139 | 120 | CONCLUIDO | 4.8984 | 20.42 | 17.43 | 174.33 | 2.14 | 6 | 298.01 | 57.72 | 35.75 | 4 | 84.54 | 36989.35 | 243.69 | 449.84 | 65.8 | 47.77 | 2873.33 | 0.73 | 0.78 | 0.17 | 0.16 | 1 | 10
140 | 120 | CONCLUIDO | 4.9006 | 20.41 | 17.42 | 174.24 | 2.15 | 6 | 298.54 | 57.72 | 36 | 4 | 84.81 | 37053.82 | 244.26 | 449.86 | 65.32 | 47.77 | 2633.59 | 0.73 | 0.78 | 0.18 | 0.15 | 1 | 10
141 | 120 | CONCLUIDO | 4.907 | 20.38 | 17.4 | 173.97 | 2.16 | 6 | 299.06 | 57.72 | 36.25 | 4 | 85.09 | 37118.41 | 243.9 | 449.84 | 64.46 | 47.77 | 2203.46 | 0.74 | 0.78 | 0.17 | 0.12 | 1 | 10
142 | 120 | CONCLUIDO | 4.9046 | 20.39 | 17.41 | 174.07 | 2.17 | 6 | 299.59 | 57.72 | 36.5 | 4 | 85.36 | 37183.24 | 244.11 | 449.84 | 64.92 | 47.77 | 2433.94 | 0.74 | 0.78 | 0.17 | 0.13 | 1 | 10
143 | 120 | CONCLUIDO | 4.8995 | 20.41 | 17.43 | 174.28 | 2.18 | 6 | 300.11 | 57.72 | 36.75 | 4 | 85.64 | 37248.06 | 244.45 | 449.84 | 65.54 | 47.77 | 2747.23 | 0.73 | 0.78 | 0.17 | 0.15 | 1 | 10
144 | 120 | CONCLUIDO | 4.9062 | 20.38 | 17.4 | 174 | 2.19 | 6 | 300.64 | 57.72 | 37 | 4 | 85.91 | 37313 | 244.25 | 449.84 | 64.52 | 47.77 | 2234 | 0.74 | 0.78 | 0.18 | 0.12 | 1 | 10
145 | 120 | CONCLUIDO | 4.9084 | 20.37 | 17.39 | 173.91 | 2.2 | 6 | 301.17 | 57.72 | 37.25 | 4 | 86.19 | 37378.06 | 244.18 | 449.84 | 64.26 | 47.77 | 2106.82 | 0.74 | 0.78 | 0.17 | 0.11 | 1 | 10
146 | 120 | CONCLUIDO | 4.9074 | 20.38 | 17.39 | 173.95 | 2.21 | 6 | 301.69 | 57.72 | 37.5 | 4 | 86.47 | 37443.23 | 244.37 | 449.84 | 64.41 | 47.77 | 2182.21 | 0.74 | 0.78 | 0.17 | 0.12 | 1 | 10
147 | 120 | CONCLUIDO | 4.9053 | 20.39 | 17.4 | 174.04 | 2.22 | 6 | 302.22 | 57.72 | 37.75 | 4 | 86.75 | 37508.53 | 244.47 | 449.84 | 64.8 | 47.77 | 2376.45 | 0.74 | 0.78 | 0.17 | 0.13 | 1 | 10
148 | 120 | CONCLUIDO | 4.9015 | 20.4 | 17.42 | 174.2 | 2.24 | 6 | 302.75 | 57.72 | 38 | 4 | 87.03 | 37573.94 | 244.78 | 449.85 | 65.33 | 47.77 | 2639.54 | 0.73 | 0.78 | 0.17 | 0.14 | 1 | 10
149 | 120 | CONCLUIDO | 4.8985 | 20.41 | 17.43 | 174.32 | 2.25 | 6 | 303.29 | 57.72 | 38.25 | 4 | 87.31 | 37639.48 | 245.29 | 449.84 | 65.78 | 47.77 | 2867.38 | 0.73 | 0.78 | 0.17 | 0.16 | 1 | 10
150 | 120 | CONCLUIDO | 4.8973 | 20.42 | 17.44 | 174.37 | 2.26 | 6 | 303.82 | 57.72 | 38.5 | 4 | 87.59 | 37705.13 | 246.12 | 449.84 | 65.91 | 47.77 | 2928.27 | 0.72 | 0.78 | 0.17 | 0.16 | 1 | 10
151 | 120 | CONCLUIDO | 4.9018 | 20.4 | 17.42 | 174.19 | 2.27 | 6 | 304.35 | 57.72 | 38.75 | 4 | 87.88 | 37770.91 | 245.53 | 449.84 | 65.28 | 47.77 | 2616.06 | 0.73 | 0.78 | 0.17 | 0.14 | 1 | 10
152 | 120 | CONCLUIDO | 4.9016 | 20.4 | 17.42 | 174.19 | 2.28 | 6 | 304.89 | 57.72 | 39 | 4 | 88.16 | 37836.81 | 245.39 | 449.84 | 65.29 | 47.77 | 2620.77 | 0.73 | 0.78 | 0.17 | 0.14 | 1 | 10
153 | 120 | CONCLUIDO | 4.9024 | 20.4 | 17.42 | 174.16 | 2.29 | 6 | 305.42 | 57.72 | 39.25 | 4 | 88.45 | 37902.83 | 244.36 | 449.84 | 65.15 | 47.77 | 2547.96 | 0.73 | 0.78 | 0.17 | 0.14 | 1 | 10
154 | 120 | CONCLUIDO | 4.9041 | 20.39 | 17.41 | 174.09 | 2.3 | 6 | 305.96 | 57.72 | 39.5 | 4 | 88.73 | 37968.98 | 243.73 | 449.84 | 64.91 | 47.77 | 2430.17 | 0.74 | 0.78 | 0.17 | 0.13 | 1 | 10
155 | 120 | CONCLUIDO | 4.9007 | 20.41 | 17.42 | 174.23 | 2.31 | 6 | 306.49 | 57.72 | 39.75 | 4 | 89.02 | 38035.25 | 243.8 | 449.84 | 65.44 | 47.77 | 2695.46 | 0.73 | 0.78 | 0.17 | 0.15 | 1 | 10
156 | 120 | CONCLUIDO | 4.9048 | 20.39 | 17.41 | 174.06 | 2.32 | 6 | 307.03 | 57.72 | 40 | 4 | 89.31 | 38101.64 | 243.43 | 449.84 | 64.77 | 47.77 | 2360.28 | 0.74 | 0.78 | 0.17 | 0.13 | 1 | 10