## Sheet1
| Volume de calda [L] | STATUS | Capacidade operacional [ha/h] | Tempo de missao [h] | Tempo util [h] | Tempo por voo [min] | Autonomia Projetada [h] | N° Voos | MTOW [kg] | Massa Estrutura [kg] | Combustível [kg] | Abastecimentos | Massa gerador | Potência gerador [W] | Combustível consumido [L] | Calda cons [L] | Distância percorrida [km] | Distância Pulverizando [km] | RTL ACUMULADO[m] | EOC [km/km] | EOC [h/h] | Tempo de manobra [h] | Tempo rtl_rtw [h] | V pulv [m/s] | V desloc [m/s]
0 | 140 | CONCLUIDO | 2.031 | 49.24 | 27.95 | 4.76 | 0.06 | 352 | 274.09 | 60.56 | 1 | 350 | 72.53 | 34038.11 | 482.94 | 450.09 | 410.54 | 47.77 | 173514.05 | 0.12 | 0.48 | 0.72 | 10.67 | 1 | 10
1 | 140 | CONCLUIDO | 2.4744 | 40.41 | 24.61 | 5.98 | 0.08 | 247 | 274.57 | 60.56 | 1.25 | 245 | 72.76 | 34097.72 | 424.77 | 450.04 | 300.58 | 47.77 | 119060.23 | 0.16 | 0.55 | 0.56 | 7.33 | 1 | 10
2 | 140 | CONCLUIDO | 2.7976 | 35.75 | 22.87 | 7.18 | 0.1 | 191 | 275.05 | 60.56 | 1.5 | 189 | 73 | 34157.42 | 394.33 | 449.95 | 243.54 | 47.77 | 90821.82 | 0.2 | 0.59 | 0.46 | 5.59 | 1 | 10
3 | 140 | CONCLUIDO | 3.0445 | 32.85 | 21.8 | 8.38 | 0.11 | 156 | 275.54 | 60.56 | 1.75 | 154 | 73.23 | 34217.22 | 375.59 | 449.95 | 208.15 | 47.77 | 73300.01 | 0.23 | 0.62 | 0.41 | 4.52 | 1 | 10
4 | 140 | CONCLUIDO | 3.2388 | 30.88 | 21.08 | 9.58 | 0.13 | 132 | 276.02 | 60.56 | 2 | 130 | 73.47 | 34277.1 | 363 | 449.95 | 185.01 | 47.77 | 61849.78 | 0.26 | 0.64 | 0.37 | 3.8 | 1 | 10
5 | 140 | CONCLUIDO | 3.4026 | 29.39 | 20.54 | 10.81 | 0.14 | 114 | 276.51 | 60.56 | 2.25 | 112 | 73.71 | 34337.08 | 353.34 | 449.89 | 166.91 | 47.77 | 52888.4 | 0.29 | 0.66 | 0.35 | 3.26 | 1 | 10
6 | 140 | CONCLUIDO | 3.5271 | 28.35 | 20.18 | 11.99 | 0.16 | 101 | 277 | 60.56 | 2.5 | 99 | 73.94 | 34397.15 | 347.03 | 449.84 | 155.53 | 47.77 | 47265.28 | 0.31 | 0.67 | 0.32 | 2.9 | 1 | 10
7 | 140 | CONCLUIDO | 3.6345 | 27.51 | 19.86 | 13.09 | 0.18 | 91 | 277.48 | 60.56 | 2.75 | 89 | 74.18 | 34457.31 | 341.47 | 449.93 | 144.94 | 47.77 | 42021.45 | 0.33 | 0.68 | 0.31 | 2.58 | 1 | 10
8 | 140 | CONCLUIDO | 3.7349 | 26.77 | 19.59 | 14.33 | 0.19 | 82 | 277.97 | 60.56 | 3 | 80 | 74.42 | 34517.57 | 336.56 | 449.9 | 136.04 | 47.77 | 37612.69 | 0.35 | 0.69 | 0.29 | 2.31 | 1 | 10
9 | 140 | CONCLUIDO | 3.8175 | 26.2 | 19.38 | 15.5 | 0.21 | 75 | 278.46 | 60.56 | 3.25 | 73 | 74.66 | 34577.92 | 332.77 | 449.85 | 128.88 | 47.77 | 34072 | 0.37 | 0.7 | 0.29 | 2.1 | 1 | 10
10 | 140 | CONCLUIDO | 3.8909 | 25.7 | 19.2 | 16.69 | 0.22 | 69 | 278.95 | 60.56 | 3.5 | 67 | 74.9 | 34638.36 | 329.46 | 449.88 | 123.07 | 47.77 | 31195.84 | 0.39 | 0.7 | 0.28 | 1.92 | 1 | 10
11 | 140 | CONCLUIDO | 3.9555 | 25.28 | 19.04 | 17.85 | 0.24 | 64 | 279.44 | 60.56 | 3.75 | 62 | 75.14 | 34698.9 | 326.66 | 449.85 | 118.03 | 47.77 | 28699.09 | 0.4 | 0.71 | 0.26 | 1.76 | 1 | 10
12 | 140 | CONCLUIDO | 4.0081 | 24.95 | 18.91 | 18.91 | 0.25 | 60 | 279.94 | 60.56 | 4 | 58 | 75.38 | 34759.54 | 324.33 | 449.91 | 113.78 | 47.77 | 26595.37 | 0.42 | 0.71 | 0.26 | 1.64 | 1 | 10
13 | 140 | CONCLUIDO | 4.0928 | 24.43 | 18.66 | 20.36 | 0.27 | 55 | 280.43 | 60.56 | 4.25 | 53 | 75.62 | 34820.27 | 319.77 | 449.87 | 105.01 | 47.77 | 22235.76 | 0.45 | 0.72 | 0.25 | 1.38 | 1 | 10
14 | 140 | CONCLUIDO | 4.1343 | 24.19 | 18.57 | 21.43 | 0.29 | 52 | 280.92 | 60.56 | 4.5 | 50 | 75.87 | 34881.09 | 318.03 | 449.89 | 102.85 | 47.77 | 21171.1 | 0.46 | 0.73 | 0.23 | 1.29 | 1 | 10
15 | 140 | CONCLUIDO | 4.1102 | 24.33 | 18.82 | 22.58 | 0.3 | 50 | 281.41 | 60.56 | 4.75 | 48 | 76.11 | 34942.02 | 322.44 | 449.93 | 111.58 | 47.77 | 25543.8 | 0.43 | 0.72 | 0.24 | 1.54 | 1 | 10
16 | 140 | CONCLUIDO | 4.1654 | 24.01 | 18.65 | 23.81 | 0.32 | 47 | 281.91 | 60.56 | 5 | 45 | 76.35 | 35003.04 | 319.31 | 449.86 | 105.59 | 47.77 | 22563.52 | 0.45 | 0.73 | 0.24 | 1.37 | 1 | 10
17 | 140 | CONCLUIDO | 4.1949 | 23.84 | 18.59 | 24.78 | 0.33 | 45 | 282.4 | 60.56 | 5.25 | 43 | 76.6 | 35064.15 | 318.14 | 449.84 | 103.54 | 47.77 | 21550.35 | 0.46 | 0.73 | 0.23 | 1.31 | 1 | 10
18 | 140 | CONCLUIDO | 4.2256 | 23.67 | 18.52 | 25.84 | 0.35 | 43 | 282.9 | 60.56 | 5.5 | 41 | 76.85 | 35125.37 | 316.84 | 449.86 | 101.09 | 47.77 | 20333.56 | 0.47 | 0.73 | 0.23 | 1.24 | 1 | 10
19 | 140 | CONCLUIDO | 4.257 | 23.49 | 18.45 | 27 | 0.36 | 41 | 283.4 | 60.56 | 5.75 | 39 | 77.09 | 35186.68 | 315.42 | 449.85 | 98.99 | 47.77 | 19292.98 | 0.48 | 0.73 | 0.23 | 1.17 | 1 | 10
20 | 140 | CONCLUIDO | 4.29 | 23.31 | 18.37 | 28.27 | 0.38 | 39 | 283.9 | 60.56 | 6 | 37 | 77.34 | 35248.1 | 313.98 | 449.84 | 96.41 | 47.77 | 18014.01 | 0.5 | 0.74 | 0.22 | 1.1 | 1 | 10
21 | 140 | CONCLUIDO | 4.3213 | 23.14 | 18.31 | 29.69 | 0.39 | 37 | 284.4 | 60.56 | 6.25 | 35 | 77.59 | 35309.61 | 312.66 | 449.91 | 94.23 | 47.77 | 16933.03 | 0.51 | 0.74 | 0.22 | 1.03 | 1 | 10
22 | 140 | CONCLUIDO | 4.3354 | 23.07 | 18.29 | 30.48 | 0.41 | 36 | 284.89 | 60.56 | 6.5 | 34 | 77.84 | 35371.22 | 312.23 | 449.85 | 93.41 | 47.77 | 16528.08 | 0.51 | 0.74 | 0.22 | 1.01 | 1 | 10
23 | 140 | CONCLUIDO | 4.349 | 22.99 | 18.27 | 31.31 | 0.42 | 35 | 285.39 | 60.56 | 6.75 | 33 | 78.09 | 35432.93 | 311.63 | 449.86 | 92.87 | 47.77 | 16263.55 | 0.51 | 0.74 | 0.22 | 0.99 | 1 | 10
24 | 140 | CONCLUIDO | 4.3845 | 22.81 | 18.18 | 33.06 | 0.44 | 33 | 285.9 | 60.56 | 7 | 31 | 78.34 | 35494.74 | 310.18 | 449.86 | 90.03 | 47.77 | 14857.31 | 0.53 | 0.74 | 0.22 | 0.91 | 1 | 10
25 | 140 | CONCLUIDO | 4.4005 | 22.72 | 18.15 | 34.04 | 0.45 | 32 | 286.4 | 60.56 | 7.25 | 30 | 78.59 | 35556.78 | 309.53 | 449.84 | 89.01 | 47.77 | 14349.62 | 0.54 | 0.74 | 0.22 | 0.88 | 1 | 10
26 | 140 | CONCLUIDO | 4.4146 | 22.65 | 18.13 | 35.09 | 0.47 | 31 | 286.9 | 60.56 | 7.5 | 29 | 78.85 | 35618.8 | 308.96 | 449.84 | 88.47 | 47.77 | 14082.91 | 0.54 | 0.75 | 0.21 | 0.85 | 1 | 10
27 | 140 | CONCLUIDO | 4.4317 | 22.56 | 18.1 | 36.19 | 0.48 | 30 | 287.41 | 60.56 | 7.75 | 28 | 79.1 | 35680.92 | 308.4 | 449.9 | 87.23 | 47.77 | 13471.63 | 0.55 | 0.75 | 0.21 | 0.82 | 1 | 10
28 | 140 | CONCLUIDO | 4.4497 | 22.47 | 18.06 | 37.36 | 0.49 | 29 | 287.91 | 60.56 | 8 | 27 | 79.36 | 35743.15 | 307.44 | 449.88 | 85.99 | 47.77 | 12856.39 | 0.56 | 0.75 | 0.21 | 0.78 | 1 | 10
29 | 140 | CONCLUIDO | 4.4712 | 22.37 | 18 | 38.58 | 0.51 | 28 | 288.42 | 60.56 | 8.25 | 26 | 79.61 | 35805.48 | 306.52 | 449.84 | 84.11 | 47.77 | 11917.98 | 0.57 | 0.75 | 0.21 | 0.72 | 1 | 10
30 | 140 | CONCLUIDO | 4.5095 | 22.18 | 17.86 | 39.7 | 0.52 | 27 | 288.92 | 60.56 | 8.5 | 25 | 79.87 | 35867.91 | 303.86 | 449.84 | 79.38 | 47.77 | 9561.15 | 0.6 | 0.76 | 0.2 | 0.59 | 1 | 10
31 | 140 | CONCLUIDO | 4.5053 | 22.2 | 17.94 | 41.39 | 0.54 | 26 | 289.43 | 60.56 | 8.75 | 24 | 80.12 | 35930.44 | 304.97 | 449.84 | 82.57 | 47.77 | 11161.43 | 0.58 | 0.75 | 0.19 | 0.66 | 1 | 10
32 | 140 | CONCLUIDO | 4.4892 | 22.28 | 18.02 | 41.58 | 0.55 | 26 | 289.94 | 60.56 | 9 | 24 | 80.38 | 35993.08 | 306.58 | 449.84 | 85.05 | 47.77 | 12398.58 | 0.56 | 0.75 | 0.2 | 0.74 | 1 | 10
33 | 140 | CONCLUIDO | 4.503 | 22.21 | 18 | 43.2 | 0.57 | 25 | 290.45 | 60.56 | 9.25 | 23 | 80.64 | 36055.83 | 306.09 | 449.84 | 84.31 | 47.77 | 12034.61 | 0.57 | 0.75 | 0.2 | 0.72 | 1 | 10
34 | 140 | CONCLUIDO | 4.5255 | 22.1 | 17.94 | 44.86 | 0.58 | 24 | 290.96 | 60.56 | 9.5 | 22 | 80.9 | 36118.68 | 304.79 | 449.84 | 82.34 | 47.77 | 11056.37 | 0.58 | 0.75 | 0.2 | 0.67 | 1 | 10
35 | 140 | CONCLUIDO | 4.5245 | 22.1 | 17.95 | 44.87 | 0.6 | 24 | 291.47 | 60.56 | 9.75 | 22 | 81.16 | 36181.64 | 305.18 | 449.84 | 82.44 | 47.77 | 11104.25 | 0.58 | 0.75 | 0.2 | 0.67 | 1 | 10
36 | 140 | CONCLUIDO | 4.543 | 22.01 | 17.91 | 46.72 | 0.61 | 23 | 291.98 | 60.56 | 10 | 21 | 81.42 | 36244.71 | 304.17 | 449.85 | 81.18 | 47.77 | 10479.9 | 0.59 | 0.76 | 0.2 | 0.63 | 1 | 10
37 | 140 | CONCLUIDO | 4.5401 | 22.03 | 17.92 | 46.76 | 0.62 | 23 | 292.49 | 60.56 | 10.25 | 21 | 81.68 | 36307.88 | 304.58 | 449.84 | 81.83 | 47.77 | 10805.1 | 0.58 | 0.75 | 0.2 | 0.65 | 1 | 10
38 | 140 | CONCLUIDO | 4.5598 | 21.93 | 17.88 | 48.77 | 0.64 | 22 | 293 | 60.56 | 10.5 | 20 | 81.95 | 36371.17 | 303.52 | 449.85 | 80.36 | 47.77 | 10072.67 | 0.59 | 0.76 | 0.2 | 0.6 | 1 | 10
39 | 140 | CONCLUIDO | 4.5555 | 21.95 | 17.9 | 48.82 | 0.65 | 22 | 293.52 | 60.56 | 10.75 | 20 | 82.21 | 36434.56 | 303.59 | 449.85 | 81.06 | 47.77 | 10423.71 | 0.59 | 0.76 | 0.2 | 0.62 | 1 | 10
40 | 140 | CONCLUIDO | 4.5795 | 21.84 | 17.84 | 50.97 | 0.67 | 21 | 294.03 | 60.56 | 11 | 19 | 82.48 | 36498.06 | 302.54 | 449.85 | 78.91 | 47.77 | 9355.13 | 0.61 | 0.76 | 0.2 | 0.56 | 1 | 10
41 | 140 | CONCLUIDO | 4.5769 | 21.85 | 17.85 | 51 | 0.68 | 21 | 294.55 | 60.56 | 11.25 | 19 | 82.74 | 36561.67 | 302.79 | 449.86 | 79.33 | 47.77 | 9562.6 | 0.6 | 0.76 | 0.2 | 0.57 | 1 | 10
42 | 140 | CONCLUIDO | 4.5954 | 21.76 | 17.82 | 53.45 | 0.69 | 20 | 295.06 | 60.56 | 11.5 | 18 | 83.01 | 36625.39 | 301.86 | 449.86 | 78.13 | 47.77 | 8968.57 | 0.61 | 0.76 | 0.2 | 0.54 | 1 | 10
43 | 140 | CONCLUIDO | 4.5952 | 21.76 | 17.82 | 53.45 | 0.71 | 20 | 295.58 | 60.56 | 11.75 | 18 | 83.28 | 36689.22 | 301.68 | 449.85 | 78.27 | 47.77 | 9039.73 | 0.61 | 0.76 | 0.19 | 0.54 | 1 | 10
44 | 140 | CONCLUIDO | 4.6135 | 21.68 | 17.78 | 56.15 | 0.72 | 19 | 296.1 | 60.56 | 12 | 17 | 83.54 | 36753.16 | 300.97 | 449.85 | 76.97 | 47.77 | 8393.95 | 0.62 | 0.76 | 0.2 | 0.51 | 1 | 10
45 | 140 | CONCLUIDO | 4.6163 | 21.66 | 17.77 | 56.11 | 0.74 | 19 | 296.62 | 60.56 | 12.25 | 17 | 83.81 | 36817.22 | 300.92 | 449.86 | 76.51 | 47.77 | 8163.53 | 0.62 | 0.76 | 0.19 | 0.49 | 1 | 10
46 | 140 | CONCLUIDO | 4.6205 | 21.64 | 17.75 | 56.05 | 0.75 | 19 | 297.14 | 60.56 | 12.5 | 17 | 84.08 | 36881.39 | 300.43 | 449.85 | 75.74 | 47.77 | 7781.42 | 0.63 | 0.76 | 0.2 | 0.47 | 1 | 10
47 | 140 | CONCLUIDO | 4.654 | 21.49 | 17.65 | 58.82 | 0.76 | 18 | 297.66 | 60.56 | 12.75 | 16 | 84.36 | 36945.67 | 298.63 | 449.87 | 72.46 | 47.77 | 6142.94 | 0.66 | 0.77 | 0.19 | 0.37 | 1 | 10
48 | 140 | CONCLUIDO | 4.6207 | 21.64 | 17.8 | 59.34 | 0.78 | 18 | 298.18 | 60.56 | 13 | 16 | 84.63 | 37010.06 | 301.31 | 449.84 | 78.18 | 47.77 | 9002.96 | 0.61 | 0.76 | 0.18 | 0.52 | 1 | 10
49 | 140 | CONCLUIDO | 4.6249 | 21.62 | 17.78 | 59.27 | 0.79 | 18 | 298.71 | 60.56 | 13.25 | 16 | 84.9 | 37074.57 | 300.68 | 449.84 | 77.24 | 47.77 | 8532.56 | 0.62 | 0.76 | 0.19 | 0.5 | 1 | 10
50 | 140 | CONCLUIDO | 4.6456 | 21.53 | 17.74 | 62.6 | 0.8 | 17 | 299.23 | 60.56 | 13.5 | 15 | 85.18 | 37139.2 | 299.46 | 449.88 | 75.64 | 47.77 | 7737.87 | 0.63 | 0.76 | 0.19 | 0.46 | 1 | 10
51 | 140 | CONCLUIDO | 4.6455 | 21.53 | 17.74 | 62.6 | 0.82 | 17 | 299.76 | 60.56 | 13.75 | 15 | 85.45 | 37204.07 | 299.85 | 449.84 | 75.71 | 47.77 | 7773.8 | 0.63 | 0.76 | 0.19 | 0.46 | 1 | 10
52 | 140 | CONCLUIDO | 4.6455 | 21.53 | 17.74 | 62.6 | 0.83 | 17 | 300.28 | 60.56 | 14 | 15 | 85.73 | 37268.93 | 299.67 | 449.84 | 75.56 | 47.77 | 7699.8 | 0.63 | 0.76 | 0.19 | 0.46 | 1 | 10
53 | 140 | CONCLUIDO | 4.6639 | 21.44 | 17.7 | 66.39 | 0.84 | 16 | 300.81 | 60.56 | 14.25 | 14 | 86 | 37333.9 | 298.39 | 449.84 | 74.61 | 47.77 | 7230.81 | 0.64 | 0.76 | 0.19 | 0.43 | 1 | 10
54 | 140 | CONCLUIDO | 4.6635 | 21.44 | 17.71 | 66.4 | 0.86 | 16 | 301.34 | 60.56 | 14.5 | 14 | 86.28 | 37399 | 298.49 | 449.84 | 74.64 | 47.77 | 7247.28 | 0.64 | 0.76 | 0.19 | 0.43 | 1 | 10
55 | 140 | CONCLUIDO | 4.6618 | 21.45 | 17.71 | 66.43 | 0.87 | 16 | 301.86 | 60.56 | 14.75 | 14 | 86.56 | 37464.21 | 298.92 | 449.9 | 74.98 | 47.77 | 7414.8 | 0.64 | 0.76 | 0.19 | 0.44 | 1 | 10
56 | 140 | CONCLUIDO | 4.6642 | 21.44 | 17.7 | 66.39 | 0.88 | 16 | 302.39 | 60.56 | 15 | 14 | 86.84 | 37529.55 | 298.4 | 449.85 | 74.56 | 47.77 | 7204.2 | 0.64 | 0.76 | 0.19 | 0.43 | 1 | 10
57 | 140 | CONCLUIDO | 4.6806 | 21.36 | 17.68 | 70.72 | 0.9 | 15 | 302.92 | 60.56 | 15.25 | 13 | 87.12 | 37595 | 297.51 | 449.84 | 73.76 | 47.77 | 6809.6 | 0.65 | 0.76 | 0.19 | 0.4 | 1 | 10
58 | 140 | CONCLUIDO | 4.6823 | 21.36 | 17.67 | 70.69 | 0.91 | 15 | 303.46 | 60.56 | 15.5 | 13 | 87.4 | 37660.57 | 297.65 | 449.84 | 73.6 | 47.77 | 6728.67 | 0.65 | 0.77 | 0.19 | 0.4 | 1 | 10
59 | 140 | CONCLUIDO | 4.6811 | 21.36 | 17.68 | 70.71 | 0.92 | 15 | 303.99 | 60.56 | 15.75 | 13 | 87.68 | 37726.27 | 297.84 | 449.84 | 73.67 | 47.77 | 6764.52 | 0.65 | 0.76 | 0.19 | 0.4 | 1 | 10
60 | 140 | CONCLUIDO | 4.6824 | 21.36 | 17.67 | 70.69 | 0.94 | 15 | 304.52 | 60.56 | 16 | 13 | 87.97 | 37792.08 | 297.8 | 449.84 | 73.51 | 47.77 | 6685.79 | 0.65 | 0.77 | 0.19 | 0.4 | 1 | 10
61 | 140 | CONCLUIDO | 4.6853 | 21.34 | 17.66 | 70.64 | 0.95 | 15 | 305.06 | 60.56 | 16.25 | 13 | 88.25 | 37858.02 | 296.96 | 449.84 | 73.06 | 47.77 | 6458.77 | 0.65 | 0.77 | 0.19 | 0.38 | 1 | 10
62 | 140 | CONCLUIDO | 4.7101 | 21.23 | 17.6 | 75.42 | 0.96 | 14 | 305.59 | 60.56 | 16.5 | 12 | 88.54 | 37924.08 | 296 | 449.86 | 70.8 | 47.77 | 5332.53 | 0.67 | 0.77 | 0.19 | 0.32 | 1 | 10
63 | 140 | CONCLUIDO | 4.7192 | 21.19 | 17.56 | 75.25 | 0.97 | 14 | 306.13 | 60.56 | 16.75 | 12 | 88.83 | 37990.27 | 295.36 | 449.86 | 69.58 | 47.77 | 4725.28 | 0.69 | 0.77 | 0.18 | 0.28 | 1 | 10
64 | 140 | CONCLUIDO | 4.7039 | 21.26 | 17.63 | 75.54 | 0.99 | 14 | 306.67 | 60.56 | 17 | 12 | 89.11 | 38056.58 | 296.76 | 449.84 | 72.29 | 47.77 | 6079.65 | 0.66 | 0.77 | 0.18 | 0.35 | 1 | 10
65 | 140 | CONCLUIDO | 4.6891 | 21.33 | 17.69 | 75.83 | 1 | 14 | 307.21 | 60.56 | 17.25 | 12 | 89.4 | 38123.01 | 297.91 | 449.84 | 74.34 | 47.77 | 7106.93 | 0.64 | 0.76 | 0.19 | 0.42 | 1 | 10
66 | 140 | CONCLUIDO | 4.6913 | 21.32 | 17.68 | 75.79 | 1.01 | 14 | 307.75 | 60.56 | 17.5 | 12 | 89.69 | 38189.58 | 297.1 | 449.85 | 74.03 | 47.77 | 6949.84 | 0.65 | 0.76 | 0.19 | 0.41 | 1 | 10
67 | 140 | CONCLUIDO | 4.7185 | 21.19 | 17.61 | 81.29 | 1.03 | 13 | 308.29 | 60.56 | 17.75 | 11 | 89.98 | 38256.26 | 295.62 | 449.84 | 71.55 | 47.77 | 5716.95 | 0.67 | 0.77 | 0.19 | 0.34 | 1 | 10
68 | 140 | CONCLUIDO | 4.7172 | 21.2 | 17.62 | 81.32 | 1.04 | 13 | 308.83 | 60.56 | 18 | 11 | 90.27 | 38323.08 | 295.88 | 449.84 | 71.73 | 47.77 | 5803.53 | 0.67 | 0.77 | 0.19 | 0.34 | 1 | 10
69 | 140 | CONCLUIDO | 4.7167 | 21.2 | 17.62 | 81.33 | 1.05 | 13 | 309.37 | 60.56 | 18.25 | 11 | 90.57 | 38390.02 | 295.81 | 449.87 | 71.9 | 47.77 | 5889.11 | 0.66 | 0.77 | 0.18 | 0.34 | 1 | 10
70 | 140 | CONCLUIDO | 4.7166 | 21.2 | 17.62 | 81.33 | 1.06 | 13 | 309.91 | 60.56 | 18.5 | 11 | 90.86 | 38457.09 | 296.05 | 449.85 | 71.9 | 47.77 | 5892.12 | 0.66 | 0.77 | 0.18 | 0.34 | 1 | 10
71 | 140 | CONCLUIDO | 4.7156 | 21.21 | 17.63 | 81.35 | 1.08 | 13 | 310.46 | 60.56 | 18.75 | 11 | 91.16 | 38524.29 | 295.97 | 449.84 | 72.05 | 47.77 | 5966.69 | 0.66 | 0.77 | 0.18 | 0.35 | 1 | 10
72 | 140 | CONCLUIDO | 4.715 | 21.21 | 17.63 | 81.36 | 1.09 | 13 | 311.01 | 60.56 | 19 | 11 | 91.45 | 38591.62 | 296.13 | 449.85 | 72.08 | 47.77 | 5980.95 | 0.66 | 0.77 | 0.19 | 0.35 | 1 | 10
73 | 140 | CONCLUIDO | 4.7365 | 21.11 | 17.58 | 87.92 | 1.1 | 12 | 311.55 | 60.56 | 19.25 | 10 | 91.75 | 38659.08 | 294.71 | 449.85 | 70.66 | 47.77 | 5274.06 | 0.68 | 0.77 | 0.18 | 0.31 | 1 | 10
74 | 140 | CONCLUIDO | 4.7362 | 21.11 | 17.59 | 87.93 | 1.11 | 12 | 312.1 | 60.56 | 19.5 | 10 | 92.05 | 38726.8 | 295.14 | 449.85 | 70.71 | 47.77 | 5298.19 | 0.68 | 0.77 | 0.18 | 0.31 | 1 | 10
75 | 140 | CONCLUIDO | 4.7363 | 21.11 | 17.59 | 87.93 | 1.13 | 12 | 312.65 | 60.56 | 19.75 | 10 | 92.35 | 38794.53 | 295.61 | 449.84 | 70.64 | 47.77 | 5264.07 | 0.68 | 0.77 | 0.18 | 0.31 | 1 | 10
76 | 140 | CONCLUIDO | 4.7365 | 21.11 | 17.59 | 87.92 | 1.14 | 12 | 313.2 | 60.56 | 20 | 10 | 92.65 | 38862.4 | 295.67 | 449.84 | 70.62 | 47.77 | 5253.85 | 0.68 | 0.77 | 0.18 | 0.31 | 1 | 10
77 | 140 | CONCLUIDO | 4.7367 | 21.11 | 17.58 | 87.92 | 1.15 | 12 | 313.75 | 60.56 | 20.25 | 10 | 92.95 | 38930.39 | 295.4 | 449.84 | 70.61 | 47.77 | 5250.18 | 0.68 | 0.77 | 0.18 | 0.31 | 1 | 10
78 | 140 | CONCLUIDO | 4.7402 | 21.1 | 17.57 | 87.84 | 1.16 | 12 | 314.3 | 60.56 | 20.5 | 10 | 93.25 | 38998.53 | 295.02 | 449.84 | 70 | 47.77 | 4945.42 | 0.68 | 0.77 | 0.19 | 0.29 | 1 | 10
79 | 140 | CONCLUIDO | 4.7491 | 21.06 | 17.53 | 87.64 | 1.17 | 12 | 314.86 | 60.56 | 20.75 | 10 | 93.55 | 39066.8 | 293.58 | 449.85 | 68.63 | 47.77 | 4259.33 | 0.7 | 0.77 | 0.18 | 0.25 | 1 | 10
80 | 140 | CONCLUIDO | 4.7628 | 21 | 17.52 | 95.57 | 1.19 | 11 | 315.41 | 60.56 | 21 | 9 | 93.86 | 39135.2 | 293.01 | 449.84 | 68.61 | 47.77 | 4255.2 | 0.7 | 0.77 | 0.18 | 0.24 | 1 | 10
81 | 140 | CONCLUIDO | 4.7457 | 21.07 | 17.6 | 95.98 | 1.2 | 11 | 315.97 | 60.56 | 21.25 | 9 | 94.16 | 39203.74 | 294.66 | 449.84 | 71.25 | 47.77 | 5577.03 | 0.67 | 0.77 | 0.18 | 0.32 | 1 | 10
82 | 140 | CONCLUIDO | 4.7555 | 21.03 | 17.55 | 95.74 | 1.21 | 11 | 316.53 | 60.56 | 21.5 | 9 | 94.47 | 39272.42 | 294.02 | 449.84 | 69.62 | 47.77 | 4761.17 | 0.69 | 0.77 | 0.18 | 0.28 | 1 | 10
83 | 140 | CONCLUIDO | 4.749 | 21.06 | 17.58 | 95.9 | 1.22 | 11 | 317.08 | 60.56 | 21.75 | 9 | 94.78 | 39341.24 | 294.53 | 449.84 | 70.69 | 47.77 | 5294.68 | 0.68 | 0.77 | 0.18 | 0.3 | 1 | 10
84 | 140 | CONCLUIDO | 4.7525 | 21.04 | 17.57 | 95.81 | 1.23 | 11 | 317.64 | 60.56 | 22 | 9 | 95.09 | 39410.2 | 294.33 | 449.85 | 70 | 47.77 | 4951.19 | 0.68 | 0.77 | 0.18 | 0.29 | 1 | 10
85 | 140 | CONCLUIDO | 4.7531 | 21.04 | 17.56 | 95.8 | 1.25 | 11 | 318.2 | 60.56 | 22.25 | 9 | 95.4 | 39479.3 | 293.94 | 449.84 | 69.93 | 47.77 | 4913.2 | 0.68 | 0.77 | 0.18 | 0.29 | 1 | 10
86 | 140 | CONCLUIDO | 4.7513 | 21.05 | 17.57 | 95.84 | 1.26 | 11 | 318.76 | 60.56 | 22.5 | 9 | 95.71 | 39548.54 | 293.83 | 449.84 | 70.3 | 47.77 | 5100.32 | 0.68 | 0.77 | 0.18 | 0.29 | 1 | 10
87 | 140 | CONCLUIDO | 4.7522 | 21.04 | 17.57 | 95.82 | 1.27 | 11 | 319.33 | 60.56 | 22.75 | 9 | 96.02 | 39617.93 | 293.53 | 449.84 | 70.13 | 47.77 | 5015.51 | 0.68 | 0.77 | 0.18 | 0.29 | 1 | 10
88 | 140 | CONCLUIDO | 4.7498 | 21.05 | 17.58 | 95.88 | 1.28 | 11 | 319.89 | 60.56 | 23 | 9 | 96.34 | 39687.46 | 293.93 | 449.86 | 70.51 | 47.77 | 5204.19 | 0.68 | 0.77 | 0.18 | 0.3 | 1 | 10
89 | 140 | CONCLUIDO | 4.7517 | 21.04 | 17.57 | 95.83 | 1.29 | 11 | 320.46 | 60.56 | 23.25 | 9 | 96.65 | 39757.13 | 293.76 | 449.84 | 70.19 | 47.77 | 5046.09 | 0.68 | 0.77 | 0.18 | 0.29 | 1 | 10
90 | 140 | CONCLUIDO | 4.7745 | 20.94 | 17.52 | 105.13 | 1.3 | 10 | 321.02 | 60.56 | 23.5 | 8 | 96.97 | 39826.95 | 293.42 | 449.84 | 68.5 | 47.77 | 4204.11 | 0.7 | 0.77 | 0.18 | 0.24 | 1 | 10
91 | 140 | CONCLUIDO | 4.7733 | 20.95 | 17.53 | 105.16 | 1.32 | 10 | 321.59 | 60.56 | 23.75 | 8 | 97.28 | 39896.91 | 293.84 | 449.84 | 68.79 | 47.77 | 4350.22 | 0.69 | 0.77 | 0.18 | 0.25 | 1 | 10
92 | 140 | CONCLUIDO | 4.775 | 20.94 | 17.52 | 105.11 | 1.33 | 10 | 322.16 | 60.56 | 24 | 8 | 97.6 | 39967.02 | 293.96 | 449.84 | 68.47 | 47.77 | 4190.72 | 0.7 | 0.77 | 0.18 | 0.24 | 1 | 10
93 | 140 | CONCLUIDO | 4.7724 | 20.95 | 17.53 | 105.18 | 1.34 | 10 | 322.73 | 60.56 | 24.25 | 8 | 97.92 | 40037.28 | 293.97 | 449.84 | 68.89 | 47.77 | 4400.38 | 0.69 | 0.77 | 0.18 | 0.25 | 1 | 10
94 | 140 | CONCLUIDO | 4.7761 | 20.94 | 17.51 | 105.09 | 1.35 | 10 | 323.3 | 60.56 | 24.5 | 8 | 98.24 | 40107.81 | 293.61 | 449.85 | 68.16 | 47.77 | 4033.64 | 0.7 | 0.77 | 0.18 | 0.24 | 1 | 10
95 | 140 | CONCLUIDO | 4.7814 | 20.91 | 17.49 | 104.94 | 1.36 | 10 | 323.87 | 60.56 | 24.75 | 8 | 98.57 | 40178.37 | 293.01 | 449.84 | 67.42 | 47.77 | 3666.87 | 0.71 | 0.77 | 0.18 | 0.21 | 1 | 10
96 | 140 | CONCLUIDO | 4.7832 | 20.91 | 17.48 | 104.9 | 1.37 | 10 | 324.44 | 60.56 | 25 | 8 | 98.89 | 40249.08 | 292.59 | 449.84 | 67.34 | 47.77 | 3622.62 | 0.71 | 0.77 | 0.18 | 0.21 | 1 | 10
97 | 140 | CONCLUIDO | 4.7703 | 20.96 | 17.54 | 105.24 | 1.38 | 10 | 325.02 | 60.56 | 25.25 | 8 | 99.21 | 40319.95 | 293.41 | 449.84 | 69.43 | 47.77 | 4669.75 | 0.69 | 0.77 | 0.17 | 0.26 | 1 | 10
98 | 140 | CONCLUIDO | 4.7676 | 20.97 | 17.55 | 105.31 | 1.4 | 10 | 325.59 | 60.56 | 25.5 | 8 | 99.54 | 40390.96 | 293.25 | 449.84 | 69.58 | 47.77 | 4744.73 | 0.69 | 0.77 | 0.18 | 0.27 | 1 | 10
99 | 140 | CONCLUIDO | 4.77 | 20.96 | 17.54 | 105.24 | 1.41 | 10 | 326.17 | 60.56 | 25.75 | 8 | 99.87 | 40462.13 | 292.52 | 449.85 | 69.33 | 47.77 | 4620.05 | 0.69 | 0.77 | 0.18 | 0.26 | 1 | 10
100 | 140 | CONCLUIDO | 4.7663 | 20.98 | 17.56 | 105.34 | 1.42 | 10 | 326.75 | 60.56 | 26 | 8 | 100.2 | 40533.46 | 292.19 | 449.84 | 69.81 | 47.77 | 4857.98 | 0.68 | 0.77 | 0.18 | 0.28 | 1 | 10
101 | 140 | CONCLUIDO | 4.7925 | 20.87 | 17.49 | 116.63 | 1.43 | 9 | 327.33 | 60.56 | 26.25 | 7 | 100.52 | 40604.94 | 291.37 | 449.84 | 67.68 | 47.77 | 3802.04 | 0.71 | 0.77 | 0.18 | 0.22 | 1 | 10
102 | 140 | CONCLUIDO | 4.7907 | 20.87 | 17.5 | 116.68 | 1.44 | 9 | 327.91 | 60.56 | 26.5 | 7 | 100.86 | 40676.58 | 291.98 | 449.84 | 67.98 | 47.77 | 3947.77 | 0.7 | 0.77 | 0.18 | 0.23 | 1 | 10
103 | 140 | CONCLUIDO | 4.7904 | 20.88 | 17.5 | 116.69 | 1.45 | 9 | 328.49 | 60.56 | 26.75 | 7 | 101.19 | 40748.37 | 292.22 | 449.84 | 68.07 | 47.77 | 3993.27 | 0.7 | 0.77 | 0.18 | 0.23 | 1 | 10
104 | 140 | CONCLUIDO | 4.7897 | 20.88 | 17.51 | 116.71 | 1.46 | 9 | 329.08 | 60.56 | 27 | 7 | 101.52 | 40820.32 | 292.49 | 449.84 | 68.14 | 47.77 | 4028.51 | 0.7 | 0.77 | 0.18 | 0.23 | 1 | 10
105 | 140 | CONCLUIDO | 4.7912 | 20.87 | 17.5 | 116.67 | 1.47 | 9 | 329.66 | 60.56 | 27.25 | 7 | 101.86 | 40892.44 | 292.42 | 449.84 | 67.92 | 47.77 | 3918.23 | 0.7 | 0.77 | 0.18 | 0.22 | 1 | 10
106 | 140 | CONCLUIDO | 4.7915 | 20.87 | 17.5 | 116.66 | 1.48 | 9 | 330.25 | 60.56 | 27.5 | 7 | 102.19 | 40964.71 | 292.26 | 449.84 | 67.85 | 47.77 | 3884.74 | 0.7 | 0.77 | 0.18 | 0.22 | 1 | 10
107 | 140 | CONCLUIDO | 4.7939 | 20.86 | 17.49 | 116.59 | 1.49 | 9 | 330.83 | 60.56 | 27.75 | 7 | 102.53 | 41037.15 | 291.73 | 449.84 | 67.51 | 47.77 | 3713.22 | 0.71 | 0.77 | 0.18 | 0.21 | 1 | 10
108 | 140 | CONCLUIDO | 4.7903 | 20.88 | 17.5 | 116.7 | 1.51 | 9 | 331.42 | 60.56 | 28 | 7 | 102.87 | 41109.75 | 291.94 | 449.84 | 68.02 | 47.77 | 3969.83 | 0.7 | 0.77 | 0.18 | 0.23 | 1 | 10
109 | 140 | CONCLUIDO | 4.7903 | 20.88 | 17.5 | 116.7 | 1.52 | 9 | 332.01 | 60.56 | 28.25 | 7 | 103.21 | 41182.52 | 291.56 | 449.85 | 67.97 | 47.77 | 3944.44 | 0.7 | 0.77 | 0.18 | 0.23 | 1 | 10
110 | 140 | CONCLUIDO | 4.7951 | 20.85 | 17.48 | 116.56 | 1.53 | 9 | 332.6 | 60.56 | 28.5 | 7 | 103.55 | 41255.45 | 291.18 | 449.86 | 67.19 | 47.77 | 3552.71 | 0.71 | 0.77 | 0.18 | 0.21 | 1 | 10
111 | 140 | CONCLUIDO | 4.8012 | 20.83 | 17.46 | 116.38 | 1.54 | 9 | 333.2 | 60.56 | 28.75 | 7 | 103.89 | 41328.54 | 290.4 | 449.87 | 66.33 | 47.77 | 3123.13 | 0.72 | 0.77 | 0.18 | 0.18 | 1 | 10
112 | 140 | CONCLUIDO | 4.7991 | 20.84 | 17.47 | 116.44 | 1.55 | 9 | 333.79 | 60.56 | 29 | 7 | 104.24 | 41401.93 | 290.49 | 449.84 | 66.78 | 47.77 | 3349.99 | 0.72 | 0.77 | 0.17 | 0.19 | 1 | 10
113 | 140 | CONCLUIDO | 4.7876 | 20.89 | 17.52 | 116.78 | 1.56 | 9 | 334.39 | 60.56 | 29.25 | 7 | 104.58 | 41475.37 | 291.08 | 449.85 | 68.63 | 47.77 | 4272.83 | 0.7 | 0.77 | 0.17 | 0.24 | 1 | 10
114 | 140 | CONCLUIDO | 4.7835 | 20.9 | 17.53 | 116.89 | 1.57 | 9 | 334.98 | 60.56 | 29.5 | 7 | 104.93 | 41548.98 | 291.25 | 449.85 | 69.09 | 47.77 | 4503.52 | 0.69 | 0.77 | 0.18 | 0.26 | 1 | 10
115 | 140 | CONCLUIDO | 4.8112 | 20.78 | 17.47 | 130.99 | 1.58 | 8 | 335.58 | 60.56 | 29.75 | 6 | 105.28 | 41622.76 | 289.93 | 449.84 | 66.74 | 47.77 | 3334.87 | 0.72 | 0.77 | 0.18 | 0.19 | 1 | 10
116 | 140 | CONCLUIDO | 4.808 | 20.8 | 17.48 | 131.1 | 1.59 | 8 | 336.18 | 60.56 | 30 | 6 | 105.63 | 41696.71 | 290.27 | 449.84 | 67.26 | 47.77 | 3596.57 | 0.71 | 0.77 | 0.18 | 0.2 | 1 | 10
117 | 140 | CONCLUIDO | 4.8065 | 20.8 | 17.49 | 131.15 | 1.6 | 8 | 336.78 | 60.56 | 30.25 | 6 | 105.98 | 41770.83 | 290.8 | 449.84 | 67.5 | 47.77 | 3717.48 | 0.71 | 0.77 | 0.18 | 0.21 | 1 | 10
118 | 140 | CONCLUIDO | 4.8111 | 20.79 | 17.47 | 131 | 1.61 | 8 | 337.39 | 60.56 | 30.5 | 6 | 106.33 | 41845.13 | 290.88 | 449.87 | 66.74 | 47.77 | 3335.39 | 0.72 | 0.77 | 0.18 | 0.19 | 1 | 10
119 | 140 | CONCLUIDO | 4.808 | 20.8 | 17.48 | 131.1 | 1.62 | 8 | 337.99 | 60.56 | 30.75 | 6 | 106.68 | 41919.61 | 291.37 | 449.84 | 67.25 | 47.77 | 3588.84 | 0.71 | 0.77 | 0.18 | 0.2 | 1 | 10
120 | 140 | CONCLUIDO | 4.8092 | 20.79 | 17.47 | 131.06 | 1.63 | 8 | 338.59 | 60.56 | 31 | 6 | 107.04 | 41994.26 | 291.76 | 449.84 | 67.06 | 47.77 | 3495.64 | 0.71 | 0.77 | 0.18 | 0.2 | 1 | 10
121 | 140 | CONCLUIDO | 4.8103 | 20.79 | 17.47 | 131.02 | 1.64 | 8 | 339.2 | 60.56 | 31.25 | 6 | 107.4 | 42069.09 | 292.08 | 449.84 | 66.92 | 47.77 | 3424.99 | 0.71 | 0.77 | 0.18 | 0.19 | 1 | 10
122 | 140 | CONCLUIDO | 4.8107 | 20.79 | 17.47 | 131.01 | 1.65 | 8 | 339.81 | 60.56 | 31.5 | 6 | 107.75 | 42144.11 | 291.96 | 449.84 | 66.81 | 47.77 | 3371.45 | 0.72 | 0.77 | 0.18 | 0.19 | 1 | 10
123 | 140 | CONCLUIDO | 4.8112 | 20.78 | 17.47 | 131 | 1.66 | 8 | 340.42 | 60.56 | 31.75 | 6 | 108.11 | 42219.3 | 292.11 | 449.84 | 66.8 | 47.77 | 3366.06 | 0.72 | 0.77 | 0.18 | 0.19 | 1 | 10
124 | 140 | CONCLUIDO | 4.8086 | 20.8 | 17.48 | 131.08 | 1.67 | 8 | 341.03 | 60.56 | 32 | 6 | 108.48 | 42294.68 | 292.24 | 449.84 | 67.18 | 47.77 | 3553.88 | 0.71 | 0.77 | 0.18 | 0.2 | 1 | 10
125 | 140 | CONCLUIDO | 4.8112 | 20.78 | 17.47 | 130.99 | 1.68 | 8 | 341.64 | 60.56 | 32.25 | 6 | 108.84 | 42370.23 | 292.1 | 449.84 | 66.72 | 47.77 | 3325.11 | 0.72 | 0.77 | 0.18 | 0.19 | 1 | 10
126 | 140 | CONCLUIDO | 4.8154 | 20.77 | 17.45 | 130.86 | 1.69 | 8 | 342.26 | 60.56 | 32.5 | 6 | 109.2 | 42445.98 | 291.55 | 449.85 | 66.04 | 47.77 | 2985.64 | 0.72 | 0.77 | 0.18 | 0.17 | 1 | 10
127 | 140 | CONCLUIDO | 4.8172 | 20.76 | 17.44 | 130.8 | 1.7 | 8 | 342.87 | 60.56 | 32.75 | 6 | 109.57 | 42521.91 | 291 | 449.84 | 65.85 | 47.77 | 2887.95 | 0.73 | 0.78 | 0.18 | 0.16 | 1 | 10
128 | 140 | CONCLUIDO | 4.8171 | 20.76 | 17.44 | 130.8 | 1.71 | 8 | 343.49 | 60.56 | 33 | 6 | 109.94 | 42598.03 | 290.64 | 449.84 | 65.99 | 47.77 | 2961.13 | 0.72 | 0.78 | 0.17 | 0.16 | 1 | 10
129 | 140 | CONCLUIDO | 4.8099 | 20.79 | 17.47 | 131.04 | 1.72 | 8 | 344.11 | 60.56 | 33.25 | 6 | 110.3 | 42674.47 | 291.24 | 449.84 | 67.12 | 47.77 | 3522.66 | 0.71 | 0.77 | 0.17 | 0.19 | 1 | 10
130 | 140 | CONCLUIDO | 4.8017 | 20.83 | 17.51 | 131.3 | 1.73 | 8 | 344.73 | 60.56 | 33.5 | 6 | 110.67 | 42750.97 | 291.93 | 449.84 | 68.31 | 47.77 | 4120.08 | 0.7 | 0.77 | 0.18 | 0.23 | 1 | 10
131 | 140 | CONCLUIDO | 4.8084 | 20.8 | 17.48 | 131.09 | 1.74 | 8 | 345.35 | 60.56 | 33.75 | 6 | 111.05 | 42827.67 | 290.87 | 449.84 | 67.14 | 47.77 | 3535.54 | 0.71 | 0.77 | 0.18 | 0.2 | 1 | 10
132 | 140 | CONCLUIDO | 4.8074 | 20.8 | 17.48 | 131.12 | 1.75 | 8 | 345.97 | 60.56 | 34 | 6 | 111.42 | 42904.56 | 290.21 | 449.85 | 67.41 | 47.77 | 3671.43 | 0.71 | 0.77 | 0.17 | 0.21 | 1 | 10
133 | 140 | CONCLUIDO | 4.8042 | 20.82 | 17.5 | 131.22 | 1.76 | 8 | 346.6 | 60.56 | 34.25 | 6 | 111.8 | 42981.64 | 289.8 | 449.84 | 67.91 | 47.77 | 3918.93 | 0.7 | 0.77 | 0.18 | 0.22 | 1 | 10
134 | 140 | CONCLUIDO | 4.8275 | 20.71 | 17.45 | 149.55 | 1.77 | 7 | 347.23 | 60.56 | 34.5 | 5 | 112.17 | 43058.93 | 288.44 | 449.84 | 66.19 | 47.77 | 3063.62 | 0.72 | 0.77 | 0.18 | 0.17 | 1 | 10
135 | 140 | CONCLUIDO | 4.8282 | 20.71 | 17.45 | 149.53 | 1.78 | 7 | 347.85 | 60.56 | 34.75 | 5 | 112.55 | 43136.41 | 288.88 | 449.84 | 66.09 | 47.77 | 3016.17 | 0.72 | 0.78 | 0.18 | 0.17 | 1 | 10
136 | 140 | CONCLUIDO | 4.828 | 20.71 | 17.45 | 149.54 | 1.79 | 7 | 348.48 | 60.56 | 35 | 5 | 112.93 | 43214.09 | 289.14 | 449.85 | 66.09 | 47.77 | 3017.35 | 0.72 | 0.78 | 0.17 | 0.17 | 1 | 10
137 | 140 | CONCLUIDO | 4.8301 | 20.7 | 17.44 | 149.46 | 1.8 | 7 | 349.12 | 60.56 | 35.25 | 5 | 113.31 | 43291.97 | 289.52 | 449.84 | 65.76 | 47.77 | 2849.51 | 0.73 | 0.78 | 0.18 | 0.16 | 1 | 10
138 | 140 | CONCLUIDO | 4.8314 | 20.7 | 17.43 | 149.41 | 1.81 | 7 | 349.75 | 60.56 | 35.5 | 5 | 113.69 | 43370.05 | 289.77 | 449.84 | 65.62 | 47.77 | 2781.92 | 0.73 | 0.78 | 0.17 | 0.15 | 1 | 10
139 | 140 | CONCLUIDO | 4.8298 | 20.7 | 17.44 | 149.47 | 1.82 | 7 | 350.38 | 60.56 | 35.75 | 5 | 114.08 | 43448.34 | 290.03 | 449.84 | 65.87 | 47.77 | 2902.61 | 0.73 | 0.78 | 0.17 | 0.16 | 1 | 10
140 | 140 | CONCLUIDO | 4.8279 | 20.71 | 17.45 | 149.54 | 1.83 | 7 | 351.02 | 60.56 | 36 | 5 | 114.47 | 43526.84 | 290.43 | 449.84 | 66.16 | 47.77 | 3049.57 | 0.72 | 0.78 | 0.17 | 0.17 | 1 | 10
141 | 140 | CONCLUIDO | 4.8291 | 20.71 | 17.44 | 149.5 | 1.84 | 7 | 351.66 | 60.56 | 36.25 | 5 | 114.85 | 43605.54 | 290.94 | 449.84 | 65.89 | 47.77 | 2912.82 | 0.73 | 0.78 | 0.18 | 0.16 | 1 | 10
142 | 140 | CONCLUIDO | 4.832 | 20.7 | 17.43 | 149.39 | 1.85 | 7 | 352.3 | 60.56 | 36.5 | 5 | 115.24 | 43684.46 | 290.99 | 449.84 | 65.44 | 47.77 | 2689.58 | 0.73 | 0.78 | 0.18 | 0.15 | 1 | 10
143 | 140 | CONCLUIDO | 4.8366 | 20.68 | 17.41 | 149.22 | 1.86 | 7 | 352.94 | 60.56 | 36.75 | 5 | 115.64 | 43763.7 | 290.64 | 449.84 | 64.77 | 47.77 | 2357.03 | 0.74 | 0.78 | 0.18 | 0.13 | 1 | 10
144 | 140 | CONCLUIDO | 4.836 | 20.68 | 17.41 | 149.24 | 1.87 | 7 | 353.58 | 60.56 | 37 | 5 | 116.03 | 43843.04 | 290.89 | 449.84 | 64.95 | 47.77 | 2447.38 | 0.74 | 0.78 | 0.17 | 0.13 | 1 | 10
145 | 140 | CONCLUIDO | 4.8309 | 20.7 | 17.43 | 149.43 | 1.87 | 7 | 354.23 | 60.56 | 37.25 | 5 | 116.42 | 43922.6 | 291.31 | 449.86 | 65.79 | 47.77 | 2862.83 | 0.73 | 0.78 | 0.17 | 0.16 | 1 | 10
146 | 140 | CONCLUIDO | 4.8229 | 20.73 | 17.47 | 149.72 | 1.88 | 7 | 354.88 | 60.56 | 37.5 | 5 | 116.82 | 44002.37 | 291.86 | 449.84 | 66.98 | 47.77 | 3461.63 | 0.71 | 0.77 | 0.17 | 0.19 | 1 | 10
147 | 140 | CONCLUIDO | 4.8269 | 20.72 | 17.45 | 149.58 | 1.89 | 7 | 355.52 | 60.56 | 37.75 | 5 | 117.22 | 44082.36 | 291.69 | 449.84 | 66.28 | 47.77 | 3112.27 | 0.72 | 0.77 | 0.18 | 0.17 | 1 | 10
148 | 140 | CONCLUIDO | 4.8279 | 20.71 | 17.45 | 149.54 | 1.9 | 7 | 356.17 | 60.56 | 38 | 5 | 117.62 | 44162.57 | 291.99 | 449.84 | 66.15 | 47.77 | 3046.48 | 0.72 | 0.78 | 0.17 | 0.17 | 1 | 10
149 | 140 | CONCLUIDO | 4.8271 | 20.72 | 17.45 | 149.57 | 1.91 | 7 | 356.83 | 60.56 | 38.25 | 5 | 118.02 | 44243 | 292.09 | 449.84 | 66.33 | 47.77 | 3136.23 | 0.72 | 0.77 | 0.17 | 0.17 | 1 | 10
150 | 140 | CONCLUIDO | 4.8243 | 20.73 | 17.46 | 149.67 | 1.92 | 7 | 357.48 | 60.56 | 38.5 | 5 | 118.43 | 44323.66 | 292.13 | 449.84 | 66.73 | 47.77 | 3335 | 0.72 | 0.77 | 0.17 | 0.18 | 1 | 10
151 | 140 | CONCLUIDO | 4.8226 | 20.74 | 17.47 | 149.73 | 1.93 | 7 | 358.14 | 60.56 | 38.75 | 5 | 118.83 | 44404.54 | 292.5 | 449.85 | 66.92 | 47.77 | 3429.19 | 0.71 | 0.77 | 0.18 | 0.19 | 1 | 10
152 | 140 | CONCLUIDO | 4.8268 | 20.72 | 17.45 | 149.58 | 1.94 | 7 | 358.79 | 60.56 | 39 | 5 | 119.24 | 44485.65 | 292.08 | 449.84 | 66.24 | 47.77 | 3091.58 | 0.72 | 0.77 | 0.18 | 0.17 | 1 | 10
153 | 140 | CONCLUIDO | 4.8291 | 20.71 | 17.44 | 149.5 | 1.95 | 7 | 359.45 | 60.56 | 39.25 | 5 | 119.65 | 44566.98 | 291.64 | 449.84 | 65.96 | 47.77 | 2949.49 | 0.72 | 0.78 | 0.18 | 0.16 | 1 | 10
154 | 140 | CONCLUIDO | 4.8301 | 20.7 | 17.44 | 149.46 | 1.96 | 7 | 360.12 | 60.56 | 39.5 | 5 | 120.06 | 44648.55 | 291.43 | 449.84 | 65.79 | 47.77 | 2862.88 | 0.73 | 0.78 | 0.18 | 0.16 | 1 | 10
155 | 140 | CONCLUIDO | 4.8274 | 20.72 | 17.45 | 149.56 | 1.96 | 7 | 360.78 | 60.56 | 39.75 | 5 | 120.47 | 44730.35 | 291.52 | 449.84 | 66.23 | 47.77 | 3084.81 | 0.72 | 0.77 | 0.17 | 0.17 | 1 | 10
156 | 140 | CONCLUIDO | 4.8252 | 20.72 | 17.46 | 149.64 | 1.97 | 7 | 361.44 | 60.56 | 40 | 5 | 120.89 | 44812.39 | 291.64 | 449.84 | 66.58 | 47.77 | 3260.46 | 0.72 | 0.77 | 0.17 | 0.18 | 1 | 10