## Sheet1
| Volume de calda [L] | STATUS | Capacidade operacional [ha/h] | Tempo de missao [h] | Tempo util [h] | Tempo por voo [min] | Autonomia Projetada [h] | N° Voos | MTOW [kg] | Massa Estrutura [kg] | Combustível [kg] | Abastecimentos | Massa gerador | Potência gerador [W] | Combustível consumido [L] | Calda cons [L] | Distância percorrida [km] | Distância Pulverizando [km] | RTL ACUMULADO[m] | EOC [km/km] | EOC [h/h] | Tempo de manobra [h] | Tempo rtl_rtw [h] | V pulv [m/s] | V desloc [m/s]
0 | 145 | CONCLUIDO | 1.9543 | 51.17 | 28.44 | 4.65 | 0.06 | 367 | 285.18 | 61.2 | 1 | 365 | 77.98 | 35406.83 | 503.8 | 450.12 | 426.56 | 47.77 | 181449 | 0.11 | 0.48 | 0.75 | 11.16 | 1 | 10
1 | 145 | CONCLUIDO | 2.4018 | 41.64 | 24.89 | 5.83 | 0.08 | 256 | 285.68 | 61.2 | 1.25 | 254 | 78.24 | 35468.6 | 440.45 | 449.99 | 309.48 | 47.77 | 123467.12 | 0.15 | 0.54 | 0.58 | 7.61 | 1 | 10
2 | 145 | CONCLUIDO | 2.7244 | 36.71 | 23.09 | 7 | 0.09 | 198 | 286.19 | 61.2 | 1.5 | 196 | 78.49 | 35530.47 | 408.21 | 449.88 | 250.41 | 47.77 | 94221.88 | 0.19 | 0.59 | 0.48 | 5.81 | 1 | 10
3 | 145 | CONCLUIDO | 2.9759 | 33.6 | 21.98 | 8.19 | 0.11 | 161 | 286.69 | 61.2 | 1.75 | 159 | 78.74 | 35592.57 | 388.37 | 449.93 | 214.28 | 47.77 | 76341.66 | 0.22 | 0.62 | 0.41 | 4.7 | 1 | 10
4 | 145 | CONCLUIDO | 3.1773 | 31.47 | 21.19 | 9.35 | 0.12 | 136 | 287.19 | 61.2 | 2 | 134 | 78.99 | 35654.65 | 374.33 | 450.09 | 188.53 | 47.77 | 63589.06 | 0.25 | 0.64 | 0.38 | 3.91 | 1 | 10
5 | 145 | CONCLUIDO | 3.3366 | 29.97 | 20.66 | 10.51 | 0.14 | 118 | 287.7 | 61.2 | 2.25 | 116 | 79.25 | 35716.83 | 364.74 | 449.89 | 171.07 | 47.77 | 54947.76 | 0.28 | 0.65 | 0.35 | 3.38 | 1 | 10
6 | 145 | CONCLUIDO | 3.4747 | 28.78 | 20.23 | 11.67 | 0.15 | 104 | 288.2 | 61.2 | 2.5 | 102 | 79.5 | 35779.11 | 356.85 | 449.87 | 156.7 | 47.77 | 47835.62 | 0.3 | 0.67 | 0.33 | 2.95 | 1 | 10
7 | 145 | CONCLUIDO | 3.5848 | 27.9 | 19.93 | 12.86 | 0.17 | 93 | 288.71 | 61.2 | 2.75 | 91 | 79.76 | 35841.5 | 351.53 | 449.89 | 147.36 | 47.77 | 43219.61 | 0.32 | 0.68 | 0.31 | 2.66 | 1 | 10
8 | 145 | CONCLUIDO | 3.6857 | 27.13 | 19.66 | 14.04 | 0.18 | 84 | 289.21 | 61.2 | 3 | 82 | 80.02 | 35903.99 | 346.52 | 449.88 | 138.06 | 47.77 | 38615.59 | 0.35 | 0.69 | 0.3 | 2.38 | 1 | 10
9 | 145 | CONCLUIDO | 3.7662 | 26.55 | 19.45 | 15.16 | 0.2 | 77 | 289.72 | 61.2 | 3.25 | 75 | 80.27 | 35966.59 | 342.83 | 449.88 | 131.68 | 47.77 | 35457.52 | 0.36 | 0.7 | 0.28 | 2.17 | 1 | 10
10 | 145 | CONCLUIDO | 3.8405 | 26.04 | 19.26 | 16.28 | 0.21 | 71 | 290.23 | 61.2 | 3.5 | 69 | 80.53 | 36029.29 | 339.3 | 449.91 | 125.32 | 47.77 | 32307.61 | 0.38 | 0.7 | 0.28 | 1.98 | 1 | 10
11 | 145 | CONCLUIDO | 3.9044 | 25.61 | 19.11 | 17.37 | 0.23 | 66 | 290.74 | 61.2 | 3.75 | 64 | 80.79 | 36092.1 | 336.37 | 449.86 | 120.13 | 47.77 | 29739.97 | 0.4 | 0.71 | 0.27 | 1.83 | 1 | 10
12 | 145 | CONCLUIDO | 3.9701 | 25.19 | 18.95 | 18.64 | 0.24 | 61 | 291.25 | 61.2 | 4 | 59 | 81.05 | 36155.02 | 333.53 | 449.88 | 114.9 | 47.77 | 27152.37 | 0.42 | 0.71 | 0.26 | 1.67 | 1 | 10
13 | 145 | CONCLUIDO | 4.0283 | 24.82 | 18.8 | 19.79 | 0.26 | 57 | 291.76 | 61.2 | 4.25 | 55 | 81.31 | 36218.04 | 330.76 | 449.88 | 110.04 | 47.77 | 24741.44 | 0.43 | 0.72 | 0.26 | 1.53 | 1 | 10
14 | 145 | CONCLUIDO | 4.1141 | 24.31 | 18.5 | 20.95 | 0.27 | 53 | 292.27 | 61.2 | 4.5 | 51 | 81.57 | 36281.16 | 325.25 | 449.85 | 99.98 | 47.77 | 19730.02 | 0.48 | 0.73 | 0.24 | 1.22 | 1 | 10
15 | 145 | CONCLUIDO | 4.0841 | 24.49 | 18.79 | 22.1 | 0.29 | 51 | 292.79 | 61.2 | 4.75 | 49 | 81.84 | 36344.4 | 330.19 | 449.85 | 111.29 | 47.77 | 25392.86 | 0.43 | 0.72 | 0.21 | 1.51 | 1 | 10
16 | 145 | CONCLUIDO | 4.0944 | 24.42 | 18.83 | 23.06 | 0.3 | 49 | 293.3 | 61.2 | 5 | 47 | 82.1 | 36407.75 | 331.13 | 449.88 | 112 | 47.77 | 25761.33 | 0.43 | 0.72 | 0.24 | 1.56 | 1 | 10
17 | 145 | CONCLUIDO | 4.1615 | 24.03 | 18.6 | 24.26 | 0.32 | 46 | 293.81 | 61.2 | 5.25 | 44 | 82.36 | 36471.2 | 326.93 | 449.89 | 104.09 | 47.77 | 21821.41 | 0.46 | 0.73 | 0.23 | 1.32 | 1 | 10
18 | 145 | CONCLUIDO | 4.1901 | 23.87 | 18.55 | 25.29 | 0.33 | 44 | 294.33 | 61.2 | 5.5 | 42 | 82.63 | 36534.76 | 325.85 | 449.86 | 102.11 | 47.77 | 20837.78 | 0.47 | 0.73 | 0.23 | 1.27 | 1 | 10
19 | 145 | CONCLUIDO | 4.2221 | 23.68 | 18.47 | 26.39 | 0.35 | 42 | 294.84 | 61.2 | 5.75 | 40 | 82.9 | 36598.44 | 324.37 | 449.85 | 99.7 | 47.77 | 19642.65 | 0.48 | 0.73 | 0.23 | 1.2 | 1 | 10
20 | 145 | CONCLUIDO | 4.2544 | 23.51 | 18.4 | 27.6 | 0.36 | 40 | 295.36 | 61.2 | 6 | 38 | 83.16 | 36662.22 | 322.98 | 449.87 | 97.19 | 47.77 | 18401.36 | 0.49 | 0.73 | 0.23 | 1.12 | 1 | 10
21 | 145 | CONCLUIDO | 4.2838 | 23.34 | 18.35 | 28.97 | 0.38 | 38 | 295.88 | 61.2 | 6.25 | 36 | 83.43 | 36726.12 | 321.76 | 449.84 | 95.44 | 47.77 | 17535.02 | 0.5 | 0.74 | 0.23 | 1.07 | 1 | 10
22 | 145 | CONCLUIDO | 4.2995 | 23.26 | 18.32 | 29.7 | 0.39 | 37 | 296.4 | 61.2 | 6.5 | 35 | 83.7 | 36790.13 | 321.22 | 449.84 | 94.54 | 47.77 | 17089.37 | 0.51 | 0.74 | 0.22 | 1.04 | 1 | 10
23 | 145 | CONCLUIDO | 4.3306 | 23.09 | 18.26 | 31.3 | 0.4 | 35 | 296.92 | 61.2 | 6.75 | 33 | 83.97 | 36854.25 | 320.03 | 449.91 | 92.49 | 47.77 | 16074.53 | 0.52 | 0.74 | 0.22 | 0.98 | 1 | 10
24 | 145 | CONCLUIDO | 4.3442 | 23.02 | 18.24 | 32.18 | 0.42 | 34 | 297.44 | 61.2 | 7 | 32 | 84.24 | 36918.48 | 319.6 | 449.84 | 92.14 | 47.77 | 15904.11 | 0.52 | 0.74 | 0.21 | 0.96 | 1 | 10
25 | 145 | CONCLUIDO | 4.3626 | 22.92 | 18.19 | 33.08 | 0.43 | 33 | 297.96 | 61.2 | 7.25 | 31 | 84.51 | 36982.83 | 318.9 | 449.85 | 90.4 | 47.77 | 15038.61 | 0.53 | 0.74 | 0.22 | 0.92 | 1 | 10
26 | 145 | CONCLUIDO | 4.3798 | 22.83 | 18.16 | 34.05 | 0.45 | 32 | 298.48 | 61.2 | 7.5 | 30 | 84.79 | 37047.29 | 318.01 | 449.84 | 89.4 | 47.77 | 14543.09 | 0.53 | 0.74 | 0.21 | 0.88 | 1 | 10
27 | 145 | CONCLUIDO | 4.3939 | 22.76 | 18.14 | 35.11 | 0.46 | 31 | 299.01 | 61.2 | 7.75 | 29 | 85.06 | 37111.87 | 317.59 | 449.84 | 88.77 | 47.77 | 14233.59 | 0.54 | 0.75 | 0.21 | 0.86 | 1 | 10
28 | 145 | CONCLUIDO | 4.4125 | 22.66 | 18.1 | 36.19 | 0.48 | 30 | 299.53 | 61.2 | 8 | 28 | 85.33 | 37176.68 | 316.84 | 449.84 | 87.38 | 47.77 | 13544.68 | 0.55 | 0.75 | 0.21 | 0.82 | 1 | 10
29 | 145 | CONCLUIDO | 4.4301 | 22.57 | 18.06 | 37.37 | 0.49 | 29 | 300.06 | 61.2 | 8.25 | 27 | 85.61 | 37241.49 | 315.89 | 449.85 | 86.05 | 47.77 | 12886.85 | 0.56 | 0.75 | 0.21 | 0.78 | 1 | 10
30 | 145 | CONCLUIDO | 4.4517 | 22.46 | 18.01 | 38.58 | 0.5 | 28 | 300.59 | 61.2 | 8.5 | 26 | 85.89 | 37306.42 | 315.07 | 449.84 | 84.17 | 47.77 | 11950.21 | 0.57 | 0.75 | 0.21 | 0.73 | 1 | 10
31 | 145 | CONCLUIDO | 4.4897 | 22.27 | 17.87 | 39.71 | 0.52 | 27 | 301.11 | 61.2 | 8.75 | 25 | 86.16 | 37371.47 | 312.25 | 449.85 | 79.53 | 47.77 | 9634.07 | 0.6 | 0.76 | 0.2 | 0.59 | 1 | 10
32 | 145 | CONCLUIDO | 4.4848 | 22.3 | 17.95 | 41.42 | 0.53 | 26 | 301.64 | 61.2 | 9 | 24 | 86.44 | 37436.63 | 313.59 | 449.85 | 82.85 | 47.77 | 11298.44 | 0.58 | 0.75 | 0.19 | 0.67 | 1 | 10
33 | 145 | CONCLUIDO | 4.4707 | 22.37 | 18.02 | 41.58 | 0.55 | 26 | 302.17 | 61.2 | 9.25 | 24 | 86.72 | 37501.91 | 315.09 | 449.85 | 85.04 | 47.77 | 12394.34 | 0.56 | 0.75 | 0.2 | 0.74 | 1 | 10
34 | 145 | CONCLUIDO | 4.485 | 22.3 | 18 | 43.2 | 0.56 | 25 | 302.7 | 61.2 | 9.5 | 23 | 87 | 37567.32 | 314.6 | 449.85 | 84.31 | 47.77 | 12036.89 | 0.57 | 0.75 | 0.2 | 0.72 | 1 | 10
35 | 145 | CONCLUIDO | 4.4882 | 22.28 | 17.98 | 43.16 | 0.57 | 25 | 303.23 | 61.2 | 9.75 | 23 | 87.28 | 37632.84 | 313.95 | 449.84 | 83.68 | 47.77 | 11719.23 | 0.57 | 0.75 | 0.21 | 0.71 | 1 | 10
36 | 145 | CONCLUIDO | 4.5062 | 22.19 | 17.95 | 44.87 | 0.59 | 24 | 303.76 | 61.2 | 10 | 22 | 87.57 | 37698.48 | 313.58 | 449.85 | 82.64 | 47.77 | 11205.3 | 0.58 | 0.75 | 0.2 | 0.67 | 1 | 10
37 | 145 | CONCLUIDO | 4.5261 | 22.09 | 17.91 | 46.71 | 0.6 | 23 | 304.3 | 61.2 | 10.25 | 21 | 87.85 | 37764.25 | 312.52 | 449.86 | 81.1 | 47.77 | 10440.56 | 0.59 | 0.76 | 0.2 | 0.63 | 1 | 10
38 | 145 | CONCLUIDO | 4.5252 | 22.1 | 17.91 | 46.72 | 0.61 | 23 | 304.83 | 61.2 | 10.5 | 21 | 88.13 | 37830.13 | 312.93 | 449.84 | 81.29 | 47.77 | 10534.83 | 0.59 | 0.75 | 0.2 | 0.63 | 1 | 10
39 | 145 | CONCLUIDO | 4.5438 | 22.01 | 17.87 | 48.75 | 0.63 | 22 | 305.37 | 61.2 | 10.75 | 20 | 88.42 | 37896.14 | 312.04 | 449.86 | 80.1 | 47.77 | 9945.76 | 0.6 | 0.76 | 0.2 | 0.6 | 1 | 10
40 | 145 | CONCLUIDO | 4.5412 | 22.02 | 17.89 | 48.78 | 0.64 | 22 | 305.9 | 61.2 | 11 | 20 | 88.7 | 37962.28 | 311.98 | 449.85 | 80.54 | 47.77 | 10164.19 | 0.59 | 0.76 | 0.2 | 0.61 | 1 | 10
41 | 145 | CONCLUIDO | 4.5573 | 21.94 | 17.86 | 51.03 | 0.65 | 21 | 306.44 | 61.2 | 11.25 | 19 | 88.99 | 38028.53 | 311.68 | 449.87 | 79.61 | 47.77 | 9707.29 | 0.6 | 0.76 | 0.2 | 0.58 | 1 | 10
42 | 145 | CONCLUIDO | 4.5601 | 21.93 | 17.85 | 51 | 0.67 | 21 | 306.98 | 61.2 | 11.5 | 19 | 89.28 | 38094.91 | 311.39 | 449.86 | 79.29 | 47.77 | 9542.58 | 0.6 | 0.76 | 0.2 | 0.57 | 1 | 10
43 | 145 | CONCLUIDO | 4.5809 | 21.83 | 17.8 | 53.41 | 0.68 | 20 | 307.52 | 61.2 | 11.75 | 18 | 89.57 | 38161.42 | 310.26 | 449.84 | 77.79 | 47.77 | 8799.51 | 0.61 | 0.76 | 0.19 | 0.53 | 1 | 10
44 | 145 | CONCLUIDO | 4.5801 | 21.83 | 17.81 | 53.42 | 0.69 | 20 | 308.06 | 61.2 | 12 | 18 | 89.86 | 38228.06 | 310.28 | 449.84 | 77.88 | 47.77 | 8846.75 | 0.61 | 0.76 | 0.2 | 0.53 | 1 | 10
45 | 145 | CONCLUIDO | 4.5788 | 21.84 | 17.81 | 53.44 | 0.71 | 20 | 308.6 | 61.2 | 12.25 | 18 | 90.15 | 38294.82 | 310.3 | 449.84 | 78.03 | 47.77 | 8921.24 | 0.61 | 0.76 | 0.2 | 0.54 | 1 | 10
46 | 145 | CONCLUIDO | 4.5995 | 21.74 | 17.77 | 56.11 | 0.72 | 19 | 309.14 | 61.2 | 12.5 | 17 | 90.44 | 38361.7 | 309.67 | 449.86 | 76.61 | 47.77 | 8213.55 | 0.62 | 0.76 | 0.19 | 0.49 | 1 | 10
47 | 145 | CONCLUIDO | 4.6005 | 21.74 | 17.76 | 56.1 | 0.73 | 19 | 309.68 | 61.2 | 12.75 | 17 | 90.74 | 38428.72 | 309.47 | 449.87 | 76.45 | 47.77 | 8135.71 | 0.62 | 0.76 | 0.19 | 0.49 | 1 | 10
48 | 145 | CONCLUIDO | 4.6337 | 21.58 | 17.66 | 58.87 | 0.75 | 18 | 310.23 | 61.2 | 13 | 16 | 91.03 | 38495.87 | 307.55 | 449.84 | 72.87 | 47.77 | 6349.09 | 0.66 | 0.77 | 0.19 | 0.39 | 1 | 10
49 | 145 | CONCLUIDO | 4.624 | 21.63 | 17.71 | 59.02 | 0.76 | 18 | 310.77 | 61.2 | 13.25 | 16 | 91.33 | 38563.14 | 308.5 | 449.84 | 74.83 | 47.77 | 7328.74 | 0.64 | 0.76 | 0.18 | 0.43 | 1 | 10
50 | 145 | CONCLUIDO | 4.5945 | 21.76 | 17.85 | 59.49 | 0.77 | 18 | 311.32 | 61.2 | 13.5 | 16 | 91.62 | 38630.55 | 310.9 | 449.84 | 79.44 | 47.77 | 9635.82 | 0.6 | 0.76 | 0.19 | 0.57 | 1 | 10
51 | 145 | CONCLUIDO | 4.6009 | 21.73 | 17.82 | 59.39 | 0.79 | 18 | 311.87 | 61.2 | 13.75 | 16 | 91.92 | 38698.21 | 309.84 | 449.84 | 78.3 | 47.77 | 9066.54 | 0.61 | 0.76 | 0.19 | 0.54 | 1 | 10
52 | 145 | CONCLUIDO | 4.6272 | 21.61 | 17.75 | 62.63 | 0.8 | 17 | 312.42 | 61.2 | 14 | 15 | 92.22 | 38765.89 | 308.62 | 449.84 | 75.9 | 47.77 | 7870.59 | 0.63 | 0.76 | 0.19 | 0.47 | 1 | 10
53 | 145 | CONCLUIDO | 4.6272 | 21.61 | 17.75 | 62.63 | 0.81 | 17 | 312.97 | 61.2 | 14.25 | 15 | 92.52 | 38833.69 | 309.08 | 449.84 | 75.94 | 47.77 | 7891.94 | 0.63 | 0.76 | 0.19 | 0.47 | 1 | 10
54 | 145 | CONCLUIDO | 4.6284 | 21.61 | 17.74 | 62.61 | 0.82 | 17 | 313.52 | 61.2 | 14.5 | 15 | 92.82 | 38901.63 | 308.26 | 449.85 | 75.75 | 47.77 | 7794.94 | 0.63 | 0.76 | 0.19 | 0.46 | 1 | 10
55 | 145 | CONCLUIDO | 4.6488 | 21.51 | 17.7 | 66.37 | 0.84 | 16 | 314.07 | 61.2 | 14.75 | 14 | 93.12 | 38969.71 | 307.29 | 449.84 | 74.36 | 47.77 | 7104.13 | 0.64 | 0.76 | 0.19 | 0.42 | 1 | 10
56 | 145 | CONCLUIDO | 4.6473 | 21.52 | 17.71 | 66.4 | 0.85 | 16 | 314.62 | 61.2 | 15 | 14 | 93.43 | 39037.92 | 307.52 | 449.85 | 74.63 | 47.77 | 7242.5 | 0.64 | 0.76 | 0.19 | 0.43 | 1 | 10
57 | 145 | CONCLUIDO | 4.6442 | 21.53 | 17.72 | 66.45 | 0.86 | 16 | 315.18 | 61.2 | 15.25 | 14 | 93.73 | 39106.27 | 307.96 | 449.84 | 75.22 | 47.77 | 7534.64 | 0.64 | 0.76 | 0.19 | 0.44 | 1 | 10
58 | 145 | CONCLUIDO | 4.6447 | 21.53 | 17.72 | 66.44 | 0.87 | 16 | 315.73 | 61.2 | 15.5 | 14 | 94.03 | 39174.75 | 307.55 | 449.85 | 75.17 | 47.77 | 7509.19 | 0.64 | 0.76 | 0.19 | 0.44 | 1 | 10
59 | 145 | CONCLUIDO | 4.6667 | 21.43 | 17.67 | 70.68 | 0.89 | 15 | 316.29 | 61.2 | 15.75 | 13 | 94.34 | 39243.37 | 306.27 | 449.84 | 73.42 | 47.77 | 6637.71 | 0.65 | 0.77 | 0.19 | 0.39 | 1 | 10
60 | 145 | CONCLUIDO | 4.665 | 21.44 | 17.68 | 70.71 | 0.9 | 15 | 316.85 | 61.2 | 16 | 13 | 94.65 | 39312.13 | 306.85 | 449.86 | 73.75 | 47.77 | 6802.69 | 0.65 | 0.76 | 0.19 | 0.4 | 1 | 10
61 | 145 | CONCLUIDO | 4.6655 | 21.43 | 17.68 | 70.71 | 0.91 | 15 | 317.41 | 61.2 | 16.25 | 13 | 94.96 | 39381.03 | 306.87 | 449.84 | 73.6 | 47.77 | 6731.75 | 0.65 | 0.76 | 0.19 | 0.4 | 1 | 10
62 | 145 | CONCLUIDO | 4.6667 | 21.43 | 17.67 | 70.68 | 0.92 | 15 | 317.97 | 61.2 | 16.5 | 13 | 95.27 | 39450.07 | 306.77 | 449.87 | 73.48 | 47.77 | 6668.71 | 0.65 | 0.77 | 0.19 | 0.39 | 1 | 10
63 | 145 | CONCLUIDO | 4.6688 | 21.42 | 17.66 | 70.65 | 0.94 | 15 | 318.53 | 61.2 | 16.75 | 13 | 95.58 | 39519.26 | 306.03 | 449.86 | 73.09 | 47.77 | 6475.55 | 0.65 | 0.77 | 0.19 | 0.38 | 1 | 10
64 | 145 | CONCLUIDO | 4.6938 | 21.3 | 17.6 | 75.43 | 0.95 | 14 | 319.09 | 61.2 | 17 | 12 | 95.89 | 39588.58 | 305.07 | 449.86 | 70.89 | 47.77 | 5381.43 | 0.67 | 0.77 | 0.19 | 0.32 | 1 | 10
65 | 145 | CONCLUIDO | 4.703 | 21.26 | 17.56 | 75.25 | 0.96 | 14 | 319.65 | 61.2 | 17.25 | 12 | 96.2 | 39658.05 | 304.44 | 449.84 | 69.58 | 47.77 | 4726.24 | 0.69 | 0.77 | 0.18 | 0.28 | 1 | 10
66 | 145 | CONCLUIDO | 4.6899 | 21.32 | 17.62 | 75.51 | 0.97 | 14 | 320.22 | 61.2 | 17.5 | 12 | 96.52 | 39727.66 | 305.62 | 449.84 | 71.96 | 47.77 | 5916.72 | 0.66 | 0.77 | 0.18 | 0.34 | 1 | 10
67 | 145 | CONCLUIDO | 4.6671 | 21.43 | 17.72 | 75.95 | 0.99 | 14 | 320.78 | 61.2 | 17.75 | 12 | 96.83 | 39797.41 | 307.76 | 449.84 | 75.37 | 47.77 | 7621.6 | 0.63 | 0.76 | 0.19 | 0.45 | 1 | 10
68 | 145 | CONCLUIDO | 4.6792 | 21.37 | 17.67 | 75.72 | 1 | 14 | 321.35 | 61.2 | 18 | 12 | 97.15 | 39867.32 | 306.13 | 449.84 | 73.6 | 47.77 | 6733.99 | 0.65 | 0.77 | 0.18 | 0.39 | 1 | 10
69 | 145 | CONCLUIDO | 4.7003 | 21.28 | 17.63 | 81.35 | 1.01 | 13 | 321.92 | 61.2 | 18.25 | 11 | 97.47 | 39937.36 | 304.91 | 449.84 | 71.94 | 47.77 | 5907.63 | 0.66 | 0.77 | 0.19 | 0.35 | 1 | 10
70 | 145 | CONCLUIDO | 4.7019 | 21.27 | 17.62 | 81.32 | 1.02 | 13 | 322.49 | 61.2 | 18.5 | 11 | 97.79 | 40007.56 | 304.98 | 449.84 | 71.73 | 47.77 | 5804.51 | 0.67 | 0.77 | 0.19 | 0.34 | 1 | 10
71 | 145 | CONCLUIDO | 4.7022 | 21.27 | 17.62 | 81.31 | 1.03 | 13 | 323.06 | 61.2 | 18.75 | 11 | 98.11 | 40077.9 | 305.17 | 449.84 | 71.74 | 47.77 | 5808.45 | 0.67 | 0.77 | 0.18 | 0.34 | 1 | 10
72 | 145 | CONCLUIDO | 4.7021 | 21.27 | 17.62 | 81.31 | 1.05 | 13 | 323.63 | 61.2 | 19 | 11 | 98.43 | 40148.52 | 305.07 | 449.84 | 71.72 | 47.77 | 5798.42 | 0.67 | 0.77 | 0.18 | 0.34 | 1 | 10
73 | 145 | CONCLUIDO | 4.7009 | 21.27 | 17.62 | 81.34 | 1.06 | 13 | 324.2 | 61.2 | 19.25 | 11 | 98.75 | 40219.17 | 305.2 | 449.86 | 71.88 | 47.77 | 5878.89 | 0.66 | 0.77 | 0.19 | 0.35 | 1 | 10
74 | 145 | CONCLUIDO | 4.6988 | 21.28 | 17.63 | 81.38 | 1.07 | 13 | 324.78 | 61.2 | 19.5 | 11 | 99.08 | 40289.97 | 305.59 | 449.85 | 72.26 | 47.77 | 6071.42 | 0.66 | 0.77 | 0.19 | 0.36 | 1 | 10
75 | 145 | CONCLUIDO | 4.7 | 21.28 | 17.63 | 81.35 | 1.08 | 13 | 325.35 | 61.2 | 19.75 | 11 | 99.4 | 40360.92 | 304.94 | 449.84 | 72.03 | 47.77 | 5952.85 | 0.66 | 0.77 | 0.18 | 0.35 | 1 | 10
76 | 145 | CONCLUIDO | 4.7203 | 21.18 | 17.59 | 87.95 | 1.09 | 12 | 325.93 | 61.2 | 20 | 10 | 99.73 | 40432.03 | 304.33 | 449.84 | 70.71 | 47.77 | 5302.44 | 0.68 | 0.77 | 0.18 | 0.31 | 1 | 10
77 | 145 | CONCLUIDO | 4.7215 | 21.18 | 17.58 | 87.92 | 1.11 | 12 | 326.51 | 61.2 | 20.25 | 10 | 100.06 | 40503.29 | 304.59 | 449.84 | 70.65 | 47.77 | 5269.73 | 0.68 | 0.77 | 0.18 | 0.31 | 1 | 10
78 | 145 | CONCLUIDO | 4.7212 | 21.18 | 17.59 | 87.93 | 1.12 | 12 | 327.08 | 61.2 | 20.5 | 10 | 100.39 | 40574.7 | 305.18 | 449.84 | 70.64 | 47.77 | 5265.97 | 0.68 | 0.77 | 0.18 | 0.31 | 1 | 10
79 | 145 | CONCLUIDO | 4.7232 | 21.17 | 17.58 | 87.88 | 1.13 | 12 | 327.66 | 61.2 | 20.75 | 10 | 100.72 | 40646.27 | 304.99 | 449.84 | 70.26 | 47.77 | 5073.99 | 0.68 | 0.77 | 0.18 | 0.3 | 1 | 10
80 | 145 | CONCLUIDO | 4.7198 | 21.19 | 17.59 | 87.96 | 1.14 | 12 | 328.25 | 61.2 | 21 | 10 | 101.05 | 40718 | 304.94 | 449.84 | 70.95 | 47.77 | 5418.21 | 0.67 | 0.77 | 0.18 | 0.32 | 1 | 10
81 | 145 | CONCLUIDO | 4.7279 | 21.15 | 17.56 | 87.78 | 1.15 | 12 | 328.83 | 61.2 | 21.25 | 10 | 101.38 | 40789.89 | 304.04 | 449.85 | 69.52 | 47.77 | 4707.03 | 0.69 | 0.77 | 0.18 | 0.28 | 1 | 10
82 | 145 | CONCLUIDO | 4.7362 | 21.11 | 17.52 | 87.59 | 1.16 | 12 | 329.41 | 61.2 | 21.5 | 10 | 101.71 | 40861.93 | 302.5 | 449.84 | 68.4 | 47.77 | 4147.09 | 0.7 | 0.77 | 0.18 | 0.24 | 1 | 10
83 | 145 | CONCLUIDO | 4.744 | 21.08 | 17.54 | 95.66 | 1.17 | 11 | 330 | 61.2 | 21.75 | 9 | 102.05 | 40934.14 | 302.93 | 449.84 | 69.27 | 47.77 | 4585.04 | 0.69 | 0.77 | 0.18 | 0.26 | 1 | 10
84 | 145 | CONCLUIDO | 4.7311 | 21.14 | 17.59 | 95.97 | 1.19 | 11 | 330.59 | 61.2 | 22 | 9 | 102.39 | 41006.51 | 304.45 | 449.85 | 71.07 | 47.77 | 5482.85 | 0.67 | 0.77 | 0.18 | 0.32 | 1 | 10
85 | 145 | CONCLUIDO | 4.7403 | 21.1 | 17.55 | 95.75 | 1.2 | 11 | 331.17 | 61.2 | 22.25 | 9 | 102.72 | 41079.04 | 303.79 | 449.84 | 69.72 | 47.77 | 4809.72 | 0.69 | 0.77 | 0.18 | 0.28 | 1 | 10
86 | 145 | CONCLUIDO | 4.7339 | 21.12 | 17.58 | 95.9 | 1.21 | 11 | 331.76 | 61.2 | 22.5 | 9 | 103.06 | 41151.74 | 304.24 | 449.84 | 70.67 | 47.77 | 5287.36 | 0.68 | 0.77 | 0.18 | 0.31 | 1 | 10
87 | 145 | CONCLUIDO | 4.7382 | 21.11 | 17.56 | 95.8 | 1.22 | 11 | 332.35 | 61.2 | 22.75 | 9 | 103.41 | 41224.6 | 303.99 | 449.84 | 70 | 47.77 | 4950.7 | 0.68 | 0.77 | 0.18 | 0.29 | 1 | 10
88 | 145 | CONCLUIDO | 4.7384 | 21.1 | 17.56 | 95.79 | 1.23 | 11 | 332.95 | 61.2 | 23 | 9 | 103.75 | 41297.62 | 303.65 | 449.86 | 69.9 | 47.77 | 4901.09 | 0.68 | 0.77 | 0.18 | 0.28 | 1 | 10
89 | 145 | CONCLUIDO | 4.7364 | 21.11 | 17.57 | 95.84 | 1.24 | 11 | 333.54 | 61.2 | 23.25 | 9 | 104.09 | 41370.82 | 303.6 | 449.84 | 70.29 | 47.77 | 5093.81 | 0.68 | 0.77 | 0.18 | 0.29 | 1 | 10
90 | 145 | CONCLUIDO | 4.7373 | 21.11 | 17.57 | 95.82 | 1.25 | 11 | 334.14 | 61.2 | 23.5 | 9 | 104.44 | 41444.3 | 303.37 | 449.84 | 70.08 | 47.77 | 4989.19 | 0.68 | 0.77 | 0.18 | 0.29 | 1 | 10
91 | 145 | CONCLUIDO | 4.7353 | 21.12 | 17.58 | 95.87 | 1.26 | 11 | 334.73 | 61.2 | 23.75 | 9 | 104.78 | 41517.84 | 303.73 | 449.84 | 70.45 | 47.77 | 5176.28 | 0.68 | 0.77 | 0.18 | 0.3 | 1 | 10
92 | 145 | CONCLUIDO | 4.7373 | 21.11 | 17.57 | 95.82 | 1.28 | 11 | 335.33 | 61.2 | 24 | 9 | 105.13 | 41591.55 | 303.63 | 449.84 | 70.07 | 47.77 | 4985.54 | 0.68 | 0.77 | 0.18 | 0.29 | 1 | 10
93 | 145 | CONCLUIDO | 4.7594 | 21.01 | 17.52 | 105.14 | 1.29 | 10 | 335.93 | 61.2 | 24.25 | 8 | 105.48 | 41665.42 | 303.26 | 449.87 | 68.59 | 47.77 | 4250.98 | 0.7 | 0.77 | 0.18 | 0.25 | 1 | 10
94 | 145 | CONCLUIDO | 4.7586 | 21.01 | 17.53 | 105.16 | 1.3 | 10 | 336.53 | 61.2 | 24.5 | 8 | 105.83 | 41739.48 | 303.7 | 449.84 | 68.77 | 47.77 | 4342.06 | 0.69 | 0.77 | 0.18 | 0.25 | 1 | 10
95 | 145 | CONCLUIDO | 4.7601 | 21.01 | 17.52 | 105.12 | 1.31 | 10 | 337.13 | 61.2 | 24.75 | 8 | 106.18 | 41813.7 | 303.7 | 449.84 | 68.48 | 47.77 | 4193.32 | 0.7 | 0.77 | 0.18 | 0.24 | 1 | 10
96 | 145 | CONCLUIDO | 4.7587 | 21.01 | 17.53 | 105.16 | 1.32 | 10 | 337.73 | 61.2 | 25 | 8 | 106.53 | 41888.1 | 303.89 | 449.84 | 68.81 | 47.77 | 4357.92 | 0.69 | 0.77 | 0.18 | 0.25 | 1 | 10
97 | 145 | CONCLUIDO | 4.7597 | 21.01 | 17.52 | 105.13 | 1.33 | 10 | 338.34 | 61.2 | 25.25 | 8 | 106.89 | 41962.68 | 303.8 | 449.84 | 68.47 | 47.77 | 4191.97 | 0.7 | 0.77 | 0.18 | 0.24 | 1 | 10
98 | 145 | CONCLUIDO | 4.7644 | 20.99 | 17.5 | 105.01 | 1.34 | 10 | 338.94 | 61.2 | 25.5 | 8 | 107.25 | 42037.44 | 303.49 | 449.84 | 67.77 | 47.77 | 3838.15 | 0.7 | 0.77 | 0.18 | 0.22 | 1 | 10
99 | 145 | CONCLUIDO | 4.7712 | 20.96 | 17.47 | 104.83 | 1.35 | 10 | 339.55 | 61.2 | 25.75 | 8 | 107.6 | 42112.37 | 302.22 | 449.84 | 66.81 | 47.77 | 3362 | 0.72 | 0.77 | 0.18 | 0.19 | 1 | 10
100 | 145 | CONCLUIDO | 4.763 | 21 | 17.51 | 105.04 | 1.36 | 10 | 340.16 | 61.2 | 26 | 8 | 107.96 | 42187.49 | 303.01 | 449.84 | 68.27 | 47.77 | 4090.49 | 0.7 | 0.77 | 0.17 | 0.23 | 1 | 10
101 | 145 | CONCLUIDO | 4.7476 | 21.06 | 17.58 | 105.45 | 1.37 | 10 | 340.77 | 61.2 | 26.25 | 8 | 108.32 | 42262.79 | 304.05 | 449.84 | 70.6 | 47.77 | 5253.16 | 0.68 | 0.77 | 0.18 | 0.3 | 1 | 10
102 | 145 | CONCLUIDO | 4.7558 | 21.03 | 17.54 | 105.23 | 1.38 | 10 | 341.38 | 61.2 | 26.5 | 8 | 108.68 | 42338.27 | 303.17 | 449.85 | 69.17 | 47.77 | 4540.95 | 0.69 | 0.77 | 0.18 | 0.26 | 1 | 10
103 | 145 | CONCLUIDO | 4.7533 | 21.04 | 17.55 | 105.3 | 1.39 | 10 | 342 | 61.2 | 26.75 | 8 | 109.05 | 42413.94 | 302.63 | 449.85 | 69.66 | 47.77 | 4785.49 | 0.69 | 0.77 | 0.18 | 0.27 | 1 | 10
104 | 145 | CONCLUIDO | 4.7732 | 20.95 | 17.52 | 116.77 | 1.4 | 9 | 342.61 | 61.2 | 27 | 7 | 109.41 | 42489.79 | 301.64 | 449.87 | 68.42 | 47.77 | 4171.11 | 0.7 | 0.77 | 0.18 | 0.24 | 1 | 10
105 | 145 | CONCLUIDO | 4.778 | 20.93 | 17.5 | 116.64 | 1.42 | 9 | 343.23 | 61.2 | 27.25 | 7 | 109.78 | 42565.83 | 301.76 | 449.84 | 67.78 | 47.77 | 3850.79 | 0.7 | 0.77 | 0.18 | 0.22 | 1 | 10
106 | 145 | CONCLUIDO | 4.7765 | 20.94 | 17.5 | 116.68 | 1.43 | 9 | 343.85 | 61.2 | 27.5 | 7 | 110.15 | 42642.18 | 302.25 | 449.84 | 67.95 | 47.77 | 3934.31 | 0.7 | 0.77 | 0.18 | 0.23 | 1 | 10
107 | 145 | CONCLUIDO | 4.7752 | 20.94 | 17.51 | 116.72 | 1.44 | 9 | 344.47 | 61.2 | 27.75 | 7 | 110.52 | 42718.61 | 302.62 | 449.84 | 68.12 | 47.77 | 4019.78 | 0.7 | 0.77 | 0.18 | 0.23 | 1 | 10
108 | 145 | CONCLUIDO | 4.775 | 20.94 | 17.51 | 116.72 | 1.45 | 9 | 345.09 | 61.2 | 28 | 7 | 110.89 | 42795.22 | 302.88 | 449.84 | 68.17 | 47.77 | 4047.2 | 0.7 | 0.77 | 0.18 | 0.23 | 1 | 10
109 | 145 | CONCLUIDO | 4.7762 | 20.94 | 17.5 | 116.69 | 1.46 | 9 | 345.71 | 61.2 | 28.25 | 7 | 111.26 | 42872.03 | 302.83 | 449.85 | 67.98 | 47.77 | 3952.06 | 0.7 | 0.77 | 0.18 | 0.23 | 1 | 10
110 | 145 | CONCLUIDO | 4.7769 | 20.93 | 17.5 | 116.67 | 1.47 | 9 | 346.34 | 61.2 | 28.5 | 7 | 111.64 | 42949.03 | 302.76 | 449.86 | 67.86 | 47.77 | 3891.54 | 0.7 | 0.77 | 0.18 | 0.22 | 1 | 10
111 | 145 | CONCLUIDO | 4.7788 | 20.93 | 17.49 | 116.61 | 1.48 | 9 | 346.96 | 61.2 | 28.75 | 7 | 112.01 | 43026.23 | 302.32 | 449.87 | 67.53 | 47.77 | 3723.26 | 0.71 | 0.77 | 0.18 | 0.21 | 1 | 10
112 | 145 | CONCLUIDO | 4.776 | 20.94 | 17.5 | 116.69 | 1.49 | 9 | 347.59 | 61.2 | 29 | 7 | 112.39 | 43103.63 | 302.47 | 449.84 | 68.01 | 47.77 | 3964.81 | 0.7 | 0.77 | 0.18 | 0.23 | 1 | 10
113 | 145 | CONCLUIDO | 4.7756 | 20.94 | 17.51 | 116.7 | 1.5 | 9 | 348.22 | 61.2 | 29.25 | 7 | 112.77 | 43181.22 | 302.21 | 449.84 | 68.03 | 47.77 | 3974.96 | 0.7 | 0.77 | 0.18 | 0.23 | 1 | 10
114 | 145 | CONCLUIDO | 4.7799 | 20.92 | 17.49 | 116.58 | 1.51 | 9 | 348.85 | 61.2 | 29.5 | 7 | 113.15 | 43259.02 | 301.69 | 449.85 | 67.33 | 47.77 | 3623.25 | 0.71 | 0.77 | 0.18 | 0.21 | 1 | 10
115 | 145 | CONCLUIDO | 4.7835 | 20.9 | 17.47 | 116.47 | 1.52 | 9 | 349.48 | 61.2 | 29.75 | 7 | 113.53 | 43337.02 | 301.52 | 449.87 | 66.68 | 47.77 | 3300.44 | 0.72 | 0.77 | 0.18 | 0.19 | 1 | 10
116 | 145 | CONCLUIDO | 4.7867 | 20.89 | 17.46 | 116.38 | 1.53 | 9 | 350.12 | 61.2 | 30 | 7 | 113.92 | 43415.22 | 300.96 | 449.84 | 66.48 | 47.77 | 3198.34 | 0.72 | 0.77 | 0.17 | 0.18 | 1 | 10
117 | 145 | CONCLUIDO | 4.7777 | 20.93 | 17.5 | 116.64 | 1.54 | 9 | 350.75 | 61.2 | 30.25 | 7 | 114.3 | 43493.63 | 301.62 | 449.84 | 67.92 | 47.77 | 3918.06 | 0.7 | 0.77 | 0.17 | 0.22 | 1 | 10
118 | 145 | CONCLUIDO | 4.7666 | 20.98 | 17.55 | 116.97 | 1.55 | 9 | 351.39 | 61.2 | 30.5 | 7 | 114.69 | 43572.25 | 302.33 | 449.89 | 69.51 | 47.77 | 4715.2 | 0.69 | 0.77 | 0.18 | 0.27 | 1 | 10
119 | 145 | CONCLUIDO | 4.7951 | 20.85 | 17.47 | 131.06 | 1.56 | 8 | 352.03 | 61.2 | 30.75 | 6 | 115.08 | 43651.07 | 300.73 | 449.84 | 67.01 | 47.77 | 3469.28 | 0.71 | 0.77 | 0.18 | 0.2 | 1 | 10
120 | 145 | CONCLUIDO | 4.7965 | 20.85 | 17.47 | 131.01 | 1.57 | 8 | 352.67 | 61.2 | 31 | 6 | 115.47 | 43730.1 | 300.8 | 449.84 | 66.92 | 47.77 | 3422.97 | 0.71 | 0.77 | 0.17 | 0.19 | 1 | 10
121 | 145 | CONCLUIDO | 4.7919 | 20.87 | 17.49 | 131.16 | 1.58 | 8 | 353.31 | 61.2 | 31.25 | 6 | 115.86 | 43809.48 | 301.47 | 449.85 | 67.54 | 47.77 | 3735.19 | 0.71 | 0.77 | 0.18 | 0.21 | 1 | 10
122 | 145 | CONCLUIDO | 4.7946 | 20.86 | 17.48 | 131.07 | 1.59 | 8 | 353.96 | 61.2 | 31.5 | 6 | 116.26 | 43888.94 | 301.72 | 449.85 | 67.08 | 47.77 | 3506.89 | 0.71 | 0.77 | 0.18 | 0.2 | 1 | 10
123 | 145 | CONCLUIDO | 4.7965 | 20.85 | 17.47 | 131.01 | 1.6 | 8 | 354.6 | 61.2 | 31.75 | 6 | 116.65 | 43968.62 | 302.06 | 449.84 | 66.89 | 47.77 | 3411.12 | 0.71 | 0.77 | 0.18 | 0.19 | 1 | 10
124 | 145 | CONCLUIDO | 4.7936 | 20.86 | 17.48 | 131.11 | 1.61 | 8 | 355.25 | 61.2 | 32 | 6 | 117.05 | 44048.52 | 302.62 | 449.84 | 67.26 | 47.77 | 3593.72 | 0.71 | 0.77 | 0.18 | 0.2 | 1 | 10
125 | 145 | CONCLUIDO | 4.7949 | 20.86 | 17.48 | 131.06 | 1.62 | 8 | 355.9 | 61.2 | 32.25 | 6 | 117.45 | 44128.64 | 302.85 | 449.84 | 67.03 | 47.77 | 3479.02 | 0.71 | 0.77 | 0.18 | 0.2 | 1 | 10
126 | 145 | CONCLUIDO | 4.7954 | 20.85 | 17.47 | 131.05 | 1.63 | 8 | 356.55 | 61.2 | 32.5 | 6 | 117.85 | 44208.97 | 303.29 | 449.84 | 67.01 | 47.77 | 3471.54 | 0.71 | 0.77 | 0.18 | 0.2 | 1 | 10
127 | 145 | CONCLUIDO | 4.7973 | 20.84 | 17.46 | 130.99 | 1.63 | 8 | 357.2 | 61.2 | 32.75 | 6 | 118.26 | 44289.53 | 302.99 | 449.85 | 66.72 | 47.77 | 3327.12 | 0.72 | 0.77 | 0.18 | 0.19 | 1 | 10
128 | 145 | CONCLUIDO | 4.7965 | 20.85 | 17.47 | 131.01 | 1.64 | 8 | 357.86 | 61.2 | 33 | 6 | 118.66 | 44370.32 | 303.32 | 449.84 | 66.88 | 47.77 | 3404.07 | 0.71 | 0.77 | 0.18 | 0.19 | 1 | 10
129 | 145 | CONCLUIDO | 4.7945 | 20.86 | 17.48 | 131.08 | 1.65 | 8 | 358.52 | 61.2 | 33.25 | 6 | 119.07 | 44451.33 | 303.44 | 449.84 | 67.18 | 47.77 | 3556.61 | 0.71 | 0.77 | 0.18 | 0.2 | 1 | 10
130 | 145 | CONCLUIDO | 4.7964 | 20.85 | 17.47 | 131.02 | 1.66 | 8 | 359.17 | 61.2 | 33.5 | 6 | 119.48 | 44532.57 | 303.41 | 449.85 | 66.75 | 47.77 | 3341.59 | 0.72 | 0.77 | 0.18 | 0.19 | 1 | 10
131 | 145 | CONCLUIDO | 4.8009 | 20.83 | 17.45 | 130.87 | 1.67 | 8 | 359.84 | 61.2 | 33.75 | 6 | 119.89 | 44614.04 | 302.89 | 449.84 | 66.09 | 47.77 | 3011.31 | 0.72 | 0.77 | 0.18 | 0.17 | 1 | 10
132 | 145 | CONCLUIDO | 4.8019 | 20.83 | 17.45 | 130.84 | 1.68 | 8 | 360.5 | 61.2 | 34 | 6 | 120.3 | 44695.75 | 302.45 | 449.84 | 65.94 | 47.77 | 2937.23 | 0.72 | 0.78 | 0.18 | 0.17 | 1 | 10
133 | 145 | CONCLUIDO | 4.8036 | 20.82 | 17.44 | 130.78 | 1.69 | 8 | 361.16 | 61.2 | 34.25 | 6 | 120.71 | 44777.68 | 302.06 | 449.84 | 65.79 | 47.77 | 2858.54 | 0.73 | 0.78 | 0.18 | 0.16 | 1 | 10
134 | 145 | CONCLUIDO | 4.7975 | 20.84 | 17.46 | 130.98 | 1.7 | 8 | 361.83 | 61.2 | 34.5 | 6 | 121.13 | 44859.98 | 302.41 | 449.84 | 66.82 | 47.77 | 3376.85 | 0.71 | 0.77 | 0.17 | 0.19 | 1 | 10
135 | 145 | CONCLUIDO | 4.7897 | 20.88 | 17.5 | 131.23 | 1.71 | 8 | 362.5 | 61.2 | 34.75 | 6 | 121.55 | 44942.4 | 303.38 | 449.84 | 68.03 | 47.77 | 3982.12 | 0.7 | 0.77 | 0.17 | 0.22 | 1 | 10
136 | 145 | CONCLUIDO | 4.7907 | 20.87 | 17.49 | 131.2 | 1.72 | 8 | 363.17 | 61.2 | 35 | 6 | 121.97 | 45025.06 | 303 | 449.87 | 67.66 | 47.77 | 3796.04 | 0.71 | 0.77 | 0.18 | 0.22 | 1 | 10
137 | 145 | CONCLUIDO | 4.7953 | 20.85 | 17.47 | 131.05 | 1.73 | 8 | 363.84 | 61.2 | 35.25 | 6 | 122.39 | 45107.96 | 301.9 | 449.84 | 67.08 | 47.77 | 3503.58 | 0.71 | 0.77 | 0.18 | 0.2 | 1 | 10
138 | 145 | CONCLUIDO | 4.7909 | 20.87 | 17.49 | 131.19 | 1.74 | 8 | 364.51 | 61.2 | 35.5 | 6 | 122.82 | 45191.1 | 301.74 | 449.84 | 67.73 | 47.77 | 3831.8 | 0.71 | 0.77 | 0.18 | 0.22 | 1 | 10
139 | 145 | CONCLUIDO | 4.7895 | 20.88 | 17.5 | 131.24 | 1.75 | 8 | 365.19 | 61.2 | 35.75 | 6 | 123.24 | 45274.49 | 301.34 | 449.84 | 67.95 | 47.77 | 3942.15 | 0.7 | 0.77 | 0.18 | 0.22 | 1 | 10
140 | 145 | CONCLUIDO | 4.8144 | 20.77 | 17.44 | 149.52 | 1.75 | 7 | 365.87 | 61.2 | 36 | 5 | 123.67 | 45358.13 | 300.27 | 449.85 | 66.06 | 47.77 | 2998.54 | 0.72 | 0.78 | 0.18 | 0.17 | 1 | 10
141 | 145 | CONCLUIDO | 4.8138 | 20.77 | 17.45 | 149.55 | 1.76 | 7 | 366.55 | 61.2 | 36.25 | 5 | 124.1 | 45442.03 | 300.8 | 449.84 | 66.16 | 47.77 | 3048.73 | 0.72 | 0.78 | 0.18 | 0.17 | 1 | 10
142 | 145 | CONCLUIDO | 4.8139 | 20.77 | 17.45 | 149.54 | 1.77 | 7 | 367.23 | 61.2 | 36.5 | 5 | 124.53 | 45526.17 | 301.11 | 449.84 | 66.14 | 47.77 | 3041.26 | 0.72 | 0.78 | 0.18 | 0.17 | 1 | 10
143 | 145 | CONCLUIDO | 4.8166 | 20.76 | 17.44 | 149.45 | 1.78 | 7 | 367.92 | 61.2 | 36.75 | 5 | 124.97 | 45610.57 | 301.44 | 449.84 | 65.75 | 47.77 | 2846.9 | 0.73 | 0.78 | 0.17 | 0.16 | 1 | 10
144 | 145 | CONCLUIDO | 4.8173 | 20.76 | 17.43 | 149.42 | 1.79 | 7 | 368.6 | 61.2 | 37 | 5 | 125.4 | 45695.24 | 301.8 | 449.84 | 65.65 | 47.77 | 2792.7 | 0.73 | 0.78 | 0.17 | 0.16 | 1 | 10
145 | 145 | CONCLUIDO | 4.8158 | 20.76 | 17.44 | 149.47 | 1.8 | 7 | 369.29 | 61.2 | 37.25 | 5 | 125.84 | 45780.16 | 302.04 | 449.84 | 65.9 | 47.77 | 2921.77 | 0.72 | 0.78 | 0.17 | 0.16 | 1 | 10
146 | 145 | CONCLUIDO | 4.8139 | 20.77 | 17.45 | 149.55 | 1.81 | 7 | 369.98 | 61.2 | 37.5 | 5 | 126.28 | 45865.47 | 302.5 | 449.85 | 66.16 | 47.77 | 3048.45 | 0.72 | 0.78 | 0.17 | 0.17 | 1 | 10
147 | 145 | CONCLUIDO | 4.8146 | 20.77 | 17.44 | 149.52 | 1.82 | 7 | 370.67 | 61.2 | 37.75 | 5 | 126.73 | 45950.92 | 303.01 | 449.84 | 65.97 | 47.77 | 2956.33 | 0.72 | 0.78 | 0.18 | 0.17 | 1 | 10
148 | 145 | CONCLUIDO | 4.8172 | 20.76 | 17.43 | 149.42 | 1.82 | 7 | 371.37 | 61.2 | 38 | 5 | 127.17 | 46036.65 | 303.08 | 449.84 | 65.56 | 47.77 | 2751.28 | 0.73 | 0.78 | 0.18 | 0.16 | 1 | 10
149 | 145 | CONCLUIDO | 4.8219 | 20.74 | 17.41 | 149.25 | 1.83 | 7 | 372.07 | 61.2 | 38.25 | 5 | 127.62 | 46122.64 | 302.82 | 449.84 | 64.91 | 47.77 | 2422.78 | 0.74 | 0.78 | 0.18 | 0.14 | 1 | 10
150 | 145 | CONCLUIDO | 4.8232 | 20.73 | 17.41 | 149.2 | 1.84 | 7 | 372.77 | 61.2 | 38.5 | 5 | 128.07 | 46208.91 | 302.83 | 449.84 | 64.78 | 47.77 | 2359.95 | 0.74 | 0.78 | 0.17 | 0.13 | 1 | 10
151 | 145 | CONCLUIDO | 4.8194 | 20.75 | 17.42 | 149.34 | 1.85 | 7 | 373.47 | 61.2 | 38.75 | 5 | 128.52 | 46295.45 | 303.35 | 449.84 | 65.45 | 47.77 | 2697.47 | 0.73 | 0.78 | 0.17 | 0.15 | 1 | 10
152 | 145 | CONCLUIDO | 4.8129 | 20.78 | 17.45 | 149.58 | 1.86 | 7 | 374.17 | 61.2 | 39 | 5 | 128.97 | 46382.28 | 303.97 | 449.84 | 66.43 | 47.77 | 3184.64 | 0.72 | 0.77 | 0.17 | 0.17 | 1 | 10
153 | 145 | CONCLUIDO | 4.8101 | 20.79 | 17.46 | 149.68 | 1.87 | 7 | 374.88 | 61.2 | 39.25 | 5 | 129.43 | 46469.38 | 304.27 | 449.84 | 66.74 | 47.77 | 3339.58 | 0.72 | 0.77 | 0.18 | 0.19 | 1 | 10
154 | 145 | CONCLUIDO | 4.8145 | 20.77 | 17.44 | 149.52 | 1.88 | 7 | 375.59 | 61.2 | 39.5 | 5 | 129.89 | 46556.77 | 304.01 | 449.85 | 66.06 | 47.77 | 3001.11 | 0.72 | 0.78 | 0.18 | 0.17 | 1 | 10
155 | 145 | CONCLUIDO | 4.8138 | 20.77 | 17.45 | 149.55 | 1.88 | 7 | 376.3 | 61.2 | 39.75 | 5 | 130.35 | 46644.44 | 304.52 | 449.84 | 66.19 | 47.77 | 3067.47 | 0.72 | 0.78 | 0.17 | 0.17 | 1 | 10
156 | 145 | CONCLUIDO | 4.8123 | 20.78 | 17.45 | 149.6 | 1.89 | 7 | 377.01 | 61.2 | 40 | 5 | 130.81 | 46732.41 | 304.68 | 449.84 | 66.5 | 47.77 | 3218.32 | 0.72 | 0.77 | 0.17 | 0.18 | 1 | 10