## Sheet1
| Volume de calda [L] | STATUS | Capacidade operacional [ha/h] | Tempo de missao [h] | Tempo util [h] | Tempo por voo [min] | Autonomia Projetada [h] | N° Voos | MTOW [kg] | Massa Estrutura [kg] | Combustível [kg] | Abastecimentos | Massa gerador | Potência gerador [W] | Combustível consumido [L] | Calda cons [L] | Distância percorrida [km] | Distância Pulverizando [km] | RTL ACUMULADO[m] | EOC [km/km] | EOC [h/h] | Tempo de manobra [h] | Tempo rtl_rtw [h] | V pulv [m/s] | V desloc [m/s]
0 | 25 | CONCLUIDO | 4.3611 | 22.93 | 19.87 | 13.1 | 0.28 | 91 | 61.76 | 28.92 | 1 | 89 | 6.84 | 7851.41 | 124.22 | 449.9 | 144.98 | 47.77 | 42039.96 | 0.33 | 0.68 | 0.31 | 2.59 | 1 | 10
1 | 25 | CONCLUIDO | 4.5421 | 22.02 | 19.25 | 16.5 | 0.35 | 70 | 62.05 | 28.92 | 1.25 | 68 | 6.88 | 7887.12 | 118.72 | 449.9 | 124.83 | 47.77 | 32068.53 | 0.38 | 0.7 | 0.28 | 1.97 | 1 | 10
2 | 25 | CONCLUIDO | 4.7026 | 21.26 | 18.69 | 20.03 | 0.42 | 56 | 62.34 | 28.92 | 1.5 | 54 | 6.92 | 7922.85 | 113.74 | 449.84 | 106.02 | 47.77 | 22734.02 | 0.45 | 0.72 | 0.26 | 1.41 | 1 | 10
3 | 25 | CONCLUIDO | 4.7362 | 21.11 | 18.67 | 23.83 | 0.49 | 47 | 62.63 | 28.92 | 1.75 | 45 | 6.96 | 7958.6 | 112.04 | 449.86 | 106.06 | 47.77 | 22801.41 | 0.45 | 0.72 | 0.24 | 1.39 | 1 | 10
4 | 25 | CONCLUIDO | 4.8197 | 20.75 | 18.4 | 27.6 | 0.55 | 40 | 62.92 | 28.92 | 2 | 38 | 7 | 7994.37 | 108.69 | 449.85 | 97.03 | 47.77 | 18320.25 | 0.49 | 0.74 | 0.23 | 1.12 | 1 | 10
5 | 25 | CONCLUIDO | 4.8666 | 20.55 | 18.27 | 31.31 | 0.62 | 35 | 63.21 | 28.92 | 2.25 | 33 | 7.04 | 8030.17 | 106.36 | 449.85 | 92.89 | 47.77 | 16276.85 | 0.51 | 0.74 | 0.22 | 0.99 | 1 | 10
6 | 25 | CONCLUIDO | 4.9136 | 20.35 | 18.13 | 35.08 | 0.69 | 31 | 63.5 | 28.92 | 2.5 | 29 | 7.08 | 8065.98 | 103.74 | 449.86 | 88.22 | 47.77 | 13958.93 | 0.54 | 0.75 | 0.21 | 0.85 | 1 | 10
7 | 25 | CONCLUIDO | 4.9574 | 20.17 | 17.99 | 38.54 | 0.75 | 28 | 63.79 | 28.92 | 2.75 | 26 | 7.12 | 8101.81 | 101.16 | 449.84 | 83.45 | 47.77 | 11589.05 | 0.57 | 0.75 | 0.21 | 0.71 | 1 | 10
8 | 25 | CONCLUIDO | 4.9687 | 20.13 | 17.98 | 43.16 | 0.81 | 25 | 64.08 | 28.92 | 3 | 23 | 7.16 | 8137.65 | 99.65 | 449.84 | 83.78 | 47.77 | 11771.89 | 0.57 | 0.75 | 0.2 | 0.71 | 1 | 10
9 | 25 | CONCLUIDO | 4.992 | 20.03 | 17.92 | 46.74 | 0.88 | 23 | 64.38 | 28.92 | 3.25 | 20 | 7.2 | 8173.52 | 97.61 | 449.85 | 81.35 | 47.77 | 10564.83 | 0.59 | 0.75 | 0.2 | 0.64 | 1 | 10
10 | 25 | CONCLUIDO | 5.0142 | 19.94 | 17.86 | 51.02 | 0.94 | 21 | 64.67 | 28.92 | 3.5 | 14 | 7.24 | 8209.41 | 96.06 | 449.87 | 79.18 | 47.77 | 9491 | 0.6 | 0.76 | 0.21 | 0.58 | 1 | 10
11 | 25 | CONCLUIDO | 5.0359 | 19.86 | 17.78 | 53.35 | 1.01 | 20 | 64.96 | 28.92 | 3.75 | 6 | 7.28 | 8245.32 | 94.38 | 449.88 | 76.43 | 47.77 | 8120.86 | 0.63 | 0.76 | 0.21 | 0.51 | 1 | 10
12 | 25 | CONCLUIDO | 5.0363 | 19.86 | 17.78 | 53.35 | 1.07 | 20 | 65.25 | 28.92 | 4 | 4 | 7.33 | 8281.25 | 94 | 449.84 | 76.41 | 47.77 | 8108.05 | 0.63 | 0.76 | 0.21 | 0.51 | 1 | 10
13 | 25 | CONCLUIDO | 5.0245 | 19.9 | 17.83 | 53.49 | 1.13 | 20 | 65.54 | 28.92 | 4.25 | 2 | 7.37 | 8317.2 | 94.46 | 449.85 | 77.82 | 47.77 | 8812.88 | 0.61 | 0.76 | 0.22 | 0.55 | 1 | 10
14 | 25 | CONCLUIDO | 5.046 | 19.82 | 17.76 | 56.08 | 1.19 | 19 | 65.83 | 28.92 | 4.5 | 1 | 7.41 | 8353.17 | 94.31 | 449.84 | 75.39 | 47.77 | 7604.37 | 0.63 | 0.76 | 0.22 | 0.48 | 1 | 10
15 | 25 | CONCLUIDO | 5.045 | 19.82 | 17.76 | 56.09 | 1.25 | 19 | 66.12 | 28.92 | 4.75 | 0 | 7.45 | 8389.16 | 94.77 | 449.86 | 75.43 | 47.77 | 7623.6 | 0.63 | 0.76 | 0.22 | 0.48 | 1 | 10