## Sheet1
| Volume de calda [L] | STATUS | Capacidade operacional [ha/h] | Tempo de missao [h] | Tempo util [h] | Tempo por voo [min] | Autonomia Projetada [h] | N° Voos | MTOW [kg] | Massa Estrutura [kg] | Combustível [kg] | Abastecimentos | Massa gerador | Potência gerador [W] | Combustível consumido [L] | Calda cons [L] | Distância percorrida [km] | Distância Pulverizando [km] | RTL ACUMULADO[m] | EOC [km/km] | EOC [h/h] | Tempo de manobra [h] | Tempo rtl_rtw [h] | V pulv [m/s] | V desloc [m/s]
0 | 50 | CONCLUIDO | 3.7338 | 26.78 | 21.5 | 8.84 | 0.16 | 146 | 107.41 | 41.65 | 1 | 144 | 14.77 | 13481.73 | 201.05 | 449.93 | 198.34 | 47.77 | 68443.73 | 0.24 | 0.63 | 0.4 | 4.22 | 1 | 10
1 | 50 | CONCLUIDO | 4.0075 | 24.95 | 20.45 | 11.05 | 0.2 | 111 | 107.73 | 41.65 | 1.25 | 109 | 14.83 | 13520.81 | 190.38 | 449.96 | 164.13 | 47.77 | 51513.15 | 0.29 | 0.66 | 0.34 | 3.17 | 1 | 10
2 | 50 | CONCLUIDO | 4.1977 | 23.82 | 19.81 | 13.35 | 0.24 | 89 | 108.05 | 41.65 | 1.5 | 87 | 14.9 | 13559.91 | 183.41 | 449.87 | 143.08 | 47.77 | 41101.09 | 0.33 | 0.68 | 0.31 | 2.53 | 1 | 10
3 | 50 | CONCLUIDO | 4.3321 | 23.08 | 19.38 | 15.5 | 0.28 | 75 | 108.37 | 41.65 | 1.75 | 73 | 14.97 | 13599.17 | 178.64 | 449.94 | 129.38 | 47.77 | 34321.72 | 0.37 | 0.7 | 0.28 | 2.1 | 1 | 10
4 | 50 | CONCLUIDO | 4.444 | 22.5 | 19.04 | 17.85 | 0.32 | 64 | 108.68 | 41.65 | 2 | 62 | 15.03 | 13638.32 | 174.79 | 449.86 | 118.15 | 47.77 | 28760.19 | 0.4 | 0.71 | 0.26 | 1.77 | 1 | 10
5 | 50 | CONCLUIDO | 4.5479 | 21.99 | 18.71 | 20.04 | 0.36 | 56 | 109 | 41.65 | 2.25 | 54 | 15.1 | 13677.51 | 170.85 | 449.88 | 106.48 | 47.77 | 22966.79 | 0.45 | 0.72 | 0.26 | 1.43 | 1 | 10
6 | 50 | CONCLUIDO | 4.5061 | 22.19 | 19.02 | 22.38 | 0.4 | 51 | 109.32 | 41.65 | 2.5 | 49 | 15.17 | 13716.72 | 173.18 | 449.86 | 119.61 | 47.77 | 29552.8 | 0.4 | 0.71 | 0.21 | 1.74 | 1 | 10
7 | 50 | CONCLUIDO | 4.627 | 21.61 | 18.58 | 24.77 | 0.44 | 45 | 109.64 | 41.65 | 2.75 | 43 | 15.24 | 13755.95 | 168.16 | 449.85 | 103.04 | 47.77 | 21302.47 | 0.46 | 0.73 | 0.24 | 1.3 | 1 | 10
8 | 50 | CONCLUIDO | 4.677 | 21.38 | 18.43 | 26.98 | 0.48 | 41 | 109.96 | 41.65 | 3 | 39 | 15.31 | 13795.21 | 166.04 | 449.86 | 98.47 | 47.77 | 19036.38 | 0.49 | 0.73 | 0.23 | 1.16 | 1 | 10
9 | 50 | CONCLUIDO | 4.7097 | 21.23 | 18.35 | 28.98 | 0.52 | 38 | 110.27 | 41.65 | 3.25 | 36 | 15.37 | 13834.5 | 164.5 | 449.89 | 95.64 | 47.77 | 17636.3 | 0.5 | 0.74 | 0.23 | 1.07 | 1 | 10
10 | 50 | CONCLUIDO | 4.745 | 21.07 | 18.26 | 31.3 | 0.56 | 35 | 110.59 | 41.65 | 3.5 | 33 | 15.44 | 13873.81 | 162.89 | 449.84 | 92.77 | 47.77 | 16213.33 | 0.51 | 0.74 | 0.22 | 0.98 | 1 | 10
11 | 50 | CONCLUIDO | 4.786 | 20.89 | 18.15 | 34.03 | 0.6 | 32 | 110.91 | 41.65 | 3.75 | 30 | 15.51 | 13913.15 | 161.06 | 449.85 | 88.89 | 47.77 | 14291.59 | 0.54 | 0.75 | 0.21 | 0.87 | 1 | 10
12 | 50 | CONCLUIDO | 4.8097 | 20.79 | 18.09 | 36.18 | 0.63 | 30 | 111.23 | 41.65 | 4 | 28 | 15.58 | 13952.52 | 159.94 | 449.84 | 87.03 | 47.77 | 13368.59 | 0.55 | 0.75 | 0.21 | 0.81 | 1 | 10
13 | 50 | CONCLUIDO | 4.8424 | 20.65 | 17.99 | 38.56 | 0.67 | 28 | 111.55 | 41.65 | 4.25 | 26 | 15.65 | 13991.91 | 158.05 | 449.84 | 83.7 | 47.77 | 11713.37 | 0.57 | 0.75 | 0.21 | 0.72 | 1 | 10
14 | 50 | CONCLUIDO | 4.8578 | 20.59 | 17.97 | 41.47 | 0.71 | 26 | 111.87 | 41.65 | 4.5 | 24 | 15.72 | 14031.33 | 156.87 | 449.84 | 83.84 | 47.77 | 11793.24 | 0.57 | 0.75 | 0.19 | 0.69 | 1 | 10
15 | 50 | CONCLUIDO | 4.857 | 20.59 | 18 | 43.19 | 0.75 | 25 | 112.19 | 41.65 | 4.75 | 23 | 15.79 | 14070.77 | 156.65 | 449.85 | 84.08 | 47.77 | 11921.86 | 0.57 | 0.75 | 0.21 | 0.72 | 1 | 10
16 | 50 | CONCLUIDO | 4.8727 | 20.52 | 17.95 | 44.88 | 0.78 | 24 | 112.51 | 41.65 | 5 | 22 | 15.86 | 14110.24 | 155.53 | 449.84 | 82.85 | 47.77 | 11308.59 | 0.58 | 0.75 | 0.2 | 0.68 | 1 | 10
17 | 50 | CONCLUIDO | 4.9008 | 20.4 | 17.88 | 48.76 | 0.82 | 22 | 112.83 | 41.65 | 5.25 | 20 | 15.93 | 14149.74 | 153.97 | 449.89 | 80.09 | 47.77 | 9940.06 | 0.6 | 0.76 | 0.2 | 0.6 | 1 | 10
18 | 50 | CONCLUIDO | 4.913 | 20.35 | 17.85 | 51 | 0.86 | 21 | 113.15 | 41.65 | 5.5 | 19 | 16 | 14189.26 | 152.76 | 449.84 | 79.31 | 47.77 | 9553.23 | 0.6 | 0.76 | 0.2 | 0.57 | 1 | 10
19 | 50 | CONCLUIDO | 4.9282 | 20.29 | 17.81 | 53.43 | 0.89 | 20 | 113.47 | 41.65 | 5.75 | 18 | 16.07 | 14228.81 | 151.43 | 449.85 | 77.97 | 47.77 | 8887.79 | 0.61 | 0.76 | 0.2 | 0.53 | 1 | 10
20 | 50 | CONCLUIDO | 4.9416 | 20.24 | 17.78 | 56.14 | 0.93 | 19 | 113.79 | 41.65 | 6 | 17 | 16.14 | 14268.39 | 150.47 | 449.84 | 76.83 | 47.77 | 8325.33 | 0.62 | 0.76 | 0.2 | 0.5 | 1 | 10
21 | 50 | CONCLUIDO | 4.9764 | 20.1 | 17.66 | 58.86 | 0.97 | 18 | 114.11 | 41.65 | 6.25 | 16 | 16.21 | 14307.99 | 148.4 | 449.85 | 72.76 | 47.77 | 6293.2 | 0.66 | 0.77 | 0.19 | 0.38 | 1 | 10
22 | 50 | CONCLUIDO | 4.9476 | 20.21 | 17.78 | 59.25 | 1 | 18 | 114.44 | 41.65 | 6.5 | 16 | 16.29 | 14347.62 | 148.82 | 449.85 | 77 | 47.77 | 8414.29 | 0.62 | 0.76 | 0.19 | 0.5 | 1 | 10
23 | 50 | CONCLUIDO | 4.9622 | 20.15 | 17.74 | 62.61 | 1.04 | 17 | 114.76 | 41.65 | 6.75 | 15 | 16.36 | 14387.27 | 147.71 | 449.86 | 75.74 | 47.77 | 7790.87 | 0.63 | 0.76 | 0.19 | 0.46 | 1 | 10
24 | 50 | CONCLUIDO | 4.979 | 20.08 | 17.69 | 66.35 | 1.07 | 16 | 115.08 | 41.65 | 7 | 14 | 16.43 | 14426.96 | 145.48 | 449.84 | 74.15 | 47.77 | 7000.88 | 0.64 | 0.76 | 0.19 | 0.42 | 1 | 10
25 | 50 | CONCLUIDO | 4.9771 | 20.09 | 17.7 | 66.38 | 1.11 | 16 | 115.4 | 41.65 | 7.25 | 14 | 16.5 | 14466.67 | 144.87 | 449.84 | 74.48 | 47.77 | 7166.2 | 0.64 | 0.76 | 0.19 | 0.42 | 1 | 10
26 | 50 | CONCLUIDO | 4.9882 | 20.05 | 17.68 | 70.71 | 1.14 | 15 | 115.72 | 41.65 | 7.5 | 13 | 16.57 | 14506.4 | 143.92 | 449.84 | 73.62 | 47.77 | 6739.81 | 0.65 | 0.76 | 0.19 | 0.4 | 1 | 10
27 | 50 | CONCLUIDO | 4.9943 | 20.02 | 17.65 | 70.61 | 1.18 | 15 | 116.05 | 41.65 | 7.75 | 13 | 16.65 | 14546.17 | 142.27 | 449.85 | 72.75 | 47.77 | 6306.36 | 0.66 | 0.77 | 0.19 | 0.38 | 1 | 10
28 | 50 | CONCLUIDO | 5.0091 | 19.96 | 17.62 | 75.5 | 1.21 | 14 | 116.37 | 41.65 | 8 | 12 | 16.72 | 14585.96 | 141.47 | 449.84 | 71.69 | 47.77 | 5781.01 | 0.67 | 0.77 | 0.18 | 0.34 | 1 | 10
29 | 50 | CONCLUIDO | 4.9917 | 20.03 | 17.69 | 75.8 | 1.25 | 14 | 116.69 | 41.65 | 8.25 | 12 | 16.79 | 14625.77 | 140.79 | 449.84 | 74.13 | 47.77 | 6998.96 | 0.64 | 0.76 | 0.18 | 0.41 | 1 | 10
30 | 50 | CONCLUIDO | 5.0136 | 19.95 | 17.62 | 81.33 | 1.28 | 13 | 117.01 | 41.65 | 8.5 | 11 | 16.86 | 14665.62 | 139.47 | 449.85 | 71.84 | 47.77 | 5857.55 | 0.67 | 0.77 | 0.19 | 0.34 | 1 | 10
31 | 50 | CONCLUIDO | 5.0097 | 19.96 | 17.64 | 81.4 | 1.32 | 13 | 117.34 | 41.65 | 8.75 | 11 | 16.94 | 14705.49 | 138.91 | 449.84 | 72.44 | 47.77 | 6159.65 | 0.66 | 0.77 | 0.18 | 0.36 | 1 | 10
32 | 50 | CONCLUIDO | 5.0265 | 19.89 | 17.59 | 87.96 | 1.35 | 12 | 117.66 | 41.65 | 9 | 10 | 17.01 | 14745.39 | 137.62 | 449.86 | 70.87 | 47.77 | 5377.64 | 0.67 | 0.77 | 0.18 | 0.31 | 1 | 10
33 | 50 | CONCLUIDO | 5.0306 | 19.88 | 17.58 | 87.88 | 1.38 | 12 | 117.98 | 41.65 | 9.25 | 9 | 17.08 | 14785.31 | 137.54 | 449.84 | 70.3 | 47.77 | 5095.56 | 0.68 | 0.77 | 0.18 | 0.3 | 1 | 10
34 | 50 | CONCLUIDO | 5.0395 | 19.84 | 17.54 | 87.7 | 1.42 | 12 | 118.31 | 41.65 | 9.5 | 9 | 17.16 | 14825.26 | 134.95 | 449.84 | 69.15 | 47.77 | 4518.01 | 0.69 | 0.77 | 0.18 | 0.26 | 1 | 10
35 | 50 | CONCLUIDO | 5.0303 | 19.88 | 17.6 | 95.99 | 1.45 | 11 | 118.63 | 41.65 | 9.75 | 7 | 17.23 | 14865.24 | 134.89 | 449.85 | 71.14 | 47.77 | 5519.73 | 0.67 | 0.77 | 0.18 | 0.32 | 1 | 10
36 | 50 | CONCLUIDO | 5.0362 | 19.86 | 17.58 | 95.87 | 1.48 | 11 | 118.96 | 41.65 | 10 | 5 | 17.31 | 14905.25 | 133.99 | 449.85 | 70.26 | 47.77 | 5078.17 | 0.68 | 0.77 | 0.19 | 0.3 | 1 | 10
37 | 50 | CONCLUIDO | 5.0442 | 19.82 | 17.54 | 95.7 | 1.52 | 11 | 119.28 | 41.65 | 10.25 | 5 | 17.38 | 14945.29 | 133.58 | 449.84 | 69.12 | 47.77 | 4508.78 | 0.69 | 0.77 | 0.19 | 0.27 | 1 | 10
38 | 50 | CONCLUIDO | 5.0313 | 19.88 | 17.59 | 95.97 | 1.55 | 11 | 119.61 | 41.65 | 10.5 | 4 | 17.46 | 14985.35 | 132.69 | 449.84 | 70.79 | 47.77 | 5346.51 | 0.67 | 0.77 | 0.19 | 0.32 | 1 | 10
39 | 50 | CONCLUIDO | 5.0409 | 19.84 | 17.56 | 95.77 | 1.58 | 11 | 119.93 | 41.65 | 10.75 | 2 | 17.53 | 15025.44 | 131.94 | 449.84 | 69.32 | 47.77 | 4608.54 | 0.69 | 0.77 | 0.19 | 0.28 | 1 | 10
40 | 50 | CONCLUIDO | 5.0403 | 19.84 | 17.56 | 95.78 | 1.61 | 11 | 120.26 | 41.65 | 11 | 1 | 17.61 | 15065.56 | 132.3 | 449.84 | 69.42 | 47.77 | 4657.59 | 0.69 | 0.77 | 0.19 | 0.28 | 1 | 10
41 | 50 | CONCLUIDO | 5.0381 | 19.85 | 17.57 | 95.83 | 1.65 | 11 | 120.58 | 41.65 | 11.25 | 1 | 17.68 | 15105.7 | 132.56 | 449.84 | 69.72 | 47.77 | 4810.15 | 0.69 | 0.77 | 0.19 | 0.29 | 1 | 10
42 | 50 | CONCLUIDO | 5.0373 | 19.85 | 17.57 | 95.84 | 1.68 | 11 | 120.91 | 41.65 | 11.5 | 1 | 17.76 | 15145.88 | 132.68 | 449.84 | 69.85 | 47.77 | 4876.85 | 0.68 | 0.77 | 0.19 | 0.29 | 1 | 10
43 | 50 | CONCLUIDO | 5.0386 | 19.85 | 17.57 | 95.82 | 1.71 | 11 | 121.23 | 41.65 | 11.75 | 1 | 17.83 | 15186.08 | 132.95 | 449.86 | 69.62 | 47.77 | 4758.04 | 0.69 | 0.77 | 0.2 | 0.29 | 1 | 10
44 | 50 | CONCLUIDO | 5.0405 | 19.84 | 17.56 | 95.78 | 1.74 | 11 | 121.56 | 41.65 | 12 | 1 | 17.91 | 15226.31 | 133.05 | 449.84 | 69.38 | 47.77 | 4639.27 | 0.69 | 0.77 | 0.19 | 0.28 | 1 | 10
45 | 50 | CONCLUIDO | 5.0548 | 19.78 | 17.52 | 105.15 | 1.77 | 10 | 121.89 | 41.65 | 12.25 | 0 | 17.99 | 15266.56 | 133.04 | 449.84 | 68.25 | 47.77 | 4078.86 | 0.7 | 0.77 | 0.19 | 0.25 | 1 | 10