## Sheet1
| Volume de calda [L] | STATUS | Capacidade operacional [ha/h] | Tempo de missao [h] | Tempo util [h] | Tempo por voo [min] | Autonomia Projetada [h] | N° Voos | MTOW [kg] | Massa Estrutura [kg] | Combustível [kg] | Abastecimentos | Massa gerador | Potência gerador [W] | Combustível consumido [L] | Calda cons [L] | Distância percorrida [km] | Distância Pulverizando [km] | RTL ACUMULADO[m] | EOC [km/km] | EOC [h/h] | Tempo de manobra [h] | Tempo rtl_rtw [h] | V pulv [m/s] | V desloc [m/s]
0 | 140 | CONCLUIDO | 2.0309 | 49.24 | 27.96 | 4.77 | 0.06 | 352 | 274.09 | 60.56 | 1 | 350 | 72.53 | 34038.11 | 482.96 | 451.29 | 410.6 | 47.66 | 173545.74 | 0.12 | 0.48 | 0.72 | 10.67 | 1 | 10
1 | 140 | CONCLUIDO | 2.4741 | 40.42 | 24.62 | 5.98 | 0.08 | 247 | 274.57 | 60.56 | 1.25 | 245 | 72.76 | 34097.72 | 424.87 | 451.09 | 300.58 | 47.66 | 119059.39 | 0.16 | 0.55 | 0.56 | 7.34 | 1 | 10
2 | 140 | CONCLUIDO | 2.7972 | 35.75 | 22.87 | 7.19 | 0.1 | 191 | 275.05 | 60.56 | 1.5 | 189 | 73 | 34157.42 | 394.4 | 451.1 | 243.53 | 47.66 | 90813.15 | 0.2 | 0.59 | 0.47 | 5.59 | 1 | 10
3 | 140 | CONCLUIDO | 3.0454 | 32.84 | 21.79 | 8.38 | 0.11 | 156 | 275.54 | 60.56 | 1.75 | 154 | 73.23 | 34217.22 | 375.43 | 451 | 208.2 | 47.66 | 73323.98 | 0.23 | 0.62 | 0.41 | 4.51 | 1 | 10
4 | 140 | CONCLUIDO | 3.2392 | 30.87 | 21.08 | 9.58 | 0.13 | 132 | 276.02 | 60.56 | 2 | 130 | 73.47 | 34277.1 | 362.98 | 451.01 | 184.97 | 47.66 | 61831.61 | 0.26 | 0.64 | 0.37 | 3.8 | 1 | 10
5 | 140 | CONCLUIDO | 3.4022 | 29.39 | 20.54 | 10.81 | 0.14 | 114 | 276.51 | 60.56 | 2.25 | 112 | 73.71 | 34337.08 | 353.41 | 450.97 | 166.94 | 47.66 | 52906.77 | 0.29 | 0.66 | 0.35 | 3.26 | 1 | 10
6 | 140 | CONCLUIDO | 3.5269 | 28.35 | 20.18 | 11.99 | 0.16 | 101 | 277 | 60.56 | 2.5 | 99 | 73.94 | 34397.15 | 347.06 | 450.94 | 155.48 | 47.66 | 47239.5 | 0.31 | 0.67 | 0.32 | 2.9 | 1 | 10
7 | 140 | CONCLUIDO | 3.6342 | 27.52 | 19.86 | 13.1 | 0.18 | 91 | 277.48 | 60.56 | 2.75 | 89 | 74.18 | 34457.31 | 341.41 | 450.93 | 144.96 | 47.66 | 42029.76 | 0.33 | 0.68 | 0.31 | 2.58 | 1 | 10
8 | 140 | CONCLUIDO | 3.7346 | 26.78 | 19.59 | 14.34 | 0.19 | 82 | 277.97 | 60.56 | 3 | 80 | 74.42 | 34517.57 | 336.65 | 451.02 | 135.98 | 47.66 | 37583.03 | 0.35 | 0.69 | 0.3 | 2.31 | 1 | 10
9 | 140 | CONCLUIDO | 3.8176 | 26.19 | 19.38 | 15.5 | 0.21 | 75 | 278.46 | 60.56 | 3.25 | 73 | 74.66 | 34577.92 | 332.74 | 450.96 | 128.87 | 47.66 | 34064.73 | 0.37 | 0.7 | 0.29 | 2.1 | 1 | 10
10 | 140 | CONCLUIDO | 3.8911 | 25.7 | 19.2 | 16.69 | 0.22 | 69 | 278.95 | 60.56 | 3.5 | 67 | 74.9 | 34638.36 | 329.38 | 450.94 | 123.04 | 47.66 | 31181.86 | 0.39 | 0.7 | 0.27 | 1.92 | 1 | 10
11 | 140 | CONCLUIDO | 3.9552 | 25.28 | 19.04 | 17.85 | 0.24 | 64 | 279.44 | 60.56 | 3.75 | 62 | 75.14 | 34698.9 | 326.58 | 450.95 | 118.11 | 47.66 | 28742.29 | 0.4 | 0.71 | 0.26 | 1.76 | 1 | 10
12 | 140 | CONCLUIDO | 4.0086 | 24.95 | 18.91 | 18.91 | 0.25 | 60 | 279.94 | 60.56 | 4 | 58 | 75.38 | 34759.54 | 324.34 | 450.91 | 113.76 | 47.66 | 26586.32 | 0.42 | 0.71 | 0.26 | 1.63 | 1 | 10
13 | 140 | CONCLUIDO | 4.0923 | 24.44 | 18.66 | 20.36 | 0.27 | 55 | 280.43 | 60.56 | 4.25 | 53 | 75.62 | 34820.27 | 319.76 | 450.96 | 105.04 | 47.66 | 22249.18 | 0.45 | 0.72 | 0.26 | 1.38 | 1 | 10
14 | 140 | CONCLUIDO | 4.1354 | 24.18 | 18.56 | 21.42 | 0.29 | 52 | 280.92 | 60.56 | 4.5 | 50 | 75.87 | 34881.09 | 318.04 | 450.95 | 102.6 | 47.66 | 21044.59 | 0.46 | 0.73 | 0.23 | 1.29 | 1 | 10
15 | 140 | CONCLUIDO | 4.1086 | 24.34 | 18.83 | 22.59 | 0.3 | 50 | 281.41 | 60.56 | 4.75 | 48 | 76.11 | 34942.02 | 322.38 | 450.95 | 111.96 | 47.66 | 25732.82 | 0.43 | 0.72 | 0.23 | 1.55 | 1 | 10
16 | 140 | CONCLUIDO | 4.1667 | 24 | 18.64 | 23.8 | 0.32 | 47 | 281.91 | 60.56 | 5 | 45 | 76.35 | 35003.04 | 319.05 | 450.96 | 105.42 | 47.66 | 22477.71 | 0.45 | 0.72 | 0.24 | 1.37 | 1 | 10
17 | 140 | CONCLUIDO | 4.1949 | 23.84 | 18.59 | 24.78 | 0.33 | 45 | 282.4 | 60.56 | 5.25 | 43 | 76.6 | 35064.15 | 318.19 | 450.96 | 103.5 | 47.66 | 21527.62 | 0.46 | 0.73 | 0.23 | 1.31 | 1 | 10
18 | 140 | CONCLUIDO | 4.2266 | 23.66 | 18.51 | 25.83 | 0.35 | 43 | 282.9 | 60.56 | 5.5 | 41 | 76.85 | 35125.37 | 316.64 | 450.95 | 100.97 | 47.66 | 20273.09 | 0.47 | 0.73 | 0.23 | 1.23 | 1 | 10
19 | 140 | CONCLUIDO | 4.257 | 23.49 | 18.45 | 27 | 0.36 | 41 | 283.4 | 60.56 | 5.75 | 39 | 77.09 | 35186.68 | 315.27 | 450.9 | 98.92 | 47.66 | 19262.04 | 0.48 | 0.73 | 0.23 | 1.17 | 1 | 10
20 | 140 | CONCLUIDO | 4.2902 | 23.31 | 18.37 | 28.26 | 0.38 | 39 | 283.9 | 60.56 | 6 | 37 | 77.34 | 35248.1 | 313.9 | 450.92 | 96.38 | 47.66 | 17999.21 | 0.49 | 0.73 | 0.23 | 1.09 | 1 | 10
21 | 140 | CONCLUIDO | 4.3211 | 23.14 | 18.31 | 29.69 | 0.39 | 37 | 284.4 | 60.56 | 6.25 | 35 | 77.59 | 35309.61 | 312.81 | 450.92 | 94.23 | 47.66 | 16932.8 | 0.51 | 0.74 | 0.22 | 1.03 | 1 | 10
22 | 140 | CONCLUIDO | 4.3357 | 23.06 | 18.28 | 30.47 | 0.41 | 36 | 284.89 | 60.56 | 6.5 | 34 | 77.84 | 35371.22 | 312.36 | 450.94 | 93.42 | 47.66 | 16532.74 | 0.51 | 0.74 | 0.22 | 1.01 | 1 | 10
23 | 140 | CONCLUIDO | 4.3486 | 23 | 18.27 | 31.32 | 0.42 | 35 | 285.39 | 60.56 | 6.75 | 33 | 78.09 | 35432.93 | 311.73 | 450.93 | 92.91 | 47.66 | 16283.03 | 0.51 | 0.74 | 0.22 | 0.99 | 1 | 10
24 | 140 | CONCLUIDO | 4.3847 | 22.81 | 18.18 | 33.06 | 0.44 | 33 | 285.9 | 60.56 | 7 | 31 | 78.34 | 35494.74 | 310.17 | 450.92 | 90.02 | 47.66 | 14848.82 | 0.53 | 0.74 | 0.22 | 0.9 | 1 | 10
25 | 140 | CONCLUIDO | 4.4009 | 22.72 | 18.15 | 34.03 | 0.45 | 32 | 286.4 | 60.56 | 7.25 | 30 | 78.59 | 35556.78 | 309.42 | 450.93 | 89.02 | 47.66 | 14356.43 | 0.54 | 0.74 | 0.21 | 0.87 | 1 | 10
26 | 140 | CONCLUIDO | 4.4142 | 22.65 | 18.13 | 35.1 | 0.47 | 31 | 286.9 | 60.56 | 7.5 | 29 | 78.85 | 35618.8 | 309.07 | 450.96 | 88.49 | 47.66 | 14093.15 | 0.54 | 0.74 | 0.22 | 0.86 | 1 | 10
27 | 140 | CONCLUIDO | 4.4319 | 22.56 | 18.1 | 36.19 | 0.48 | 30 | 287.41 | 60.56 | 7.75 | 28 | 79.1 | 35680.92 | 308.14 | 450.93 | 87.28 | 47.66 | 13496.37 | 0.55 | 0.75 | 0.21 | 0.82 | 1 | 10
28 | 140 | CONCLUIDO | 4.4504 | 22.47 | 18.05 | 37.35 | 0.49 | 29 | 287.91 | 60.56 | 8 | 27 | 79.36 | 35743.15 | 307.53 | 450.92 | 85.85 | 47.66 | 12786.67 | 0.56 | 0.75 | 0.21 | 0.78 | 1 | 10
29 | 140 | CONCLUIDO | 4.4698 | 22.37 | 18.01 | 38.59 | 0.51 | 28 | 288.42 | 60.56 | 8.25 | 26 | 79.61 | 35805.48 | 306.62 | 450.95 | 84.29 | 47.66 | 12012.23 | 0.57 | 0.75 | 0.21 | 0.73 | 1 | 10
30 | 140 | CONCLUIDO | 4.5085 | 22.18 | 17.87 | 39.71 | 0.52 | 27 | 288.92 | 60.56 | 8.5 | 25 | 79.87 | 35867.91 | 303.97 | 450.91 | 79.57 | 47.66 | 9653.61 | 0.6 | 0.75 | 0.2 | 0.59 | 1 | 10
31 | 140 | CONCLUIDO | 4.5061 | 22.19 | 17.93 | 41.38 | 0.54 | 26 | 289.43 | 60.56 | 8.75 | 24 | 80.12 | 35930.44 | 305 | 450.9 | 82.32 | 47.66 | 11032.97 | 0.58 | 0.75 | 0.19 | 0.66 | 1 | 10
32 | 140 | CONCLUIDO | 4.4878 | 22.28 | 18.02 | 41.59 | 0.55 | 26 | 289.94 | 60.56 | 9 | 24 | 80.38 | 35993.08 | 306.57 | 450.91 | 85.2 | 47.66 | 12477.38 | 0.56 | 0.75 | 0.2 | 0.75 | 1 | 10
33 | 140 | CONCLUIDO | 4.5019 | 22.21 | 18.01 | 43.22 | 0.57 | 25 | 290.45 | 60.56 | 9.25 | 23 | 80.64 | 36055.83 | 306.19 | 450.93 | 84.51 | 47.66 | 12132.85 | 0.56 | 0.75 | 0.2 | 0.73 | 1 | 10
34 | 140 | CONCLUIDO | 4.5262 | 22.09 | 17.94 | 44.85 | 0.58 | 24 | 290.96 | 60.56 | 9.5 | 22 | 80.9 | 36118.68 | 304.33 | 450.91 | 82.27 | 47.66 | 11019.9 | 0.58 | 0.75 | 0.2 | 0.66 | 1 | 10
35 | 140 | CONCLUIDO | 4.5255 | 22.1 | 17.94 | 44.86 | 0.6 | 24 | 291.47 | 60.56 | 9.75 | 22 | 81.16 | 36181.64 | 304.66 | 450.97 | 82.32 | 47.66 | 11043.04 | 0.58 | 0.75 | 0.2 | 0.67 | 1 | 10
36 | 140 | CONCLUIDO | 4.5451 | 22 | 17.9 | 46.69 | 0.61 | 23 | 291.98 | 60.56 | 10 | 21 | 81.42 | 36244.71 | 303.74 | 450.9 | 80.95 | 47.66 | 10366.64 | 0.59 | 0.75 | 0.2 | 0.62 | 1 | 10
37 | 140 | CONCLUIDO | 4.5402 | 22.03 | 17.92 | 46.76 | 0.62 | 23 | 292.49 | 60.56 | 10.25 | 21 | 81.68 | 36307.88 | 304.28 | 450.94 | 81.66 | 47.66 | 10718.67 | 0.58 | 0.75 | 0.2 | 0.65 | 1 | 10
38 | 140 | CONCLUIDO | 4.5602 | 21.93 | 17.88 | 48.76 | 0.64 | 22 | 293 | 60.56 | 10.5 | 20 | 81.95 | 36371.17 | 303.48 | 450.99 | 80.28 | 47.66 | 10034.41 | 0.59 | 0.75 | 0.2 | 0.6 | 1 | 10
39 | 140 | CONCLUIDO | 4.5569 | 21.94 | 17.89 | 48.8 | 0.65 | 22 | 293.52 | 60.56 | 10.75 | 20 | 82.21 | 36434.56 | 303.53 | 450.9 | 80.96 | 47.66 | 10373.54 | 0.59 | 0.75 | 0.2 | 0.62 | 1 | 10
40 | 140 | CONCLUIDO | 4.5791 | 21.84 | 17.84 | 50.97 | 0.67 | 21 | 294.03 | 60.56 | 11 | 19 | 82.48 | 36498.06 | 302.69 | 450.92 | 78.96 | 47.66 | 9379.05 | 0.6 | 0.76 | 0.2 | 0.56 | 1 | 10
41 | 140 | CONCLUIDO | 4.5767 | 21.85 | 17.85 | 51.01 | 0.68 | 21 | 294.55 | 60.56 | 11.25 | 19 | 82.74 | 36561.67 | 302.89 | 450.9 | 79.38 | 47.66 | 9590.39 | 0.6 | 0.76 | 0.2 | 0.58 | 1 | 10
42 | 140 | CONCLUIDO | 4.5958 | 21.76 | 17.81 | 53.44 | 0.69 | 20 | 295.06 | 60.56 | 11.5 | 18 | 83.01 | 36625.39 | 302.02 | 450.96 | 78.1 | 47.66 | 8954.55 | 0.61 | 0.76 | 0.19 | 0.54 | 1 | 10
43 | 140 | CONCLUIDO | 4.5949 | 21.76 | 17.82 | 53.45 | 0.71 | 20 | 295.58 | 60.56 | 11.75 | 18 | 83.28 | 36689.22 | 301.8 | 450.9 | 78.28 | 47.66 | 9045.44 | 0.61 | 0.76 | 0.2 | 0.54 | 1 | 10
44 | 140 | CONCLUIDO | 4.6146 | 21.67 | 17.78 | 56.14 | 0.72 | 19 | 296.1 | 60.56 | 12 | 17 | 83.54 | 36753.16 | 301.11 | 450.94 | 76.89 | 47.66 | 8357.2 | 0.62 | 0.76 | 0.19 | 0.5 | 1 | 10
45 | 140 | CONCLUIDO | 4.6133 | 21.68 | 17.78 | 56.16 | 0.74 | 19 | 296.62 | 60.56 | 12.25 | 17 | 83.81 | 36817.22 | 301.16 | 450.92 | 77.05 | 47.66 | 8437.26 | 0.62 | 0.76 | 0.2 | 0.51 | 1 | 10
46 | 140 | CONCLUIDO | 4.6214 | 21.64 | 17.75 | 56.04 | 0.75 | 19 | 297.14 | 60.56 | 12.5 | 17 | 84.08 | 36881.39 | 300.05 | 450.91 | 75.63 | 47.66 | 7725.65 | 0.63 | 0.76 | 0.2 | 0.47 | 1 | 10
47 | 140 | CONCLUIDO | 4.6553 | 21.48 | 17.64 | 58.8 | 0.76 | 18 | 297.66 | 60.56 | 12.75 | 16 | 84.36 | 36945.67 | 298.38 | 450.93 | 72.3 | 47.66 | 6065.93 | 0.66 | 0.76 | 0.19 | 0.36 | 1 | 10
48 | 140 | CONCLUIDO | 4.6194 | 21.65 | 17.81 | 59.36 | 0.78 | 18 | 298.18 | 60.56 | 13 | 16 | 84.63 | 37010.06 | 301.24 | 450.9 | 78.46 | 47.66 | 9145.75 | 0.61 | 0.76 | 0.18 | 0.53 | 1 | 10
49 | 140 | CONCLUIDO | 4.6248 | 21.62 | 17.78 | 59.27 | 0.79 | 18 | 298.71 | 60.56 | 13.25 | 16 | 84.9 | 37074.57 | 300.43 | 450.92 | 77.24 | 47.66 | 8536.6 | 0.62 | 0.76 | 0.19 | 0.5 | 1 | 10
50 | 140 | CONCLUIDO | 4.6449 | 21.53 | 17.74 | 62.61 | 0.8 | 17 | 299.23 | 60.56 | 13.5 | 15 | 85.18 | 37139.2 | 299.66 | 450.9 | 75.69 | 47.66 | 7767.44 | 0.63 | 0.76 | 0.19 | 0.46 | 1 | 10
51 | 140 | CONCLUIDO | 4.6461 | 21.52 | 17.73 | 62.59 | 0.82 | 17 | 299.76 | 60.56 | 13.75 | 15 | 85.45 | 37204.07 | 299.52 | 450.9 | 75.57 | 47.66 | 7705.38 | 0.63 | 0.76 | 0.19 | 0.46 | 1 | 10
52 | 140 | CONCLUIDO | 4.6449 | 21.53 | 17.74 | 62.61 | 0.83 | 17 | 300.28 | 60.56 | 14 | 15 | 85.73 | 37268.93 | 299.52 | 450.91 | 75.77 | 47.66 | 7806.74 | 0.63 | 0.76 | 0.19 | 0.46 | 1 | 10
53 | 140 | CONCLUIDO | 4.6449 | 21.53 | 17.74 | 62.61 | 0.84 | 17 | 300.81 | 60.56 | 14.25 | 15 | 86 | 37333.9 | 299.71 | 450.91 | 75.81 | 47.66 | 7826 | 0.63 | 0.76 | 0.19 | 0.46 | 1 | 10
54 | 140 | CONCLUIDO | 4.662 | 21.45 | 17.71 | 66.42 | 0.86 | 16 | 301.34 | 60.56 | 14.5 | 14 | 86.28 | 37399 | 299.28 | 450.92 | 74.91 | 47.66 | 7379.74 | 0.64 | 0.76 | 0.19 | 0.44 | 1 | 10
55 | 140 | CONCLUIDO | 4.6627 | 21.45 | 17.71 | 66.41 | 0.87 | 16 | 301.86 | 60.56 | 14.75 | 14 | 86.56 | 37464.21 | 298.8 | 450.92 | 74.76 | 47.66 | 7306.94 | 0.64 | 0.76 | 0.19 | 0.43 | 1 | 10
56 | 140 | CONCLUIDO | 4.6633 | 21.44 | 17.71 | 66.4 | 0.88 | 16 | 302.39 | 60.56 | 15 | 14 | 86.84 | 37529.55 | 298.31 | 450.91 | 74.58 | 47.66 | 7215.3 | 0.64 | 0.76 | 0.19 | 0.43 | 1 | 10
57 | 140 | CONCLUIDO | 4.6823 | 21.36 | 17.67 | 70.69 | 0.9 | 15 | 302.92 | 60.56 | 15.25 | 13 | 87.12 | 37595 | 297.69 | 450.92 | 73.54 | 47.66 | 6699.95 | 0.65 | 0.76 | 0.19 | 0.4 | 1 | 10
58 | 140 | CONCLUIDO | 4.683 | 21.35 | 17.67 | 70.68 | 0.91 | 15 | 303.46 | 60.56 | 15.5 | 13 | 87.4 | 37660.57 | 297.89 | 450.95 | 73.35 | 47.66 | 6606.92 | 0.65 | 0.76 | 0.19 | 0.39 | 1 | 10
59 | 140 | CONCLUIDO | 4.6823 | 21.36 | 17.67 | 70.69 | 0.92 | 15 | 303.99 | 60.56 | 15.75 | 13 | 87.68 | 37726.27 | 298.12 | 450.92 | 73.53 | 47.66 | 6696.67 | 0.65 | 0.76 | 0.19 | 0.4 | 1 | 10
60 | 140 | CONCLUIDO | 4.6824 | 21.36 | 17.67 | 70.69 | 0.94 | 15 | 304.52 | 60.56 | 16 | 13 | 87.97 | 37792.08 | 297.96 | 450.91 | 73.4 | 47.66 | 6630.59 | 0.65 | 0.76 | 0.19 | 0.4 | 1 | 10
61 | 140 | CONCLUIDO | 4.6835 | 21.35 | 17.67 | 70.67 | 0.95 | 15 | 305.06 | 60.56 | 16.25 | 13 | 88.25 | 37858.02 | 297.02 | 450.9 | 73.35 | 47.66 | 6604.12 | 0.65 | 0.76 | 0.19 | 0.39 | 1 | 10
62 | 140 | CONCLUIDO | 4.7069 | 21.25 | 17.61 | 75.48 | 0.96 | 14 | 305.59 | 60.56 | 16.5 | 12 | 88.54 | 37924.08 | 296.15 | 450.92 | 71.35 | 47.66 | 5611.42 | 0.67 | 0.77 | 0.19 | 0.34 | 1 | 10
63 | 140 | CONCLUIDO | 4.7214 | 21.18 | 17.55 | 75.2 | 0.97 | 14 | 306.13 | 60.56 | 16.75 | 12 | 88.83 | 37990.27 | 295.44 | 450.95 | 69.23 | 47.66 | 4547.86 | 0.69 | 0.77 | 0.18 | 0.27 | 1 | 10
64 | 140 | CONCLUIDO | 4.7058 | 21.25 | 17.62 | 75.51 | 0.99 | 14 | 306.67 | 60.56 | 17 | 12 | 89.11 | 38056.58 | 296.6 | 450.91 | 71.94 | 47.66 | 5905.56 | 0.66 | 0.77 | 0.18 | 0.34 | 1 | 10
65 | 140 | CONCLUIDO | 4.6889 | 21.33 | 17.69 | 75.83 | 1 | 14 | 307.21 | 60.56 | 17.25 | 12 | 89.4 | 38123.01 | 297.94 | 450.92 | 74.39 | 47.66 | 7127.54 | 0.64 | 0.76 | 0.19 | 0.42 | 1 | 10
66 | 140 | CONCLUIDO | 4.6934 | 21.31 | 17.67 | 75.75 | 1.01 | 14 | 307.75 | 60.56 | 17.5 | 12 | 89.69 | 38189.58 | 297.38 | 450.94 | 73.75 | 47.66 | 6808.25 | 0.65 | 0.76 | 0.18 | 0.4 | 1 | 10
67 | 140 | CONCLUIDO | 4.717 | 21.2 | 17.62 | 81.32 | 1.03 | 13 | 308.29 | 60.56 | 17.75 | 11 | 89.98 | 38256.26 | 296.42 | 450.92 | 71.8 | 47.66 | 5838.19 | 0.66 | 0.77 | 0.18 | 0.34 | 1 | 10
68 | 140 | CONCLUIDO | 4.7156 | 21.21 | 17.63 | 81.35 | 1.04 | 13 | 308.83 | 60.56 | 18 | 11 | 90.27 | 38323.08 | 296.87 | 450.94 | 71.99 | 47.66 | 5934.38 | 0.66 | 0.76 | 0.19 | 0.35 | 1 | 10
69 | 140 | CONCLUIDO | 4.7156 | 21.21 | 17.63 | 81.35 | 1.05 | 13 | 309.37 | 60.56 | 18.25 | 11 | 90.57 | 38390.02 | 296.62 | 450.91 | 72.03 | 47.66 | 5956.91 | 0.66 | 0.76 | 0.18 | 0.35 | 1 | 10
70 | 140 | CONCLUIDO | 4.7174 | 21.2 | 17.62 | 81.31 | 1.06 | 13 | 309.91 | 60.56 | 18.5 | 11 | 90.86 | 38457.09 | 296.05 | 450.91 | 71.78 | 47.66 | 5832.37 | 0.66 | 0.77 | 0.18 | 0.34 | 1 | 10
71 | 140 | CONCLUIDO | 4.7165 | 21.2 | 17.62 | 81.33 | 1.08 | 13 | 310.46 | 60.56 | 18.75 | 11 | 91.16 | 38524.29 | 295.84 | 450.9 | 71.87 | 47.66 | 5877.38 | 0.66 | 0.77 | 0.19 | 0.35 | 1 | 10
72 | 140 | CONCLUIDO | 4.7144 | 21.21 | 17.63 | 81.38 | 1.09 | 13 | 311.01 | 60.56 | 19 | 11 | 91.45 | 38591.62 | 295.86 | 450.91 | 72.17 | 47.66 | 6024.36 | 0.66 | 0.76 | 0.19 | 0.35 | 1 | 10
73 | 140 | CONCLUIDO | 4.7373 | 21.11 | 17.58 | 87.91 | 1.1 | 12 | 311.55 | 60.56 | 19.25 | 10 | 91.75 | 38659.08 | 294.53 | 450.91 | 70.52 | 47.66 | 5206.65 | 0.68 | 0.77 | 0.18 | 0.3 | 1 | 10
74 | 140 | CONCLUIDO | 4.7366 | 21.11 | 17.58 | 87.92 | 1.11 | 12 | 312.1 | 60.56 | 19.5 | 10 | 92.05 | 38726.8 | 294.58 | 450.93 | 70.57 | 47.66 | 5231.31 | 0.68 | 0.77 | 0.18 | 0.31 | 1 | 10
75 | 140 | CONCLUIDO | 4.7375 | 21.11 | 17.58 | 87.9 | 1.13 | 12 | 312.65 | 60.56 | 19.75 | 10 | 92.35 | 38794.53 | 294.83 | 450.9 | 70.47 | 47.66 | 5181.2 | 0.68 | 0.77 | 0.18 | 0.3 | 1 | 10
76 | 140 | CONCLUIDO | 4.736 | 21.11 | 17.59 | 87.93 | 1.14 | 12 | 313.2 | 60.56 | 20 | 10 | 92.65 | 38862.4 | 295.06 | 450.91 | 70.64 | 47.66 | 5265.66 | 0.67 | 0.77 | 0.18 | 0.31 | 1 | 10
77 | 140 | CONCLUIDO | 4.7363 | 21.11 | 17.59 | 87.93 | 1.15 | 12 | 313.75 | 60.56 | 20.25 | 10 | 92.95 | 38930.39 | 295.18 | 450.91 | 70.73 | 47.66 | 5311.02 | 0.67 | 0.77 | 0.18 | 0.31 | 1 | 10
78 | 140 | CONCLUIDO | 4.739 | 21.1 | 17.57 | 87.87 | 1.16 | 12 | 314.3 | 60.56 | 20.5 | 10 | 93.25 | 38998.53 | 294.63 | 450.94 | 70.08 | 47.66 | 4986.05 | 0.68 | 0.77 | 0.19 | 0.3 | 1 | 10
79 | 140 | CONCLUIDO | 4.7502 | 21.05 | 17.52 | 87.62 | 1.17 | 12 | 314.86 | 60.56 | 20.75 | 10 | 93.55 | 39066.8 | 293.37 | 450.9 | 68.53 | 47.66 | 4211.1 | 0.7 | 0.77 | 0.18 | 0.25 | 1 | 10
80 | 140 | CONCLUIDO | 4.7649 | 20.99 | 17.51 | 95.52 | 1.19 | 11 | 315.41 | 60.56 | 21 | 9 | 93.86 | 39135.2 | 293 | 450.9 | 68.29 | 47.66 | 4096.9 | 0.7 | 0.77 | 0.18 | 0.23 | 1 | 10
81 | 140 | CONCLUIDO | 4.745 | 21.08 | 17.6 | 96 | 1.2 | 11 | 315.97 | 60.56 | 21.25 | 9 | 94.16 | 39203.74 | 294.47 | 450.9 | 71.46 | 47.66 | 5678.09 | 0.67 | 0.77 | 0.18 | 0.32 | 1 | 10
82 | 140 | CONCLUIDO | 4.7549 | 21.03 | 17.56 | 95.76 | 1.21 | 11 | 316.53 | 60.56 | 21.5 | 9 | 94.47 | 39272.42 | 293.93 | 450.9 | 69.72 | 47.66 | 4810.48 | 0.68 | 0.77 | 0.18 | 0.28 | 1 | 10
83 | 140 | CONCLUIDO | 4.7505 | 21.05 | 17.57 | 95.86 | 1.22 | 11 | 317.08 | 60.56 | 21.75 | 9 | 94.78 | 39341.24 | 294.28 | 450.92 | 70.41 | 47.66 | 5156.89 | 0.68 | 0.77 | 0.18 | 0.3 | 1 | 10
84 | 140 | CONCLUIDO | 4.7537 | 21.04 | 17.56 | 95.78 | 1.23 | 11 | 317.64 | 60.56 | 22 | 9 | 95.09 | 39410.2 | 294.01 | 450.9 | 69.88 | 47.66 | 4892.44 | 0.68 | 0.77 | 0.18 | 0.28 | 1 | 10
85 | 140 | CONCLUIDO | 4.7534 | 21.04 | 17.56 | 95.79 | 1.25 | 11 | 318.2 | 60.56 | 22.25 | 9 | 95.4 | 39479.3 | 293.68 | 450.9 | 69.93 | 47.66 | 4917.39 | 0.68 | 0.77 | 0.18 | 0.29 | 1 | 10
86 | 140 | CONCLUIDO | 4.7529 | 21.04 | 17.56 | 95.81 | 1.26 | 11 | 318.76 | 60.56 | 22.5 | 9 | 95.71 | 39548.54 | 294.01 | 450.91 | 70.03 | 47.66 | 4965.02 | 0.68 | 0.77 | 0.18 | 0.29 | 1 | 10
87 | 140 | CONCLUIDO | 4.7517 | 21.05 | 17.57 | 95.83 | 1.27 | 11 | 319.33 | 60.56 | 22.75 | 9 | 96.02 | 39617.93 | 293.76 | 450.91 | 70.18 | 47.66 | 5039.36 | 0.68 | 0.77 | 0.18 | 0.29 | 1 | 10
88 | 140 | CONCLUIDO | 4.7511 | 21.05 | 17.57 | 95.85 | 1.28 | 11 | 319.89 | 60.56 | 23 | 9 | 96.34 | 39687.46 | 293.56 | 450.9 | 70.36 | 47.66 | 5128.13 | 0.68 | 0.77 | 0.18 | 0.3 | 1 | 10
89 | 140 | CONCLUIDO | 4.7722 | 20.95 | 17.53 | 105.19 | 1.29 | 10 | 320.46 | 60.56 | 23.25 | 8 | 96.65 | 39757.13 | 292.54 | 450.9 | 68.84 | 47.66 | 4376.72 | 0.69 | 0.77 | 0.18 | 0.25 | 1 | 10
90 | 140 | CONCLUIDO | 4.7747 | 20.94 | 17.52 | 105.12 | 1.3 | 10 | 321.02 | 60.56 | 23.5 | 8 | 96.97 | 39826.95 | 292.79 | 450.9 | 68.6 | 47.66 | 4255.8 | 0.69 | 0.77 | 0.18 | 0.24 | 1 | 10
91 | 140 | CONCLUIDO | 4.7714 | 20.96 | 17.54 | 105.21 | 1.32 | 10 | 321.59 | 60.56 | 23.75 | 8 | 97.28 | 39896.91 | 293.03 | 450.92 | 69.02 | 47.66 | 4465.14 | 0.69 | 0.77 | 0.18 | 0.26 | 1 | 10
92 | 140 | CONCLUIDO | 4.7733 | 20.95 | 17.53 | 105.16 | 1.33 | 10 | 322.16 | 60.56 | 24 | 8 | 97.6 | 39967.02 | 293.08 | 450.9 | 68.75 | 47.66 | 4330.75 | 0.69 | 0.77 | 0.18 | 0.25 | 1 | 10
93 | 140 | CONCLUIDO | 4.7717 | 20.96 | 17.53 | 105.2 | 1.34 | 10 | 322.73 | 60.56 | 24.25 | 8 | 97.92 | 40037.28 | 293.25 | 450.9 | 68.92 | 47.66 | 4413.82 | 0.69 | 0.77 | 0.18 | 0.26 | 1 | 10
94 | 140 | CONCLUIDO | 4.7768 | 20.93 | 17.51 | 105.07 | 1.35 | 10 | 323.3 | 60.56 | 24.5 | 8 | 98.24 | 40107.81 | 292.48 | 450.9 | 68.12 | 47.66 | 4015.9 | 0.7 | 0.77 | 0.18 | 0.23 | 1 | 10
95 | 140 | CONCLUIDO | 4.7862 | 20.89 | 17.47 | 104.82 | 1.36 | 10 | 323.87 | 60.56 | 24.75 | 8 | 98.57 | 40178.37 | 291.91 | 450.9 | 66.78 | 47.66 | 3343.24 | 0.71 | 0.77 | 0.18 | 0.19 | 1 | 10
96 | 140 | CONCLUIDO | 4.7814 | 20.91 | 17.49 | 104.95 | 1.37 | 10 | 324.44 | 60.56 | 25 | 8 | 98.89 | 40249.08 | 292.3 | 450.92 | 67.61 | 47.66 | 3760.98 | 0.7 | 0.77 | 0.18 | 0.21 | 1 | 10
97 | 140 | CONCLUIDO | 4.7655 | 20.98 | 17.56 | 105.36 | 1.38 | 10 | 325.02 | 60.56 | 25.25 | 8 | 99.21 | 40319.95 | 293.28 | 450.91 | 70.15 | 47.66 | 5029.62 | 0.68 | 0.77 | 0.17 | 0.28 | 1 | 10
98 | 140 | CONCLUIDO | 4.7699 | 20.96 | 17.54 | 105.25 | 1.4 | 10 | 325.59 | 60.56 | 25.5 | 8 | 99.54 | 40390.96 | 292.65 | 450.92 | 69.26 | 47.66 | 4583.03 | 0.69 | 0.77 | 0.18 | 0.26 | 1 | 10
99 | 140 | CONCLUIDO | 4.7676 | 20.97 | 17.55 | 105.31 | 1.41 | 10 | 326.17 | 60.56 | 25.75 | 8 | 99.87 | 40462.13 | 291.92 | 450.91 | 69.67 | 47.66 | 4789.59 | 0.68 | 0.77 | 0.18 | 0.27 | 1 | 10
100 | 140 | CONCLUIDO | 4.7699 | 20.96 | 17.54 | 105.25 | 1.42 | 10 | 326.75 | 60.56 | 26 | 8 | 100.2 | 40533.46 | 291.62 | 450.9 | 69.26 | 47.66 | 4586.57 | 0.69 | 0.77 | 0.18 | 0.27 | 1 | 10
101 | 140 | CONCLUIDO | 4.7921 | 20.87 | 17.5 | 116.64 | 1.43 | 9 | 327.33 | 60.56 | 26.25 | 7 | 100.52 | 40604.94 | 291.06 | 450.9 | 67.82 | 47.66 | 3872.03 | 0.7 | 0.77 | 0.18 | 0.22 | 1 | 10
102 | 140 | CONCLUIDO | 4.7897 | 20.88 | 17.51 | 116.71 | 1.44 | 9 | 327.91 | 60.56 | 26.5 | 7 | 100.86 | 40676.58 | 291.64 | 450.9 | 68.07 | 47.66 | 3994.81 | 0.7 | 0.77 | 0.18 | 0.23 | 1 | 10
103 | 140 | CONCLUIDO | 4.7912 | 20.87 | 17.5 | 116.67 | 1.45 | 9 | 328.49 | 60.56 | 26.75 | 7 | 101.19 | 40748.37 | 291.32 | 450.91 | 67.91 | 47.66 | 3914.56 | 0.7 | 0.77 | 0.18 | 0.22 | 1 | 10
104 | 140 | CONCLUIDO | 4.7896 | 20.88 | 17.51 | 116.72 | 1.46 | 9 | 329.08 | 60.56 | 27 | 7 | 101.52 | 40820.32 | 291.52 | 450.91 | 68.15 | 47.66 | 4035.97 | 0.7 | 0.77 | 0.18 | 0.23 | 1 | 10
105 | 140 | CONCLUIDO | 4.7907 | 20.87 | 17.5 | 116.68 | 1.47 | 9 | 329.66 | 60.56 | 27.25 | 7 | 101.86 | 40892.44 | 291.39 | 450.91 | 67.97 | 47.66 | 3943.22 | 0.7 | 0.77 | 0.18 | 0.23 | 1 | 10
106 | 140 | CONCLUIDO | 4.7911 | 20.87 | 17.5 | 116.67 | 1.48 | 9 | 330.25 | 60.56 | 27.5 | 7 | 102.19 | 40964.71 | 292.09 | 450.91 | 67.96 | 47.66 | 3938.11 | 0.7 | 0.77 | 0.18 | 0.22 | 1 | 10
107 | 140 | CONCLUIDO | 4.7902 | 20.88 | 17.5 | 116.7 | 1.49 | 9 | 330.83 | 60.56 | 27.75 | 7 | 102.53 | 41037.15 | 292.58 | 450.91 | 68.07 | 47.66 | 3994.55 | 0.7 | 0.77 | 0.18 | 0.23 | 1 | 10
108 | 140 | CONCLUIDO | 4.7899 | 20.88 | 17.51 | 116.71 | 1.51 | 9 | 331.42 | 60.56 | 28 | 7 | 102.87 | 41109.75 | 292.48 | 450.9 | 68.15 | 47.66 | 4037.25 | 0.7 | 0.77 | 0.18 | 0.23 | 1 | 10
109 | 140 | CONCLUIDO | 4.7914 | 20.87 | 17.5 | 116.66 | 1.52 | 9 | 332.01 | 60.56 | 28.25 | 7 | 103.21 | 41182.52 | 292.33 | 450.9 | 67.84 | 47.66 | 3880.31 | 0.7 | 0.77 | 0.18 | 0.22 | 1 | 10
110 | 140 | CONCLUIDO | 4.7941 | 20.86 | 17.49 | 116.59 | 1.53 | 9 | 332.6 | 60.56 | 28.5 | 7 | 103.55 | 41255.45 | 291.54 | 450.9 | 67.39 | 47.66 | 3655.32 | 0.71 | 0.77 | 0.18 | 0.21 | 1 | 10
111 | 140 | CONCLUIDO | 4.8001 | 20.83 | 17.46 | 116.41 | 1.54 | 9 | 333.2 | 60.56 | 28.75 | 7 | 103.89 | 41328.54 | 291.28 | 450.9 | 66.49 | 47.66 | 3202.93 | 0.72 | 0.77 | 0.18 | 0.18 | 1 | 10
112 | 140 | CONCLUIDO | 4.8005 | 20.83 | 17.46 | 116.4 | 1.55 | 9 | 333.79 | 60.56 | 29 | 7 | 104.24 | 41401.93 | 290.83 | 450.91 | 66.6 | 47.66 | 3257.88 | 0.72 | 0.77 | 0.17 | 0.18 | 1 | 10
113 | 140 | CONCLUIDO | 4.7902 | 20.88 | 17.5 | 116.7 | 1.56 | 9 | 334.39 | 60.56 | 29.25 | 7 | 104.58 | 41475.37 | 291.36 | 450.9 | 68.23 | 47.66 | 4076.64 | 0.7 | 0.77 | 0.17 | 0.23 | 1 | 10
114 | 140 | CONCLUIDO | 4.7825 | 20.91 | 17.54 | 116.92 | 1.57 | 9 | 334.98 | 60.56 | 29.5 | 7 | 104.93 | 41548.98 | 291.8 | 450.9 | 69.26 | 47.66 | 4590.22 | 0.69 | 0.77 | 0.18 | 0.26 | 1 | 10
115 | 140 | CONCLUIDO | 4.8111 | 20.79 | 17.47 | 131 | 1.58 | 8 | 335.58 | 60.56 | 29.75 | 6 | 105.28 | 41622.76 | 290.32 | 450.9 | 66.77 | 47.66 | 3351.28 | 0.71 | 0.77 | 0.18 | 0.19 | 1 | 10
116 | 140 | CONCLUIDO | 4.8096 | 20.79 | 17.47 | 131.05 | 1.59 | 8 | 336.18 | 60.56 | 30 | 6 | 105.63 | 41696.71 | 290.91 | 450.9 | 67.1 | 47.66 | 3514.48 | 0.71 | 0.77 | 0.17 | 0.2 | 1 | 10
117 | 140 | CONCLUIDO | 4.8072 | 20.8 | 17.48 | 131.12 | 1.6 | 8 | 336.78 | 60.56 | 30.25 | 6 | 105.98 | 41770.83 | 291.44 | 450.9 | 67.37 | 47.66 | 3649.08 | 0.71 | 0.77 | 0.18 | 0.21 | 1 | 10
118 | 140 | CONCLUIDO | 4.8093 | 20.79 | 17.47 | 131.06 | 1.61 | 8 | 337.39 | 60.56 | 30.5 | 6 | 106.33 | 41845.13 | 291.37 | 450.9 | 67.05 | 47.66 | 3491.67 | 0.71 | 0.77 | 0.18 | 0.2 | 1 | 10
119 | 140 | CONCLUIDO | 4.8085 | 20.8 | 17.48 | 131.08 | 1.62 | 8 | 337.99 | 60.56 | 30.75 | 6 | 106.68 | 41919.61 | 291.32 | 450.9 | 67.18 | 47.66 | 3553.84 | 0.71 | 0.77 | 0.18 | 0.2 | 1 | 10
120 | 140 | CONCLUIDO | 4.8079 | 20.8 | 17.48 | 131.1 | 1.63 | 8 | 338.59 | 60.56 | 31 | 6 | 107.04 | 41994.26 | 291.56 | 450.9 | 67.27 | 47.66 | 3600.25 | 0.71 | 0.77 | 0.18 | 0.2 | 1 | 10
121 | 140 | CONCLUIDO | 4.8102 | 20.79 | 17.47 | 131.03 | 1.64 | 8 | 339.2 | 60.56 | 31.25 | 6 | 107.4 | 42069.09 | 291.81 | 450.9 | 66.92 | 47.66 | 3425.51 | 0.71 | 0.77 | 0.18 | 0.19 | 1 | 10
122 | 140 | CONCLUIDO | 4.8115 | 20.78 | 17.46 | 130.98 | 1.65 | 8 | 339.81 | 60.56 | 31.5 | 6 | 107.75 | 42144.11 | 291.08 | 450.9 | 66.72 | 47.66 | 3322.64 | 0.71 | 0.77 | 0.18 | 0.19 | 1 | 10
123 | 140 | CONCLUIDO | 4.8097 | 20.79 | 17.47 | 131.04 | 1.66 | 8 | 340.42 | 60.56 | 31.75 | 6 | 108.11 | 42219.3 | 291.03 | 450.91 | 67 | 47.66 | 3466.68 | 0.71 | 0.77 | 0.18 | 0.2 | 1 | 10
124 | 140 | CONCLUIDO | 4.8085 | 20.8 | 17.48 | 131.08 | 1.67 | 8 | 341.03 | 60.56 | 32 | 6 | 108.48 | 42294.68 | 290.76 | 450.92 | 67.14 | 47.66 | 3533.89 | 0.71 | 0.77 | 0.18 | 0.2 | 1 | 10
125 | 140 | CONCLUIDO | 4.8099 | 20.79 | 17.47 | 131.04 | 1.68 | 8 | 341.64 | 60.56 | 32.25 | 6 | 108.84 | 42370.23 | 291.18 | 450.9 | 66.92 | 47.66 | 3425.96 | 0.71 | 0.77 | 0.18 | 0.19 | 1 | 10
126 | 140 | CONCLUIDO | 4.8103 | 20.79 | 17.47 | 131.03 | 1.69 | 8 | 342.26 | 60.56 | 32.5 | 6 | 109.2 | 42445.98 | 290.97 | 450.92 | 66.85 | 47.66 | 3389.11 | 0.71 | 0.77 | 0.18 | 0.19 | 1 | 10
127 | 140 | CONCLUIDO | 4.8191 | 20.75 | 17.43 | 130.74 | 1.7 | 8 | 342.87 | 60.56 | 32.75 | 6 | 109.57 | 42521.91 | 290.1 | 450.9 | 65.42 | 47.66 | 2676.23 | 0.73 | 0.77 | 0.18 | 0.15 | 1 | 10
128 | 140 | CONCLUIDO | 4.8188 | 20.75 | 17.43 | 130.75 | 1.71 | 8 | 343.49 | 60.56 | 33 | 6 | 109.94 | 42598.03 | 289.98 | 450.91 | 65.72 | 47.66 | 2825.2 | 0.73 | 0.77 | 0.17 | 0.16 | 1 | 10
129 | 140 | CONCLUIDO | 4.8092 | 20.79 | 17.47 | 131.06 | 1.72 | 8 | 344.11 | 60.56 | 33.25 | 6 | 110.3 | 42674.47 | 290.38 | 450.9 | 67.16 | 47.66 | 3546.6 | 0.71 | 0.77 | 0.17 | 0.2 | 1 | 10
130 | 140 | CONCLUIDO | 4.8044 | 20.81 | 17.5 | 131.21 | 1.73 | 8 | 344.73 | 60.56 | 33.5 | 6 | 110.67 | 42750.97 | 290.89 | 450.9 | 67.82 | 47.66 | 3874.39 | 0.7 | 0.77 | 0.18 | 0.22 | 1 | 10
131 | 140 | CONCLUIDO | 4.8072 | 20.8 | 17.48 | 131.12 | 1.74 | 8 | 345.35 | 60.56 | 33.75 | 6 | 111.05 | 42827.67 | 290.21 | 450.9 | 67.44 | 47.66 | 3682.79 | 0.71 | 0.77 | 0.18 | 0.21 | 1 | 10
132 | 140 | CONCLUIDO | 4.8049 | 20.81 | 17.49 | 131.2 | 1.75 | 8 | 345.97 | 60.56 | 34 | 6 | 111.42 | 42904.56 | 290.36 | 450.9 | 67.72 | 47.66 | 3826.6 | 0.7 | 0.77 | 0.18 | 0.22 | 1 | 10
133 | 140 | CONCLUIDO | 4.8056 | 20.81 | 17.49 | 131.18 | 1.76 | 8 | 346.6 | 60.56 | 34.25 | 6 | 111.8 | 42981.64 | 290.01 | 450.9 | 67.66 | 47.66 | 3794.06 | 0.7 | 0.77 | 0.18 | 0.21 | 1 | 10
134 | 140 | CONCLUIDO | 4.829 | 20.71 | 17.44 | 149.5 | 1.77 | 7 | 347.23 | 60.56 | 34.5 | 5 | 112.17 | 43058.93 | 289.4 | 450.9 | 66 | 47.66 | 2968.21 | 0.72 | 0.77 | 0.17 | 0.16 | 1 | 10
135 | 140 | CONCLUIDO | 4.8292 | 20.71 | 17.44 | 149.49 | 1.78 | 7 | 347.85 | 60.56 | 34.75 | 5 | 112.55 | 43136.41 | 290.11 | 450.91 | 65.9 | 47.66 | 2919.96 | 0.72 | 0.77 | 0.18 | 0.16 | 1 | 10
136 | 140 | CONCLUIDO | 4.8276 | 20.71 | 17.45 | 149.55 | 1.79 | 7 | 348.48 | 60.56 | 35 | 5 | 112.93 | 43214.09 | 290.2 | 450.9 | 66.19 | 47.66 | 3066.12 | 0.72 | 0.77 | 0.17 | 0.17 | 1 | 10
137 | 140 | CONCLUIDO | 4.8281 | 20.71 | 17.45 | 149.53 | 1.8 | 7 | 349.12 | 60.56 | 35.25 | 5 | 113.31 | 43291.97 | 290.45 | 450.9 | 66.1 | 47.66 | 3020.06 | 0.72 | 0.77 | 0.18 | 0.17 | 1 | 10
138 | 140 | CONCLUIDO | 4.8285 | 20.71 | 17.44 | 149.52 | 1.81 | 7 | 349.75 | 60.56 | 35.5 | 5 | 113.69 | 43370.05 | 290.39 | 450.91 | 66.07 | 47.66 | 3004.19 | 0.72 | 0.77 | 0.17 | 0.17 | 1 | 10
139 | 140 | CONCLUIDO | 4.8282 | 20.71 | 17.45 | 149.53 | 1.82 | 7 | 350.38 | 60.56 | 35.75 | 5 | 114.08 | 43448.34 | 290.51 | 450.91 | 66.14 | 47.66 | 3037.8 | 0.72 | 0.77 | 0.17 | 0.17 | 1 | 10
140 | 140 | CONCLUIDO | 4.8294 | 20.71 | 17.44 | 149.49 | 1.83 | 7 | 351.02 | 60.56 | 36 | 5 | 114.47 | 43526.84 | 290.68 | 450.9 | 65.89 | 47.66 | 2914.62 | 0.72 | 0.77 | 0.18 | 0.16 | 1 | 10
141 | 140 | CONCLUIDO | 4.8299 | 20.7 | 17.44 | 149.47 | 1.84 | 7 | 351.66 | 60.56 | 36.25 | 5 | 114.85 | 43605.54 | 290.52 | 450.9 | 65.83 | 47.66 | 2887.25 | 0.72 | 0.77 | 0.18 | 0.16 | 1 | 10
142 | 140 | CONCLUIDO | 4.8305 | 20.7 | 17.44 | 149.45 | 1.85 | 7 | 352.3 | 60.56 | 36.5 | 5 | 115.24 | 43684.46 | 290.63 | 450.9 | 65.69 | 47.66 | 2815.15 | 0.73 | 0.77 | 0.18 | 0.16 | 1 | 10
143 | 140 | CONCLUIDO | 4.8368 | 20.68 | 17.41 | 149.21 | 1.86 | 7 | 352.94 | 60.56 | 36.75 | 5 | 115.64 | 43763.7 | 290.65 | 450.9 | 64.78 | 47.66 | 2361.85 | 0.74 | 0.77 | 0.18 | 0.13 | 1 | 10
144 | 140 | CONCLUIDO | 4.8378 | 20.67 | 17.4 | 149.18 | 1.87 | 7 | 353.58 | 60.56 | 37 | 5 | 116.03 | 43843.04 | 290.56 | 450.91 | 64.76 | 47.66 | 2352.1 | 0.74 | 0.77 | 0.17 | 0.13 | 1 | 10
145 | 140 | CONCLUIDO | 4.8317 | 20.7 | 17.43 | 149.4 | 1.87 | 7 | 354.23 | 60.56 | 37.25 | 5 | 116.42 | 43922.6 | 291.18 | 450.9 | 65.66 | 47.66 | 2797.81 | 0.73 | 0.77 | 0.17 | 0.15 | 1 | 10
146 | 140 | CONCLUIDO | 4.8241 | 20.73 | 17.46 | 149.68 | 1.88 | 7 | 354.88 | 60.56 | 37.5 | 5 | 116.82 | 44002.37 | 291.92 | 450.9 | 66.87 | 47.66 | 3402.85 | 0.71 | 0.77 | 0.17 | 0.19 | 1 | 10
147 | 140 | CONCLUIDO | 4.8251 | 20.72 | 17.46 | 149.64 | 1.89 | 7 | 355.52 | 60.56 | 37.75 | 5 | 117.22 | 44082.36 | 291.68 | 450.9 | 66.6 | 47.66 | 3268.22 | 0.72 | 0.77 | 0.18 | 0.18 | 1 | 10
148 | 140 | CONCLUIDO | 4.8295 | 20.71 | 17.44 | 149.48 | 1.9 | 7 | 356.17 | 60.56 | 38 | 5 | 117.62 | 44162.57 | 291.14 | 450.91 | 65.9 | 47.66 | 2921.06 | 0.72 | 0.77 | 0.18 | 0.16 | 1 | 10
149 | 140 | CONCLUIDO | 4.828 | 20.71 | 17.45 | 149.54 | 1.91 | 7 | 356.83 | 60.56 | 38.25 | 5 | 118.02 | 44243 | 291.22 | 450.92 | 66.19 | 47.66 | 3067.28 | 0.72 | 0.77 | 0.17 | 0.17 | 1 | 10
150 | 140 | CONCLUIDO | 4.827 | 20.72 | 17.45 | 149.57 | 1.92 | 7 | 357.48 | 60.56 | 38.5 | 5 | 118.43 | 44323.66 | 291.12 | 450.93 | 66.32 | 47.66 | 3131.82 | 0.72 | 0.77 | 0.17 | 0.17 | 1 | 10
151 | 140 | CONCLUIDO | 4.8272 | 20.72 | 17.45 | 149.56 | 1.93 | 7 | 358.14 | 60.56 | 38.75 | 5 | 118.83 | 44404.54 | 291.15 | 450.9 | 66.28 | 47.66 | 3111.06 | 0.72 | 0.77 | 0.17 | 0.17 | 1 | 10
152 | 140 | CONCLUIDO | 4.8252 | 20.72 | 17.46 | 149.64 | 1.94 | 7 | 358.79 | 60.56 | 39 | 5 | 119.24 | 44485.65 | 291.13 | 450.9 | 66.59 | 47.66 | 3266.52 | 0.72 | 0.77 | 0.17 | 0.18 | 1 | 10
153 | 140 | CONCLUIDO | 4.8263 | 20.72 | 17.45 | 149.6 | 1.95 | 7 | 359.45 | 60.56 | 39.25 | 5 | 119.65 | 44566.98 | 290.93 | 450.91 | 66.34 | 47.66 | 3141.8 | 0.72 | 0.77 | 0.18 | 0.18 | 1 | 10
154 | 140 | CONCLUIDO | 4.8274 | 20.72 | 17.45 | 149.56 | 1.96 | 7 | 360.12 | 60.56 | 39.5 | 5 | 120.06 | 44648.55 | 291.06 | 450.9 | 66.18 | 47.66 | 3058.97 | 0.72 | 0.77 | 0.18 | 0.17 | 1 | 10
155 | 140 | CONCLUIDO | 4.826 | 20.72 | 17.45 | 149.61 | 1.96 | 7 | 360.78 | 60.56 | 39.75 | 5 | 120.47 | 44730.35 | 290.33 | 450.91 | 66.45 | 47.66 | 3193.71 | 0.72 | 0.77 | 0.17 | 0.18 | 1 | 10
156 | 140 | CONCLUIDO | 4.8254 | 20.72 | 17.46 | 149.63 | 1.97 | 7 | 361.44 | 60.56 | 40 | 5 | 120.89 | 44812.39 | 290.05 | 450.9 | 66.46 | 47.66 | 3201.3 | 0.72 | 0.77 | 0.18 | 0.18 | 1 | 10