## Sheet1
| Volume de calda [L] | STATUS | Capacidade operacional [ha/h] | Tempo de missao [h] | Tempo util [h] | Tempo por voo [min] | Autonomia Projetada [h] | N° Voos | MTOW [kg] | Massa Estrutura [kg] | Combustível [kg] | Abastecimentos | Massa gerador | Potência gerador [W] | Combustível consumido [L] | Calda cons [L] | Distância percorrida [km] | Distância Pulverizando [km] | RTL ACUMULADO[m] | EOC [km/km] | EOC [h/h] | Tempo de manobra [h] | Tempo rtl_rtw [h] | V pulv [m/s] | V desloc [m/s]
0 | 40 | CONCLUIDO | 3.9736 | 25.17 | 20.87 | 10.02 | 0.2 | 125 | 89.87 | 37.55 | 1 | 123 | 11.32 | 11317.98 | 172.12 | 450.95 | 177.86 | 47.66 | 58310.7 | 0.27 | 0.65 | 0.36 | 3.59 | 1 | 10
1 | 40 | CONCLUIDO | 4.205 | 23.78 | 20.03 | 12.52 | 0.24 | 96 | 90.18 | 37.55 | 1.25 | 94 | 11.37 | 11355.7 | 164.22 | 451 | 150.29 | 47.66 | 44668.59 | 0.32 | 0.67 | 0.32 | 2.75 | 1 | 10
2 | 40 | CONCLUIDO | 4.3768 | 22.85 | 19.45 | 15.16 | 0.29 | 77 | 90.48 | 37.55 | 1.5 | 75 | 11.43 | 11393.43 | 158.46 | 450.94 | 131.71 | 47.66 | 35474.25 | 0.36 | 0.69 | 0.28 | 2.17 | 1 | 10
3 | 40 | CONCLUIDO | 4.4956 | 22.24 | 19.08 | 17.61 | 0.34 | 65 | 90.79 | 37.55 | 1.75 | 63 | 11.49 | 11431.19 | 154.39 | 450.91 | 119.19 | 47.66 | 29274.66 | 0.4 | 0.71 | 0.27 | 1.8 | 1 | 10
4 | 40 | CONCLUIDO | 4.6287 | 21.6 | 18.63 | 20.32 | 0.39 | 55 | 91.1 | 37.55 | 2 | 53 | 11.54 | 11468.97 | 149.66 | 450.97 | 103.84 | 47.66 | 21649.75 | 0.46 | 0.72 | 0.25 | 1.35 | 1 | 10
5 | 40 | CONCLUIDO | 4.6289 | 21.6 | 18.74 | 22.94 | 0.43 | 49 | 91.4 | 37.55 | 2.25 | 47 | 11.6 | 11506.78 | 149.68 | 450.93 | 108.65 | 47.66 | 24083.73 | 0.44 | 0.72 | 0.24 | 1.46 | 1 | 10
6 | 40 | CONCLUIDO | 4.6904 | 21.32 | 18.55 | 25.29 | 0.48 | 44 | 91.71 | 37.55 | 2.5 | 42 | 11.66 | 11544.61 | 147.42 | 450.92 | 102.09 | 47.66 | 20831.79 | 0.47 | 0.73 | 0.24 | 1.27 | 1 | 10
7 | 40 | CONCLUIDO | 4.7505 | 21.05 | 18.37 | 28.27 | 0.52 | 39 | 92.02 | 37.55 | 2.75 | 37 | 11.71 | 11582.46 | 144.77 | 450.91 | 96.17 | 47.66 | 17896.76 | 0.5 | 0.73 | 0.23 | 1.1 | 1 | 10
8 | 40 | CONCLUIDO | 4.783 | 20.91 | 18.29 | 30.48 | 0.57 | 36 | 92.32 | 37.55 | 3 | 34 | 11.77 | 11620.34 | 143.02 | 450.91 | 93.57 | 47.66 | 16609.54 | 0.51 | 0.74 | 0.22 | 1.01 | 1 | 10
9 | 40 | CONCLUIDO | 4.8164 | 20.76 | 18.2 | 33.09 | 0.62 | 33 | 92.63 | 37.55 | 3.25 | 31 | 11.83 | 11658.24 | 141.19 | 450.92 | 90.6 | 47.66 | 15140.5 | 0.53 | 0.74 | 0.22 | 0.92 | 1 | 10
10 | 40 | CONCLUIDO | 4.8526 | 20.61 | 18.1 | 36.2 | 0.66 | 30 | 92.94 | 37.55 | 3.5 | 28 | 11.88 | 11696.16 | 139.3 | 450.92 | 87.39 | 47.66 | 13549.96 | 0.55 | 0.74 | 0.21 | 0.82 | 1 | 10
11 | 40 | CONCLUIDO | 4.8883 | 20.46 | 17.99 | 38.55 | 0.71 | 28 | 93.24 | 37.55 | 3.75 | 26 | 11.94 | 11734.1 | 137.27 | 450.95 | 83.4 | 47.66 | 11566.62 | 0.57 | 0.75 | 0.21 | 0.71 | 1 | 10
12 | 40 | CONCLUIDO | 4.8695 | 20.54 | 18.11 | 41.78 | 0.75 | 26 | 93.55 | 37.55 | 4 | 24 | 12 | 11772.07 | 137.64 | 450.9 | 87.97 | 47.66 | 13859.95 | 0.54 | 0.74 | 0.21 | 0.83 | 1 | 10
13 | 40 | CONCLUIDO | 4.9159 | 20.34 | 17.95 | 44.87 | 0.8 | 24 | 93.86 | 37.55 | 4.25 | 22 | 12.06 | 11810.06 | 135.02 | 450.95 | 82.56 | 47.66 | 11163.29 | 0.58 | 0.75 | 0.2 | 0.67 | 1 | 10
14 | 40 | CONCLUIDO | 4.928 | 20.29 | 17.92 | 46.74 | 0.84 | 23 | 94.17 | 37.55 | 4.5 | 21 | 12.12 | 11848.08 | 133.91 | 451 | 81.54 | 47.66 | 10661.5 | 0.58 | 0.75 | 0.2 | 0.64 | 1 | 10
15 | 40 | CONCLUIDO | 4.9549 | 20.18 | 17.85 | 50.99 | 0.88 | 21 | 94.48 | 37.55 | 4.75 | 19 | 12.17 | 11886.12 | 132.17 | 450.92 | 79.13 | 47.66 | 9463.58 | 0.6 | 0.76 | 0.2 | 0.57 | 1 | 10
16 | 40 | CONCLUIDO | 4.9696 | 20.12 | 17.8 | 53.41 | 0.93 | 20 | 94.79 | 37.55 | 5 | 18 | 12.23 | 11924.18 | 131.02 | 450.92 | 77.68 | 47.66 | 8745.84 | 0.61 | 0.76 | 0.2 | 0.53 | 1 | 10
17 | 40 | CONCLUIDO | 4.9782 | 20.09 | 17.79 | 56.17 | 0.97 | 19 | 95.09 | 37.55 | 5.25 | 17 | 12.29 | 11962.27 | 129.82 | 450.9 | 77.25 | 47.66 | 8535.66 | 0.62 | 0.76 | 0.2 | 0.51 | 1 | 10
18 | 40 | CONCLUIDO | 4.9895 | 20.04 | 17.76 | 59.21 | 1.01 | 18 | 95.4 | 37.55 | 5.5 | 16 | 12.35 | 12000.38 | 128.35 | 450.91 | 76.81 | 47.66 | 8322.14 | 0.62 | 0.76 | 0.18 | 0.48 | 1 | 10
19 | 40 | CONCLUIDO | 4.9953 | 20.02 | 17.76 | 62.67 | 1.06 | 17 | 95.71 | 37.55 | 5.75 | 15 | 12.41 | 12038.51 | 127.02 | 450.92 | 76.32 | 47.66 | 8082.42 | 0.62 | 0.76 | 0.19 | 0.48 | 1 | 10
20 | 40 | CONCLUIDO | 4.9975 | 20.01 | 17.75 | 62.64 | 1.1 | 17 | 96.02 | 37.55 | 6 | 15 | 12.47 | 12076.67 | 126.33 | 450.91 | 76.13 | 47.66 | 7987.06 | 0.63 | 0.76 | 0.19 | 0.47 | 1 | 10
21 | 40 | CONCLUIDO | 5.0139 | 19.94 | 17.7 | 66.38 | 1.14 | 16 | 96.33 | 37.55 | 6.25 | 14 | 12.53 | 12114.85 | 123.73 | 450.9 | 74.49 | 47.66 | 7169.12 | 0.64 | 0.76 | 0.19 | 0.43 | 1 | 10
22 | 40 | CONCLUIDO | 5.0297 | 19.88 | 17.66 | 70.63 | 1.18 | 15 | 96.64 | 37.55 | 6.5 | 13 | 12.59 | 12153.06 | 123.09 | 450.93 | 72.99 | 47.66 | 6426.29 | 0.65 | 0.76 | 0.19 | 0.38 | 1 | 10
23 | 40 | CONCLUIDO | 5.0528 | 19.79 | 17.59 | 75.37 | 1.22 | 14 | 96.95 | 37.55 | 6.75 | 11 | 12.65 | 12191.28 | 120.37 | 450.91 | 70.26 | 47.66 | 5063.69 | 0.68 | 0.77 | 0.19 | 0.31 | 1 | 10
24 | 40 | CONCLUIDO | 5.0298 | 19.88 | 17.68 | 75.76 | 1.27 | 14 | 97.26 | 37.55 | 7 | 9 | 12.71 | 12229.54 | 121.3 | 450.93 | 73.88 | 47.66 | 6876.66 | 0.65 | 0.76 | 0.18 | 0.4 | 1 | 10
25 | 40 | CONCLUIDO | 5.0488 | 19.81 | 17.62 | 81.33 | 1.31 | 13 | 97.57 | 37.55 | 7.25 | 8 | 12.77 | 12267.81 | 120.17 | 450.9 | 71.74 | 47.66 | 5809.52 | 0.66 | 0.77 | 0.19 | 0.34 | 1 | 10
26 | 40 | CONCLUIDO | 5.0504 | 19.8 | 17.61 | 81.3 | 1.35 | 13 | 97.88 | 37.55 | 7.5 | 5 | 12.83 | 12306.12 | 119.14 | 450.9 | 71.4 | 47.66 | 5639.72 | 0.67 | 0.77 | 0.19 | 0.34 | 1 | 10
27 | 40 | CONCLUIDO | 5.049 | 19.81 | 17.62 | 81.32 | 1.39 | 13 | 98.19 | 37.55 | 7.75 | 1 | 12.89 | 12344.44 | 118.81 | 450.9 | 71.39 | 47.66 | 5633.64 | 0.67 | 0.77 | 0.2 | 0.34 | 1 | 10
28 | 40 | CONCLUIDO | 5.0495 | 19.8 | 17.62 | 81.32 | 1.43 | 13 | 98.5 | 37.55 | 8 | 1 | 12.95 | 12382.79 | 118.9 | 450.9 | 71.26 | 47.66 | 5569.62 | 0.67 | 0.77 | 0.2 | 0.34 | 1 | 10
29 | 40 | CONCLUIDO | 5.05 | 19.8 | 17.62 | 81.31 | 1.47 | 13 | 98.82 | 37.55 | 8.25 | 0 | 13.01 | 12421.16 | 119.17 | 450.9 | 71.16 | 47.66 | 5519.6 | 0.67 | 0.77 | 0.2 | 0.34 | 1 | 10