## Sheet1
| Volume de calda [L] | STATUS | Capacidade operacional [ha/h] | Tempo de missao [h] | Tempo util [h] | Tempo por voo [min] | Autonomia Projetada [h] | N° Voos | MTOW [kg] | Massa Estrutura [kg] | Combustível [kg] | Abastecimentos | Massa gerador | Potência gerador [W] | Combustível consumido [L] | Calda cons [L] | Distância percorrida [km] | Distância Pulverizando [km] | RTL ACUMULADO[m] | EOC [km/km] | EOC [h/h] | Tempo de manobra [h] | Tempo rtl_rtw [h] | V pulv [m/s] | V desloc [m/s]
0 | 65 | CONCLUIDO | 1.1632 | 85.97 | 68.82 | 7.51 | 0.13 | 550 | 133.21 | 46.47 | 1 | 548 | 20.75 | 16663.42 | 761.55 | 1370.01 | 635.48 | 104.26 | 262044.5 | 0.16 | 0.7 | 21.53 | 16.19 | 1 | 10
1 | 65 | CONCLUIDO | 1.2811 | 78.06 | 64.66 | 9.42 | 0.17 | 412 | 133.55 | 46.47 | 1.25 | 410 | 20.83 | 16704.7 | 714.47 | 1369.16 | 498.79 | 104.26 | 194390.35 | 0.21 | 0.74 | 21.33 | 12.04 | 1 | 10
2 | 65 | CONCLUIDO | 1.3636 | 73.34 | 62.17 | 11.3 | 0.2 | 330 | 133.88 | 46.47 | 1.5 | 328 | 20.91 | 16746.01 | 685.54 | 1368.44 | 417.94 | 104.26 | 154374.35 | 0.25 | 0.77 | 21.19 | 9.57 | 1 | 10
3 | 65 | CONCLUIDO | 1.4233 | 70.26 | 60.59 | 13.22 | 0.23 | 275 | 134.22 | 46.47 | 1.75 | 273 | 21 | 16787.35 | 666.7 | 1368.24 | 366.39 | 104.26 | 128875.04 | 0.28 | 0.79 | 21.11 | 7.99 | 1 | 10
4 | 65 | CONCLUIDO | 1.4713 | 67.97 | 59.39 | 15.16 | 0.26 | 235 | 134.55 | 46.47 | 2 | 233 | 21.09 | 16828.84 | 651.95 | 1368.13 | 327.78 | 104.26 | 109770.53 | 0.32 | 0.81 | 21.03 | 6.79 | 1 | 10
5 | 65 | CONCLUIDO | 1.5102 | 66.21 | 58.45 | 17.11 | 0.29 | 205 | 134.89 | 46.47 | 2.25 | 203 | 21.17 | 16870.25 | 640.15 | 1368.02 | 297.51 | 104.26 | 94785.24 | 0.35 | 0.82 | 20.97 | 5.86 | 1 | 10
6 | 65 | CONCLUIDO | 1.538 | 65.02 | 57.86 | 18.97 | 0.33 | 183 | 135.22 | 46.47 | 2.5 | 181 | 21.26 | 16911.68 | 632.02 | 1367.93 | 278.02 | 104.26 | 85150.17 | 0.38 | 0.83 | 20.94 | 5.26 | 1 | 10
7 | 65 | CONCLUIDO | 1.5646 | 63.91 | 57.27 | 20.95 | 0.36 | 164 | 135.56 | 46.47 | 2.75 | 162 | 21.34 | 16953.14 | 624.01 | 1368.01 | 259.61 | 104.26 | 76040.14 | 0.4 | 0.84 | 20.89 | 4.68 | 1 | 10
8 | 65 | CONCLUIDO | 1.585 | 63.09 | 56.86 | 22.9 | 0.39 | 149 | 135.9 | 46.47 | 3 | 147 | 21.43 | 16994.64 | 618 | 1367.91 | 245.15 | 104.26 | 68886.21 | 0.43 | 0.84 | 20.89 | 4.27 | 1 | 10
9 | 65 | CONCLUIDO | 1.6037 | 62.36 | 56.47 | 24.91 | 0.42 | 136 | 136.23 | 46.47 | 3.25 | 134 | 21.52 | 17036.16 | 612.2 | 1367.69 | 233.18 | 104.26 | 62966.96 | 0.45 | 0.85 | 20.86 | 3.89 | 1 | 10
10 | 65 | CONCLUIDO | 1.6178 | 61.81 | 56.2 | 26.76 | 0.45 | 126 | 136.57 | 46.47 | 3.5 | 124 | 21.6 | 17077.72 | 607.71 | 1367.6 | 224.14 | 104.26 | 58496.49 | 0.47 | 0.85 | 20.86 | 3.62 | 1 | 10
11 | 65 | CONCLUIDO | 1.6322 | 61.27 | 55.9 | 28.67 | 0.48 | 117 | 136.91 | 46.47 | 3.75 | 115 | 21.69 | 17119.3 | 603.01 | 1367.61 | 214.39 | 104.26 | 53666.61 | 0.49 | 0.86 | 20.84 | 3.32 | 1 | 10
12 | 65 | CONCLUIDO | 1.6438 | 60.83 | 55.69 | 30.65 | 0.52 | 109 | 137.25 | 46.47 | 4 | 107 | 21.78 | 17160.92 | 598.77 | 1367.68 | 207.49 | 104.26 | 50255.75 | 0.5 | 0.86 | 20.82 | 3.1 | 1 | 10
13 | 65 | CONCLUIDO | 1.6543 | 60.45 | 55.49 | 32.64 | 0.55 | 102 | 137.58 | 46.47 | 4.25 | 100 | 21.87 | 17202.57 | 595 | 1367.61 | 201.46 | 104.26 | 47274.4 | 0.52 | 0.86 | 20.8 | 2.91 | 1 | 10
14 | 65 | CONCLUIDO | 1.6637 | 60.11 | 55.31 | 34.57 | 0.58 | 96 | 137.92 | 46.47 | 4.5 | 94 | 21.95 | 17244.24 | 591.66 | 1367.56 | 195.19 | 104.26 | 44172.99 | 0.53 | 0.87 | 20.81 | 2.73 | 1 | 10
15 | 65 | CONCLUIDO | 1.6738 | 59.75 | 55.12 | 36.74 | 0.61 | 90 | 138.26 | 46.47 | 4.75 | 88 | 22.04 | 17285.95 | 587.98 | 1367.54 | 188.95 | 104.26 | 41083.06 | 0.55 | 0.87 | 20.79 | 2.53 | 1 | 10
16 | 65 | CONCLUIDO | 1.6811 | 59.48 | 54.99 | 38.82 | 0.64 | 85 | 138.6 | 46.47 | 5 | 83 | 22.13 | 17327.69 | 584.95 | 1367.41 | 184.82 | 104.26 | 39040.84 | 0.56 | 0.87 | 20.78 | 2.41 | 1 | 10
17 | 65 | CONCLUIDO | 1.6878 | 59.25 | 54.86 | 40.64 | 0.67 | 81 | 138.94 | 46.47 | 5.25 | 79 | 22.22 | 17369.47 | 581.99 | 1367.45 | 180.86 | 104.26 | 37079.32 | 0.58 | 0.87 | 20.77 | 2.28 | 1 | 10
18 | 65 | CONCLUIDO | 1.6939 | 59.04 | 54.76 | 42.67 | 0.7 | 77 | 139.28 | 46.47 | 5.5 | 75 | 22.31 | 17411.27 | 579.11 | 1367.4 | 177.54 | 104.26 | 35443.36 | 0.59 | 0.88 | 20.77 | 2.18 | 1 | 10
19 | 65 | CONCLUIDO | 1.7009 | 58.79 | 54.62 | 44.9 | 0.73 | 73 | 139.61 | 46.47 | 5.75 | 71 | 22.4 | 17453.1 | 576.3 | 1367.5 | 173.27 | 104.26 | 33325.71 | 0.6 | 0.88 | 20.75 | 2.04 | 1 | 10
20 | 65 | CONCLUIDO | 1.7059 | 58.62 | 54.53 | 46.74 | 0.76 | 70 | 139.95 | 46.47 | 6 | 68 | 22.49 | 17494.97 | 573.97 | 1367.39 | 170.67 | 104.26 | 32039.88 | 0.61 | 0.88 | 20.74 | 1.95 | 1 | 10
21 | 65 | CONCLUIDO | 1.71 | 58.48 | 54.48 | 48.79 | 0.79 | 67 | 140.29 | 46.47 | 6.25 | 65 | 22.58 | 17536.87 | 571.07 | 1367.49 | 168.23 | 104.26 | 30838.72 | 0.62 | 0.88 | 20.75 | 1.89 | 1 | 10
22 | 65 | CONCLUIDO | 1.7155 | 58.29 | 54.37 | 50.97 | 0.82 | 64 | 140.63 | 46.47 | 6.5 | 62 | 22.67 | 17578.8 | 568.4 | 1367.3 | 164.75 | 104.26 | 29110.19 | 0.63 | 0.88 | 20.74 | 1.79 | 1 | 10
23 | 65 | CONCLUIDO | 1.7204 | 58.13 | 54.29 | 53.4 | 0.85 | 61 | 140.97 | 46.47 | 6.75 | 59 | 22.76 | 17620.76 | 566 | 1367.28 | 162.01 | 104.26 | 27754.84 | 0.64 | 0.88 | 20.74 | 1.71 | 1 | 10
24 | 65 | CONCLUIDO | 1.7237 | 58.02 | 54.23 | 55.15 | 0.88 | 59 | 141.31 | 46.47 | 7 | 57 | 22.85 | 17662.75 | 563.77 | 1367.49 | 160.19 | 104.26 | 26856.09 | 0.65 | 0.88 | 20.74 | 1.65 | 1 | 10
25 | 65 | CONCLUIDO | 1.7256 | 57.95 | 54.22 | 57.07 | 0.91 | 57 | 141.66 | 46.47 | 7.25 | 55 | 22.94 | 17704.77 | 561.67 | 1367.39 | 159.57 | 104.26 | 26554.55 | 0.65 | 0.88 | 20.75 | 1.64 | 1 | 10
26 | 65 | CONCLUIDO | 1.7301 | 57.8 | 54.12 | 59.04 | 0.93 | 55 | 142 | 46.47 | 7.5 | 53 | 23.03 | 17746.83 | 559.16 | 1367.25 | 156.65 | 104.26 | 25103.74 | 0.67 | 0.89 | 20.74 | 1.54 | 1 | 10
27 | 65 | CONCLUIDO | 1.7337 | 57.68 | 54.06 | 61.2 | 0.96 | 53 | 142.34 | 46.47 | 7.75 | 51 | 23.12 | 17788.92 | 556.55 | 1367.41 | 154.69 | 104.26 | 24134.56 | 0.67 | 0.89 | 20.73 | 1.48 | 1 | 10
28 | 65 | CONCLUIDO | 1.7365 | 57.59 | 54.02 | 63.55 | 0.99 | 51 | 142.68 | 46.47 | 8 | 49 | 23.21 | 17831.04 | 554.35 | 1367.3 | 153.45 | 104.26 | 23524.83 | 0.68 | 0.89 | 20.72 | 1.44 | 1 | 10
29 | 65 | CONCLUIDO | 1.7396 | 57.49 | 53.97 | 66.09 | 1.02 | 49 | 143.02 | 46.47 | 8.25 | 47 | 23.3 | 17873.19 | 552.32 | 1367.35 | 151.93 | 104.26 | 22776 | 0.69 | 0.89 | 20.72 | 1.39 | 1 | 10
30 | 65 | CONCLUIDO | 1.7416 | 57.42 | 53.93 | 67.42 | 1.05 | 48 | 143.36 | 46.47 | 8.5 | 46 | 23.4 | 17915.37 | 550.12 | 1367.35 | 150.58 | 104.26 | 22104.45 | 0.69 | 0.89 | 20.72 | 1.35 | 1 | 10
31 | 65 | CONCLUIDO | 1.7447 | 57.32 | 53.89 | 70.29 | 1.08 | 46 | 143.7 | 46.47 | 8.75 | 44 | 23.49 | 17957.59 | 548.08 | 1367.48 | 149.03 | 104.26 | 21339.61 | 0.7 | 0.89 | 20.72 | 1.31 | 1 | 10
32 | 65 | CONCLUIDO | 1.7473 | 57.23 | 53.82 | 71.77 | 1.11 | 45 | 144.05 | 46.47 | 9 | 43 | 23.58 | 17999.83 | 545.54 | 1367.34 | 147.28 | 104.26 | 20471.16 | 0.71 | 0.89 | 20.71 | 1.25 | 1 | 10
33 | 65 | CONCLUIDO | 1.749 | 57.18 | 53.8 | 73.36 | 1.13 | 44 | 144.39 | 46.47 | 9.25 | 42 | 23.67 | 18042.12 | 543.53 | 1367.27 | 146.43 | 104.26 | 20050.76 | 0.71 | 0.89 | 20.71 | 1.22 | 1 | 10
34 | 65 | CONCLUIDO | 1.7525 | 57.06 | 53.74 | 76.77 | 1.16 | 42 | 144.73 | 46.47 | 9.5 | 40 | 23.77 | 18084.43 | 541.38 | 1367.36 | 144.28 | 104.26 | 18986.22 | 0.72 | 0.89 | 20.71 | 1.16 | 1 | 10
35 | 65 | CONCLUIDO | 1.7542 | 57 | 53.71 | 78.6 | 1.19 | 41 | 145.08 | 46.47 | 9.75 | 39 | 23.86 | 18126.77 | 539.08 | 1367.35 | 143.41 | 104.26 | 18557.44 | 0.73 | 0.89 | 20.71 | 1.13 | 1 | 10
36 | 65 | CONCLUIDO | 1.7553 | 56.97 | 53.7 | 80.55 | 1.22 | 40 | 145.42 | 46.47 | 10 | 38 | 23.95 | 18169.15 | 538.12 | 1367.21 | 143.15 | 104.26 | 18428.81 | 0.73 | 0.89 | 20.71 | 1.13 | 1 | 10
37 | 65 | CONCLUIDO | 1.7569 | 56.92 | 53.68 | 82.58 | 1.24 | 39 | 145.76 | 46.47 | 10.25 | 37 | 24.05 | 18211.56 | 536.03 | 1367.24 | 142.09 | 104.26 | 17905.18 | 0.73 | 0.89 | 20.71 | 1.1 | 1 | 10
38 | 65 | CONCLUIDO | 1.7589 | 56.86 | 53.64 | 84.7 | 1.27 | 38 | 146.11 | 46.47 | 10.5 | 36 | 24.14 | 18254.01 | 532.86 | 1367.23 | 141.08 | 104.26 | 17405.81 | 0.74 | 0.89 | 20.71 | 1.06 | 1 | 10
39 | 65 | CONCLUIDO | 1.7599 | 56.82 | 53.63 | 86.97 | 1.3 | 37 | 146.45 | 46.47 | 10.75 | 35 | 24.24 | 18296.48 | 531.56 | 1367.36 | 140.81 | 104.26 | 17274.32 | 0.74 | 0.89 | 20.71 | 1.05 | 1 | 10
40 | 65 | CONCLUIDO | 1.7626 | 56.73 | 53.57 | 89.29 | 1.33 | 36 | 146.8 | 46.47 | 11 | 34 | 24.33 | 18338.99 | 528.75 | 1367.27 | 138.97 | 104.26 | 16360.77 | 0.75 | 0.89 | 20.7 | 0.99 | 1 | 10
41 | 65 | CONCLUIDO | 1.7628 | 56.73 | 53.6 | 91.88 | 1.35 | 35 | 147.14 | 46.47 | 11.25 | 33 | 24.43 | 18381.53 | 527.69 | 1367.35 | 139.65 | 104.26 | 16707.12 | 0.75 | 0.89 | 20.7 | 1.02 | 1 | 10
42 | 65 | CONCLUIDO | 1.7661 | 56.62 | 53.52 | 94.44 | 1.38 | 34 | 147.49 | 46.47 | 11.5 | 32 | 24.52 | 18424.11 | 524.19 | 1367.29 | 137.35 | 104.26 | 15558.77 | 0.76 | 0.9 | 20.69 | 0.94 | 1 | 10
43 | 65 | CONCLUIDO | 1.7673 | 56.58 | 53.51 | 97.28 | 1.41 | 33 | 147.83 | 46.47 | 11.75 | 31 | 24.62 | 18466.71 | 522.54 | 1367.22 | 136.44 | 104.26 | 15111.56 | 0.76 | 0.9 | 20.7 | 0.93 | 1 | 10
44 | 65 | CONCLUIDO | 1.7678 | 56.57 | 53.49 | 97.25 | 1.43 | 33 | 148.18 | 46.47 | 12 | 31 | 24.71 | 18509.36 | 520.59 | 1367.22 | 136.2 | 104.26 | 14989.09 | 0.77 | 0.9 | 20.7 | 0.91 | 1 | 10
45 | 65 | CONCLUIDO | 1.7698 | 56.5 | 53.45 | 100.22 | 1.46 | 32 | 148.52 | 46.47 | 12.25 | 30 | 24.81 | 18552.03 | 517.88 | 1367.2 | 135.28 | 104.26 | 14537.14 | 0.77 | 0.9 | 20.69 | 0.88 | 1 | 10
46 | 65 | CONCLUIDO | 1.7715 | 56.45 | 53.43 | 103.4 | 1.49 | 31 | 148.87 | 46.47 | 12.5 | 29 | 24.9 | 18594.74 | 516.85 | 1367.16 | 134.17 | 104.26 | 13984.08 | 0.78 | 0.9 | 20.69 | 0.85 | 1 | 10
47 | 65 | CONCLUIDO | 1.7731 | 56.4 | 53.4 | 106.8 | 1.51 | 30 | 149.22 | 46.47 | 12.75 | 28 | 25 | 18637.48 | 513.95 | 1367.18 | 133.3 | 104.26 | 13554.98 | 0.78 | 0.9 | 20.69 | 0.82 | 1 | 10
48 | 65 | CONCLUIDO | 1.7728 | 56.41 | 53.41 | 106.82 | 1.54 | 30 | 149.56 | 46.47 | 13 | 28 | 25.1 | 18680.25 | 512.14 | 1367.28 | 133.68 | 104.26 | 13747.54 | 0.78 | 0.9 | 20.69 | 0.83 | 1 | 10
49 | 65 | CONCLUIDO | 1.7746 | 56.35 | 53.38 | 110.44 | 1.56 | 29 | 149.91 | 46.47 | 13.25 | 27 | 25.19 | 18723.06 | 510.8 | 1367.21 | 132.5 | 104.26 | 13161.03 | 0.79 | 0.9 | 20.69 | 0.8 | 1 | 10
50 | 65 | CONCLUIDO | 1.7758 | 56.31 | 53.37 | 114.37 | 1.59 | 28 | 150.26 | 46.47 | 13.5 | 26 | 25.29 | 18765.9 | 508.19 | 1367.22 | 132.35 | 104.26 | 13090.2 | 0.79 | 0.9 | 20.69 | 0.79 | 1 | 10
51 | 65 | CONCLUIDO | 1.7768 | 56.28 | 53.34 | 114.3 | 1.62 | 28 | 150.61 | 46.47 | 13.75 | 26 | 25.39 | 18808.78 | 505.97 | 1367.25 | 131.07 | 104.26 | 12452.51 | 0.8 | 0.9 | 20.69 | 0.76 | 1 | 10
52 | 65 | CONCLUIDO | 1.7784 | 56.23 | 53.32 | 118.48 | 1.64 | 27 | 150.95 | 46.47 | 14 | 25 | 25.49 | 18851.69 | 503.71 | 1367.26 | 130.36 | 104.26 | 12101.87 | 0.8 | 0.9 | 20.69 | 0.74 | 1 | 10
53 | 65 | CONCLUIDO | 1.7784 | 56.23 | 53.32 | 118.48 | 1.67 | 27 | 151.3 | 46.47 | 14.25 | 25 | 25.59 | 18894.63 | 499.22 | 1367.22 | 130.7 | 104.26 | 12269.13 | 0.8 | 0.9 | 20.68 | 0.74 | 1 | 10
54 | 65 | CONCLUIDO | 1.7803 | 56.17 | 53.28 | 122.96 | 1.69 | 26 | 151.65 | 46.47 | 14.5 | 24 | 25.68 | 18937.61 | 499.93 | 1367.24 | 129.57 | 104.26 | 11709.89 | 0.8 | 0.9 | 20.68 | 0.71 | 1 | 10
55 | 65 | CONCLUIDO | 1.7797 | 56.19 | 53.3 | 123 | 1.72 | 26 | 152 | 46.47 | 14.75 | 24 | 25.78 | 18980.62 | 495.54 | 1367.22 | 130.24 | 104.26 | 12043.76 | 0.8 | 0.9 | 20.68 | 0.72 | 1 | 10
56 | 65 | CONCLUIDO | 1.7816 | 56.13 | 53.27 | 127.84 | 1.74 | 25 | 152.35 | 46.47 | 15 | 23 | 25.88 | 19023.66 | 495.51 | 1367.26 | 128.96 | 104.26 | 11410.32 | 0.81 | 0.9 | 20.69 | 0.69 | 1 | 10
57 | 65 | CONCLUIDO | 1.7836 | 56.07 | 53.23 | 133.08 | 1.77 | 24 | 152.7 | 46.47 | 15.25 | 20 | 25.98 | 19066.74 | 489.98 | 1367.21 | 127.99 | 104.26 | 10929.64 | 0.81 | 0.9 | 20.68 | 0.66 | 1 | 10
58 | 65 | CONCLUIDO | 1.7836 | 56.07 | 53.23 | 133.08 | 1.79 | 24 | 153.05 | 46.47 | 15.5 | 20 | 26.08 | 19109.85 | 490.89 | 1367.22 | 127.56 | 104.26 | 10717.67 | 0.82 | 0.9 | 20.69 | 0.66 | 1 | 10
59 | 65 | CONCLUIDO | 1.7832 | 56.08 | 53.25 | 133.11 | 1.82 | 24 | 153.4 | 46.47 | 15.75 | 20 | 26.18 | 19153 | 490.76 | 1367.3 | 128.39 | 104.26 | 11133.06 | 0.81 | 0.9 | 20.68 | 0.67 | 1 | 10
60 | 65 | CONCLUIDO | 1.7853 | 56.01 | 53.21 | 138.8 | 1.84 | 23 | 153.75 | 46.47 | 16 | 16 | 26.28 | 19196.18 | 487.92 | 1367.21 | 126.89 | 104.26 | 10384.77 | 0.82 | 0.9 | 20.69 | 0.63 | 1 | 10
61 | 65 | CONCLUIDO | 1.7847 | 56.03 | 53.23 | 138.85 | 1.87 | 23 | 154.1 | 46.47 | 16.25 | 14 | 26.38 | 19239.4 | 487.45 | 1367.23 | 127.3 | 104.26 | 10588.78 | 0.82 | 0.9 | 20.69 | 0.65 | 1 | 10
62 | 65 | CONCLUIDO | 1.7845 | 56.04 | 53.23 | 138.87 | 1.89 | 23 | 154.45 | 46.47 | 16.5 | 10 | 26.48 | 19282.65 | 486.52 | 1367.2 | 127.43 | 104.26 | 10656.14 | 0.82 | 0.9 | 20.69 | 0.66 | 1 | 10
63 | 65 | CONCLUIDO | 1.7839 | 56.06 | 53.25 | 138.91 | 1.92 | 23 | 154.8 | 46.47 | 16.75 | 6 | 26.58 | 19325.94 | 485.65 | 1367.32 | 127.85 | 104.26 | 10868.48 | 0.82 | 0.9 | 20.7 | 0.67 | 1 | 10
64 | 65 | CONCLUIDO | 1.7838 | 56.06 | 53.25 | 138.92 | 1.94 | 23 | 155.15 | 46.47 | 17 | 2 | 26.68 | 19369.26 | 485.48 | 1367.25 | 127.89 | 104.26 | 10888.5 | 0.82 | 0.9 | 20.7 | 0.68 | 1 | 10
65 | 65 | CONCLUIDO | 1.7838 | 56.06 | 53.25 | 138.92 | 1.96 | 23 | 155.5 | 46.47 | 17.25 | 2 | 26.79 | 19412.61 | 486.17 | 1367.42 | 127.57 | 104.26 | 10727.91 | 0.82 | 0.9 | 20.71 | 0.68 | 1 | 10
66 | 65 | CONCLUIDO | 1.784 | 56.05 | 53.25 | 138.91 | 1.99 | 23 | 155.85 | 46.47 | 17.5 | 0 | 26.89 | 19456 | 486.91 | 1367.32 | 127.51 | 104.26 | 10695.35 | 0.82 | 0.9 | 20.71 | 0.67 | 1 | 10