## Sheet1
| Volume de calda [L] | STATUS | Capacidade operacional [ha/h] | Tempo de missao [h] | Tempo util [h] | Tempo por voo [min] | Autonomia Projetada [h] | N° Voos | MTOW [kg] | Massa Estrutura [kg] | Combustível [kg] | Abastecimentos | Massa gerador | Potência gerador [W] | Combustível consumido [L] | Calda cons [L] | Distância percorrida [km] | Distância Pulverizando [km] | RTL ACUMULADO[m] | EOC [km/km] | EOC [h/h] | Tempo de manobra [h] | Tempo rtl_rtw [h] | V pulv [m/s] | V desloc [m/s]
0 | 85 | CONCLUIDO | 1.0201 | 98.03 | 72.75 | 6.46 | 0.11 | 676 | 167.88 | 51.39 | 1 | 674 | 30.49 | 20939.59 | 935.52 | 1370.2 | 762.02 | 104.26 | 324684.03 | 0.14 | 0.66 | 21.8 | 20.11 | 1 | 10
1 | 85 | CONCLUIDO | 1.1552 | 86.56 | 67.28 | 8.09 | 0.13 | 499 | 168.25 | 51.39 | 1.25 | 497 | 30.6 | 20984.25 | 864.63 | 1369.48 | 584.56 | 104.26 | 236840.35 | 0.18 | 0.71 | 21.47 | 14.66 | 1 | 10
2 | 85 | CONCLUIDO | 1.2504 | 79.97 | 64.18 | 9.72 | 0.16 | 396 | 168.61 | 51.39 | 1.5 | 394 | 30.71 | 21028.94 | 823.99 | 1368.79 | 483.31 | 104.26 | 186729.36 | 0.22 | 0.75 | 21.3 | 11.57 | 1 | 10
3 | 85 | CONCLUIDO | 1.3225 | 75.61 | 62.12 | 11.36 | 0.18 | 328 | 168.97 | 51.39 | 1.75 | 326 | 30.83 | 21073.68 | 796.66 | 1368.76 | 416.48 | 104.26 | 153657.18 | 0.25 | 0.77 | 21.19 | 9.52 | 1 | 10
4 | 85 | CONCLUIDO | 1.3783 | 72.55 | 60.69 | 13.01 | 0.21 | 280 | 169.33 | 51.39 | 2 | 278 | 30.94 | 21118.46 | 777.29 | 1368.42 | 369.59 | 104.26 | 130450.96 | 0.28 | 0.79 | 21.12 | 8.09 | 1 | 10
5 | 85 | CONCLUIDO | 1.4211 | 70.37 | 59.69 | 14.62 | 0.24 | 245 | 169.7 | 51.39 | 2.25 | 243 | 31.05 | 21163.27 | 763.48 | 1368.18 | 336.96 | 104.26 | 114310.16 | 0.31 | 0.8 | 21.06 | 7.09 | 1 | 10
6 | 85 | CONCLUIDO | 1.4586 | 68.56 | 58.83 | 16.27 | 0.26 | 217 | 170.06 | 51.39 | 2.5 | 215 | 31.17 | 21208.12 | 751.41 | 1368.13 | 309.6 | 104.26 | 100769.58 | 0.34 | 0.81 | 21 | 6.24 | 1 | 10
7 | 85 | CONCLUIDO | 1.4888 | 67.17 | 58.19 | 17.9 | 0.29 | 195 | 170.42 | 51.39 | 2.75 | 193 | 31.28 | 21253.01 | 742.05 | 1368 | 288.36 | 104.26 | 90263.63 | 0.36 | 0.82 | 20.98 | 5.6 | 1 | 10
8 | 85 | CONCLUIDO | 1.5144 | 66.03 | 57.66 | 19.55 | 0.31 | 177 | 170.79 | 51.39 | 3 | 175 | 31.4 | 21297.94 | 734.22 | 1367.96 | 271.54 | 104.26 | 81940.45 | 0.38 | 0.83 | 20.93 | 5.07 | 1 | 10
9 | 85 | CONCLUIDO | 1.5361 | 65.1 | 57.24 | 21.2 | 0.34 | 162 | 171.15 | 51.39 | 3.25 | 160 | 31.51 | 21342.91 | 727.73 | 1367.78 | 257.51 | 104.26 | 74999 | 0.4 | 0.84 | 20.92 | 4.65 | 1 | 10
10 | 85 | CONCLUIDO | 1.5559 | 64.27 | 56.85 | 22.89 | 0.36 | 149 | 171.52 | 51.39 | 3.5 | 147 | 31.63 | 21387.92 | 721.68 | 1367.99 | 244.87 | 104.26 | 68746.59 | 0.43 | 0.84 | 20.89 | 4.26 | 1 | 10
11 | 85 | CONCLUIDO | 1.5728 | 63.58 | 56.53 | 24.58 | 0.39 | 138 | 171.88 | 51.39 | 3.75 | 136 | 31.74 | 21432.96 | 716.45 | 1367.64 | 234.6 | 104.26 | 63665.1 | 0.44 | 0.85 | 20.88 | 3.94 | 1 | 10
12 | 85 | CONCLUIDO | 1.5869 | 63.02 | 56.27 | 26.17 | 0.41 | 129 | 172.25 | 51.39 | 4 | 127 | 31.86 | 21478.05 | 712.06 | 1367.84 | 226.25 | 104.26 | 59538.12 | 0.46 | 0.85 | 20.86 | 3.68 | 1 | 10
13 | 85 | CONCLUIDO | 1.5998 | 62.51 | 56.04 | 27.79 | 0.44 | 121 | 172.61 | 51.39 | 4.25 | 119 | 31.97 | 21523.17 | 707.74 | 1367.58 | 218.17 | 104.26 | 55537.11 | 0.48 | 0.86 | 20.86 | 3.45 | 1 | 10
14 | 85 | CONCLUIDO | 1.6109 | 62.08 | 55.84 | 29.39 | 0.46 | 114 | 172.98 | 51.39 | 4.5 | 112 | 32.09 | 21568.34 | 704.55 | 1367.73 | 212.39 | 104.26 | 52680.51 | 0.49 | 0.86 | 20.83 | 3.25 | 1 | 10
15 | 85 | CONCLUIDO | 1.6232 | 61.61 | 55.61 | 31.18 | 0.49 | 107 | 173.35 | 51.39 | 4.75 | 105 | 32.2 | 21613.54 | 700.3 | 1367.5 | 204.85 | 104.26 | 48946.42 | 0.51 | 0.86 | 20.82 | 3.02 | 1 | 10
16 | 85 | CONCLUIDO | 1.6329 | 61.24 | 55.44 | 32.94 | 0.51 | 101 | 173.71 | 51.39 | 5 | 99 | 32.32 | 21658.78 | 697.17 | 1367.64 | 200.02 | 104.26 | 46563.23 | 0.52 | 0.86 | 20.8 | 2.86 | 1 | 10
17 | 85 | CONCLUIDO | 1.6418 | 60.91 | 55.28 | 34.55 | 0.53 | 96 | 174.08 | 51.39 | 5.25 | 94 | 32.44 | 21704.07 | 693.97 | 1367.58 | 194.47 | 104.26 | 43812.42 | 0.54 | 0.87 | 20.8 | 2.7 | 1 | 10
18 | 85 | CONCLUIDO | 1.6498 | 60.61 | 55.16 | 36.37 | 0.56 | 91 | 174.45 | 51.39 | 5.5 | 89 | 32.56 | 21749.39 | 691.06 | 1367.49 | 190.19 | 104.26 | 41698.32 | 0.55 | 0.87 | 20.79 | 2.57 | 1 | 10
19 | 85 | CONCLUIDO | 1.6565 | 60.37 | 55.05 | 37.96 | 0.58 | 87 | 174.82 | 51.39 | 5.75 | 85 | 32.67 | 21794.75 | 688.59 | 1367.52 | 186.83 | 104.26 | 40034.29 | 0.56 | 0.87 | 20.78 | 2.46 | 1 | 10
20 | 85 | CONCLUIDO | 1.6632 | 60.13 | 54.94 | 39.72 | 0.61 | 83 | 175.18 | 51.39 | 6 | 81 | 32.79 | 21840.16 | 686.2 | 1367.47 | 183.21 | 104.26 | 38244.75 | 0.57 | 0.87 | 20.78 | 2.36 | 1 | 10
21 | 85 | CONCLUIDO | 1.6681 | 59.95 | 54.86 | 41.15 | 0.63 | 80 | 175.55 | 51.39 | 6.25 | 78 | 32.91 | 21885.6 | 684.32 | 1367.39 | 180.42 | 104.26 | 36864.29 | 0.58 | 0.87 | 20.78 | 2.28 | 1 | 10
22 | 85 | CONCLUIDO | 1.6732 | 59.77 | 54.78 | 42.69 | 0.66 | 77 | 175.92 | 51.39 | 6.5 | 75 | 33.03 | 21931.08 | 681.61 | 1367.6 | 178.43 | 104.26 | 35888.37 | 0.58 | 0.87 | 20.76 | 2.2 | 1 | 10
23 | 85 | CONCLUIDO | 1.6813 | 59.48 | 54.63 | 44.9 | 0.68 | 73 | 176.29 | 51.39 | 6.75 | 71 | 33.15 | 21976.61 | 678.56 | 1367.45 | 173.35 | 104.26 | 33366.37 | 0.6 | 0.88 | 20.76 | 2.05 | 1 | 10
24 | 85 | CONCLUIDO | 1.6846 | 59.36 | 54.58 | 46.13 | 0.7 | 71 | 176.66 | 51.39 | 7 | 69 | 33.27 | 22022.17 | 677.39 | 1367.46 | 171.59 | 104.26 | 32496.39 | 0.61 | 0.88 | 20.76 | 2 | 1 | 10
25 | 85 | CONCLUIDO | 1.6898 | 59.18 | 54.5 | 48.09 | 0.73 | 68 | 177.03 | 51.39 | 7.25 | 66 | 33.39 | 22067.77 | 674.79 | 1367.38 | 168.84 | 104.26 | 31134.04 | 0.62 | 0.88 | 20.76 | 1.92 | 1 | 10
26 | 85 | CONCLUIDO | 1.6936 | 59.04 | 54.44 | 49.49 | 0.75 | 66 | 177.4 | 51.39 | 7.5 | 64 | 33.51 | 22113.42 | 672.95 | 1367.38 | 167.21 | 104.26 | 30333.33 | 0.62 | 0.88 | 20.74 | 1.86 | 1 | 10
27 | 85 | CONCLUIDO | 1.6983 | 58.88 | 54.37 | 51.78 | 0.77 | 63 | 177.77 | 51.39 | 7.75 | 61 | 33.63 | 22159.1 | 671.09 | 1367.24 | 164.66 | 104.26 | 29070.4 | 0.63 | 0.88 | 20.75 | 1.8 | 1 | 10
28 | 85 | CONCLUIDO | 1.7023 | 58.74 | 54.3 | 53.41 | 0.8 | 61 | 178.14 | 51.39 | 8 | 59 | 33.75 | 22204.83 | 669.25 | 1367.43 | 162.48 | 104.26 | 27993.62 | 0.64 | 0.88 | 20.75 | 1.72 | 1 | 10
29 | 85 | CONCLUIDO | 1.7064 | 58.6 | 54.23 | 55.15 | 0.82 | 59 | 178.51 | 51.39 | 8.25 | 57 | 33.87 | 22250.6 | 666.78 | 1367.42 | 160.2 | 104.26 | 26859.1 | 0.65 | 0.88 | 20.74 | 1.65 | 1 | 10
30 | 85 | CONCLUIDO | 1.711 | 58.45 | 54.14 | 56.99 | 0.84 | 57 | 178.88 | 51.39 | 8.5 | 55 | 33.99 | 22296.41 | 664.91 | 1367.33 | 157.21 | 104.26 | 25373.94 | 0.66 | 0.89 | 20.74 | 1.56 | 1 | 10
31 | 85 | CONCLUIDO | 1.7109 | 58.45 | 54.18 | 58.05 | 0.87 | 56 | 179.26 | 51.39 | 8.75 | 54 | 34.11 | 22342.26 | 664.16 | 1367.41 | 158.38 | 104.26 | 25965.78 | 0.66 | 0.88 | 20.74 | 1.6 | 1 | 10
32 | 85 | CONCLUIDO | 1.7159 | 58.28 | 54.08 | 60.09 | 0.89 | 54 | 179.63 | 51.39 | 9 | 52 | 34.24 | 22388.15 | 661.54 | 1367.35 | 155.48 | 104.26 | 24524.44 | 0.67 | 0.89 | 20.72 | 1.5 | 1 | 10
33 | 85 | CONCLUIDO | 1.7174 | 58.23 | 54.06 | 61.2 | 0.91 | 53 | 180 | 51.39 | 9.25 | 51 | 34.36 | 22434.08 | 660.18 | 1367.22 | 154.67 | 104.26 | 24126.2 | 0.67 | 0.89 | 20.73 | 1.48 | 1 | 10
34 | 85 | CONCLUIDO | 1.7202 | 58.13 | 54.03 | 63.57 | 0.93 | 51 | 180.37 | 51.39 | 9.5 | 49 | 34.48 | 22480.05 | 658.36 | 1367.38 | 153.36 | 104.26 | 23483.26 | 0.68 | 0.89 | 20.74 | 1.45 | 1 | 10
35 | 85 | CONCLUIDO | 1.7219 | 58.07 | 54.01 | 64.81 | 0.96 | 50 | 180.75 | 51.39 | 9.75 | 48 | 34.6 | 22526.07 | 657.65 | 1367.4 | 152.69 | 104.26 | 23152.02 | 0.68 | 0.89 | 20.73 | 1.43 | 1 | 10
36 | 85 | CONCLUIDO | 1.7264 | 57.92 | 53.92 | 67.41 | 0.98 | 48 | 181.12 | 51.39 | 10 | 46 | 34.73 | 22572.13 | 655.21 | 1367.27 | 150.26 | 104.26 | 21945.21 | 0.69 | 0.89 | 20.72 | 1.35 | 1 | 10
37 | 85 | CONCLUIDO | 1.7285 | 57.85 | 53.89 | 68.79 | 1 | 47 | 181.49 | 51.39 | 10.25 | 45 | 34.85 | 22618.23 | 653.21 | 1367.47 | 149.3 | 104.26 | 21472.94 | 0.7 | 0.89 | 20.71 | 1.31 | 1 | 10
38 | 85 | CONCLUIDO | 1.7296 | 57.82 | 53.88 | 70.28 | 1.02 | 46 | 181.87 | 51.39 | 10.5 | 44 | 34.98 | 22664.49 | 652.26 | 1367.29 | 148.88 | 104.26 | 21268.54 | 0.7 | 0.89 | 20.72 | 1.31 | 1 | 10
39 | 85 | CONCLUIDO | 1.7321 | 57.73 | 53.84 | 71.78 | 1.05 | 45 | 182.24 | 51.39 | 10.75 | 43 | 35.1 | 22710.68 | 650.5 | 1367.27 | 147.42 | 104.26 | 20542.58 | 0.71 | 0.89 | 20.72 | 1.26 | 1 | 10
40 | 85 | CONCLUIDO | 1.7333 | 57.69 | 53.83 | 73.4 | 1.07 | 44 | 182.62 | 51.39 | 11 | 42 | 35.22 | 22756.91 | 648.92 | 1367.34 | 147.14 | 104.26 | 20408.23 | 0.71 | 0.89 | 20.72 | 1.25 | 1 | 10
41 | 85 | CONCLUIDO | 1.7357 | 57.61 | 53.78 | 75.05 | 1.09 | 43 | 182.99 | 51.39 | 11.25 | 41 | 35.35 | 22803.18 | 647.09 | 1367.34 | 145.47 | 104.26 | 19577.07 | 0.72 | 0.89 | 20.72 | 1.21 | 1 | 10
42 | 85 | CONCLUIDO | 1.738 | 57.54 | 53.74 | 76.77 | 1.11 | 42 | 183.37 | 51.39 | 11.5 | 40 | 35.48 | 22849.49 | 645.19 | 1367.25 | 144.45 | 104.26 | 19071.76 | 0.72 | 0.89 | 20.71 | 1.16 | 1 | 10
43 | 85 | CONCLUIDO | 1.7397 | 57.48 | 53.72 | 78.61 | 1.13 | 41 | 183.74 | 51.39 | 11.75 | 39 | 35.6 | 22895.85 | 644.15 | 1367.34 | 143.49 | 104.26 | 18593.79 | 0.73 | 0.89 | 20.71 | 1.14 | 1 | 10
44 | 85 | CONCLUIDO | 1.7416 | 57.42 | 53.69 | 80.54 | 1.16 | 40 | 184.12 | 51.39 | 12 | 38 | 35.73 | 22942.24 | 642.97 | 1367.28 | 142.91 | 104.26 | 18309.89 | 0.73 | 0.89 | 20.7 | 1.11 | 1 | 10
45 | 85 | CONCLUIDO | 1.7429 | 57.38 | 53.68 | 82.59 | 1.18 | 39 | 184.5 | 51.39 | 12.25 | 37 | 35.85 | 22988.69 | 641.8 | 1367.24 | 142.5 | 104.26 | 18113.02 | 0.73 | 0.89 | 20.71 | 1.11 | 1 | 10
46 | 85 | CONCLUIDO | 1.7456 | 57.29 | 53.62 | 84.67 | 1.2 | 38 | 184.87 | 51.39 | 12.5 | 36 | 35.98 | 23035.17 | 639.58 | 1367.31 | 140.32 | 104.26 | 17027.3 | 0.74 | 0.89 | 20.71 | 1.05 | 1 | 10
47 | 85 | CONCLUIDO | 1.7478 | 57.22 | 53.59 | 86.9 | 1.22 | 37 | 185.25 | 51.39 | 12.75 | 35 | 36.11 | 23081.7 | 637.79 | 1367.3 | 139.58 | 104.26 | 16660.55 | 0.75 | 0.89 | 20.7 | 1.01 | 1 | 10
48 | 85 | CONCLUIDO | 1.7496 | 57.16 | 53.56 | 89.27 | 1.24 | 36 | 185.63 | 51.39 | 13 | 34 | 36.24 | 23128.27 | 635.69 | 1367.24 | 138.69 | 104.26 | 16221.74 | 0.75 | 0.89 | 20.7 | 0.99 | 1 | 10
49 | 85 | CONCLUIDO | 1.7492 | 57.17 | 53.58 | 89.3 | 1.26 | 36 | 186.01 | 51.39 | 13.25 | 34 | 36.36 | 23174.88 | 634.98 | 1367.34 | 139.15 | 104.26 | 16452.66 | 0.75 | 0.89 | 20.7 | 1 | 1 | 10
50 | 85 | CONCLUIDO | 1.7501 | 57.14 | 53.58 | 91.86 | 1.29 | 35 | 186.38 | 51.39 | 13.5 | 33 | 36.49 | 23221.54 | 634.14 | 1367.29 | 139.02 | 104.26 | 16391.32 | 0.75 | 0.89 | 20.71 | 1 | 1 | 10
51 | 85 | CONCLUIDO | 1.7533 | 57.04 | 53.51 | 94.43 | 1.31 | 34 | 186.76 | 51.39 | 13.75 | 32 | 36.62 | 23268.24 | 631.41 | 1367.33 | 136.92 | 104.26 | 15347.2 | 0.76 | 0.9 | 20.7 | 0.93 | 1 | 10
52 | 85 | CONCLUIDO | 1.7528 | 57.05 | 53.53 | 94.46 | 1.33 | 34 | 187.14 | 51.39 | 14 | 32 | 36.75 | 23314.98 | 630.81 | 1367.23 | 137.5 | 104.26 | 15635.39 | 0.76 | 0.9 | 20.7 | 0.95 | 1 | 10
53 | 85 | CONCLUIDO | 1.7552 | 56.98 | 53.48 | 97.24 | 1.35 | 33 | 187.52 | 51.39 | 14.25 | 31 | 36.88 | 23361.77 | 629.88 | 1367.19 | 136.06 | 104.26 | 14922.39 | 0.77 | 0.9 | 20.69 | 0.91 | 1 | 10
54 | 85 | CONCLUIDO | 1.7571 | 56.91 | 53.46 | 100.23 | 1.37 | 32 | 187.9 | 51.39 | 14.5 | 30 | 37.01 | 23408.6 | 627.7 | 1367.28 | 135.31 | 104.26 | 14549.99 | 0.77 | 0.9 | 20.69 | 0.88 | 1 | 10
55 | 85 | CONCLUIDO | 1.7569 | 56.92 | 53.46 | 100.24 | 1.39 | 32 | 188.28 | 51.39 | 14.75 | 30 | 37.14 | 23455.48 | 626.3 | 1367.28 | 135.22 | 104.26 | 14505.81 | 0.77 | 0.9 | 20.7 | 0.89 | 1 | 10
56 | 85 | CONCLUIDO | 1.7586 | 56.86 | 53.44 | 103.43 | 1.41 | 31 | 188.66 | 51.39 | 15 | 29 | 37.27 | 23502.4 | 625.67 | 1367.25 | 134.63 | 104.26 | 14216.62 | 0.77 | 0.9 | 20.69 | 0.86 | 1 | 10
57 | 85 | CONCLUIDO | 1.7591 | 56.85 | 53.42 | 103.4 | 1.43 | 31 | 189.04 | 51.39 | 15.25 | 29 | 37.4 | 23549.36 | 623.89 | 1367.19 | 134.24 | 104.26 | 14021.58 | 0.78 | 0.9 | 20.69 | 0.85 | 1 | 10
58 | 85 | CONCLUIDO | 1.7605 | 56.8 | 53.41 | 106.83 | 1.45 | 30 | 189.42 | 51.39 | 15.5 | 28 | 37.53 | 23596.37 | 622.55 | 1367.21 | 133.55 | 104.26 | 13680.05 | 0.78 | 0.9 | 20.7 | 0.84 | 1 | 10
59 | 85 | CONCLUIDO | 1.7602 | 56.81 | 53.42 | 106.84 | 1.47 | 30 | 189.81 | 51.39 | 15.75 | 28 | 37.66 | 23643.43 | 621.22 | 1367.2 | 133.92 | 104.26 | 13864.68 | 0.78 | 0.9 | 20.7 | 0.85 | 1 | 10
60 | 85 | CONCLUIDO | 1.7626 | 56.73 | 53.38 | 110.44 | 1.49 | 29 | 190.19 | 51.39 | 16 | 27 | 37.79 | 23690.52 | 619.63 | 1367.29 | 132.57 | 104.26 | 13197.73 | 0.79 | 0.9 | 20.69 | 0.8 | 1 | 10
61 | 85 | CONCLUIDO | 1.7624 | 56.74 | 53.38 | 110.45 | 1.51 | 29 | 190.57 | 51.39 | 16.25 | 27 | 37.93 | 23737.67 | 618.65 | 1367.27 | 132.6 | 104.26 | 13209.71 | 0.79 | 0.9 | 20.69 | 0.81 | 1 | 10
62 | 85 | CONCLUIDO | 1.7644 | 56.68 | 53.35 | 114.33 | 1.53 | 28 | 190.95 | 51.39 | 16.5 | 26 | 38.06 | 23784.85 | 616.85 | 1367.26 | 131.76 | 104.26 | 12797.29 | 0.79 | 0.9 | 20.69 | 0.78 | 1 | 10
63 | 85 | CONCLUIDO | 1.765 | 56.66 | 53.34 | 114.29 | 1.55 | 28 | 191.34 | 51.39 | 16.75 | 26 | 38.19 | 23832.09 | 615.31 | 1367.26 | 131.23 | 104.26 | 12530.49 | 0.79 | 0.9 | 20.69 | 0.76 | 1 | 10
64 | 85 | CONCLUIDO | 1.7665 | 56.61 | 53.32 | 118.49 | 1.57 | 27 | 191.72 | 51.39 | 17 | 25 | 38.33 | 23879.37 | 613.93 | 1367.27 | 130.95 | 104.26 | 12398.25 | 0.8 | 0.9 | 20.68 | 0.74 | 1 | 10
65 | 85 | CONCLUIDO | 1.7665 | 56.61 | 53.32 | 118.49 | 1.59 | 27 | 192.1 | 51.39 | 17.25 | 25 | 38.46 | 23926.69 | 611.18 | 1367.29 | 130.81 | 104.26 | 12326.03 | 0.8 | 0.9 | 20.69 | 0.75 | 1 | 10
66 | 85 | CONCLUIDO | 1.7681 | 56.56 | 53.3 | 123.01 | 1.61 | 26 | 192.49 | 51.39 | 17.5 | 24 | 38.59 | 23974.06 | 609.61 | 1367.37 | 129.8 | 104.26 | 11825.11 | 0.8 | 0.9 | 20.69 | 0.72 | 1 | 10
67 | 85 | CONCLUIDO | 1.7688 | 56.54 | 53.28 | 122.96 | 1.63 | 26 | 192.87 | 51.39 | 17.75 | 24 | 38.73 | 24021.47 | 609.71 | 1367.2 | 129.42 | 104.26 | 11635.01 | 0.81 | 0.9 | 20.69 | 0.71 | 1 | 10
68 | 85 | CONCLUIDO | 1.7679 | 56.56 | 53.31 | 123.02 | 1.65 | 26 | 193.26 | 51.39 | 18 | 24 | 38.86 | 24068.93 | 607.89 | 1367.24 | 130.33 | 104.26 | 12092.01 | 0.8 | 0.9 | 20.69 | 0.73 | 1 | 10
69 | 85 | CONCLUIDO | 1.7705 | 56.48 | 53.26 | 127.83 | 1.67 | 25 | 193.64 | 51.39 | 18.25 | 23 | 39 | 24116.44 | 606.97 | 1367.25 | 128.9 | 104.26 | 11381.4 | 0.81 | 0.9 | 20.68 | 0.68 | 1 | 10
70 | 85 | CONCLUIDO | 1.7708 | 56.47 | 53.25 | 127.8 | 1.69 | 25 | 194.03 | 51.39 | 18.5 | 23 | 39.13 | 24163.99 | 604.9 | 1367.22 | 128.58 | 104.26 | 11219.34 | 0.81 | 0.9 | 20.68 | 0.67 | 1 | 10
71 | 85 | CONCLUIDO | 1.7728 | 56.41 | 53.22 | 133.06 | 1.71 | 24 | 194.41 | 51.39 | 18.75 | 22 | 39.27 | 24211.59 | 601.57 | 1367.25 | 127.7 | 104.26 | 10786.32 | 0.82 | 0.9 | 20.68 | 0.65 | 1 | 10
72 | 85 | CONCLUIDO | 1.7729 | 56.41 | 53.22 | 133.05 | 1.73 | 24 | 194.8 | 51.39 | 19 | 22 | 39.41 | 24259.23 | 602 | 1367.25 | 127.56 | 104.26 | 10714.59 | 0.82 | 0.9 | 20.68 | 0.64 | 1 | 10
73 | 85 | CONCLUIDO | 1.7719 | 56.44 | 53.25 | 133.13 | 1.75 | 24 | 195.19 | 51.39 | 19.25 | 22 | 39.54 | 24306.92 | 602.64 | 1367.23 | 128.47 | 104.26 | 11171.81 | 0.81 | 0.9 | 20.68 | 0.67 | 1 | 10
74 | 85 | CONCLUIDO | 1.7742 | 56.36 | 53.21 | 138.81 | 1.77 | 23 | 195.57 | 51.39 | 19.5 | 21 | 39.68 | 24354.66 | 599.37 | 1367.22 | 126.98 | 104.26 | 10430.67 | 0.82 | 0.9 | 20.69 | 0.63 | 1 | 10
75 | 85 | CONCLUIDO | 1.7744 | 56.36 | 53.21 | 138.8 | 1.79 | 23 | 195.96 | 51.39 | 19.75 | 21 | 39.82 | 24402.44 | 599.12 | 1367.18 | 127.15 | 104.26 | 10514.46 | 0.82 | 0.9 | 20.68 | 0.63 | 1 | 10
76 | 85 | CONCLUIDO | 1.774 | 56.37 | 53.22 | 138.83 | 1.81 | 23 | 196.35 | 51.39 | 20 | 21 | 39.96 | 24450.27 | 597.86 | 1367.2 | 127.44 | 104.26 | 10661.96 | 0.82 | 0.9 | 20.68 | 0.64 | 1 | 10
77 | 85 | CONCLUIDO | 1.7764 | 56.3 | 53.18 | 145.03 | 1.83 | 22 | 196.74 | 51.39 | 20.25 | 20 | 40.09 | 24498.15 | 594.08 | 1367.21 | 126.04 | 104.26 | 9967.78 | 0.83 | 0.9 | 20.68 | 0.6 | 1 | 10
78 | 85 | CONCLUIDO | 1.7769 | 56.28 | 53.16 | 144.98 | 1.85 | 22 | 197.12 | 51.39 | 20.5 | 20 | 40.23 | 24546.08 | 594.02 | 1367.25 | 125.42 | 104.26 | 9655.74 | 0.83 | 0.9 | 20.68 | 0.58 | 1 | 10
79 | 85 | CONCLUIDO | 1.7766 | 56.29 | 53.17 | 145.01 | 1.87 | 22 | 197.51 | 51.39 | 20.75 | 20 | 40.37 | 24594.05 | 593.24 | 1367.28 | 125.83 | 104.26 | 9860.74 | 0.83 | 0.9 | 20.68 | 0.59 | 1 | 10
80 | 85 | CONCLUIDO | 1.7762 | 56.3 | 53.18 | 145.04 | 1.88 | 22 | 197.9 | 51.39 | 21 | 20 | 40.51 | 24642.07 | 590.8 | 1367.25 | 126.26 | 104.26 | 10078.1 | 0.83 | 0.9 | 20.68 | 0.6 | 1 | 10
81 | 85 | CONCLUIDO | 1.7787 | 56.22 | 53.14 | 151.82 | 1.9 | 21 | 198.29 | 51.39 | 21.25 | 19 | 40.65 | 24690.13 | 588.63 | 1367.18 | 124.63 | 104.26 | 9268.16 | 0.84 | 0.9 | 20.68 | 0.56 | 1 | 10
82 | 85 | CONCLUIDO | 1.7788 | 56.22 | 53.13 | 151.81 | 1.92 | 21 | 198.68 | 51.39 | 21.5 | 19 | 40.79 | 24738.25 | 588.73 | 1367.26 | 124.67 | 104.26 | 9284.01 | 0.84 | 0.9 | 20.68 | 0.56 | 1 | 10
83 | 85 | CONCLUIDO | 1.7782 | 56.24 | 53.15 | 151.87 | 1.94 | 21 | 199.07 | 51.39 | 21.75 | 19 | 40.93 | 24786.41 | 586.22 | 1367.24 | 125.19 | 104.26 | 9545.38 | 0.83 | 0.9 | 20.68 | 0.58 | 1 | 10
84 | 85 | CONCLUIDO | 1.7805 | 56.16 | 53.11 | 159.34 | 1.96 | 20 | 199.46 | 51.39 | 22 | 18 | 41.07 | 24834.62 | 583.57 | 1367.2 | 123.86 | 104.26 | 8886.57 | 0.84 | 0.9 | 20.68 | 0.54 | 1 | 10
85 | 85 | CONCLUIDO | 1.7807 | 56.16 | 53.11 | 159.32 | 1.98 | 20 | 199.86 | 51.39 | 22.25 | 18 | 41.21 | 24882.88 | 585.32 | 1367.23 | 123.96 | 104.26 | 8935.95 | 0.84 | 0.9 | 20.67 | 0.53 | 1 | 10
86 | 85 | CONCLUIDO | 1.7805 | 56.16 | 53.11 | 159.34 | 2 | 20 | 200.25 | 51.39 | 22.5 | 18 | 41.35 | 24931.18 | 585.3 | 1367.19 | 123.97 | 104.26 | 8940.64 | 0.84 | 0.9 | 20.68 | 0.54 | 1 | 10
87 | 85 | CONCLUIDO | 1.7805 | 56.17 | 53.12 | 159.34 | 2.01 | 20 | 200.64 | 51.39 | 22.75 | 18 | 41.5 | 24979.54 | 582.9 | 1367.2 | 124.09 | 104.26 | 9000.12 | 0.84 | 0.9 | 20.68 | 0.54 | 1 | 10
88 | 85 | CONCLUIDO | 1.7823 | 56.11 | 53.09 | 167.66 | 2.03 | 19 | 201.03 | 51.39 | 23 | 17 | 41.64 | 25027.94 | 577.49 | 1367.16 | 123.23 | 104.26 | 8578.35 | 0.85 | 0.9 | 20.68 | 0.52 | 1 | 10
89 | 85 | CONCLUIDO | 1.7821 | 56.11 | 53.1 | 167.67 | 2.05 | 19 | 201.42 | 51.39 | 23.25 | 16 | 41.78 | 25076.39 | 577.42 | 1367.21 | 123.36 | 104.26 | 8642.59 | 0.85 | 0.9 | 20.68 | 0.52 | 1 | 10
90 | 85 | CONCLUIDO | 1.7824 | 56.1 | 53.09 | 167.64 | 2.07 | 19 | 201.82 | 51.39 | 23.5 | 16 | 41.93 | 25124.89 | 576.81 | 1367.24 | 122.97 | 104.26 | 8448.18 | 0.85 | 0.9 | 20.68 | 0.51 | 1 | 10
91 | 85 | CONCLUIDO | 1.7821 | 56.11 | 53.1 | 167.67 | 2.09 | 19 | 202.21 | 51.39 | 23.75 | 17 | 42.07 | 25173.44 | 575.18 | 1367.16 | 123.44 | 104.26 | 8681.06 | 0.84 | 0.9 | 20.68 | 0.52 | 1 | 10
92 | 85 | CONCLUIDO | 1.7823 | 56.11 | 53.09 | 167.65 | 2.1 | 19 | 202.61 | 51.39 | 24 | 17 | 42.21 | 25222.04 | 572.28 | 1367.18 | 123.14 | 104.26 | 8533.19 | 0.85 | 0.9 | 20.68 | 0.51 | 1 | 10
93 | 85 | CONCLUIDO | 1.7841 | 56.05 | 53.07 | 176.89 | 2.12 | 18 | 203 | 51.39 | 24.25 | 15 | 42.36 | 25270.81 | 571.79 | 1367.16 | 122.56 | 104.26 | 8245.52 | 0.85 | 0.9 | 20.67 | 0.49 | 1 | 10
94 | 85 | CONCLUIDO | 1.7843 | 56.05 | 53.06 | 176.88 | 2.14 | 18 | 203.4 | 51.39 | 24.5 | 14 | 42.5 | 25319.51 | 572.42 | 1367.18 | 122.55 | 104.26 | 8238.91 | 0.85 | 0.9 | 20.67 | 0.49 | 1 | 10
95 | 85 | CONCLUIDO | 1.7839 | 56.06 | 53.08 | 176.92 | 2.16 | 18 | 203.79 | 51.39 | 24.75 | 13 | 42.65 | 25368.26 | 572.56 | 1367.27 | 122.67 | 104.26 | 8299.3 | 0.85 | 0.9 | 20.68 | 0.5 | 1 | 10
96 | 85 | CONCLUIDO | 1.7841 | 56.05 | 53.07 | 176.9 | 2.17 | 18 | 204.19 | 51.39 | 25 | 11 | 42.79 | 25417.05 | 572.66 | 1367.23 | 122.3 | 104.26 | 8114.93 | 0.85 | 0.9 | 20.68 | 0.49 | 1 | 10
97 | 85 | CONCLUIDO | 1.7841 | 56.05 | 53.07 | 176.89 | 2.19 | 18 | 204.58 | 51.39 | 25.25 | 6 | 42.94 | 25465.9 | 570.67 | 1367.23 | 122.2 | 104.26 | 8067.35 | 0.85 | 0.9 | 20.68 | 0.49 | 1 | 10
98 | 85 | CONCLUIDO | 1.7838 | 56.06 | 53.08 | 176.92 | 2.21 | 18 | 204.98 | 51.39 | 25.5 | 5 | 43.09 | 25514.8 | 569.84 | 1367.2 | 122.39 | 104.26 | 8162.48 | 0.85 | 0.9 | 20.69 | 0.5 | 1 | 10
99 | 85 | CONCLUIDO | 1.7835 | 56.07 | 53.09 | 176.95 | 2.23 | 18 | 205.38 | 51.39 | 25.75 | 3 | 43.23 | 25563.75 | 569.81 | 1367.3 | 122.64 | 104.26 | 8286.58 | 0.85 | 0.9 | 20.69 | 0.51 | 1 | 10
100 | 85 | CONCLUIDO | 1.7835 | 56.07 | 53.09 | 176.96 | 2.24 | 18 | 205.77 | 51.39 | 26 | 1 | 43.38 | 25612.75 | 570.63 | 1367.24 | 122.67 | 104.26 | 8302.66 | 0.85 | 0.9 | 20.69 | 0.51 | 1 | 10
101 | 85 | CONCLUIDO | 1.7832 | 56.08 | 53.1 | 176.98 | 2.26 | 18 | 206.17 | 51.39 | 26.25 | 0 | 43.53 | 25661.8 | 571.62 | 1367.34 | 122.79 | 104.26 | 8358.75 | 0.85 | 0.9 | 20.69 | 0.52 | 1 | 10