## Sheet1
| Volume de calda [L] | STATUS | Capacidade operacional [ha/h] | Tempo de missao [h] | Tempo util [h] | Tempo por voo [min] | Autonomia Projetada [h] | N° Voos | MTOW [kg] | Massa Estrutura [kg] | Combustível [kg] | Abastecimentos | Massa gerador | Potência gerador [W] | Combustível consumido [L] | Calda cons [L] | Distância percorrida [km] | Distância Pulverizando [km] | RTL ACUMULADO[m] | EOC [km/km] | EOC [h/h] | Tempo de manobra [h] | Tempo rtl_rtw [h] | V pulv [m/s] | V desloc [m/s]
0 | 90 | CONCLUIDO | 0.9869 | 101.33 | 73.74 | 6.25 | 0.1 | 708 | 176.73 | 52.44 | 1 | 706 | 33.29 | 22031.19 | 979.89 | 1370.23 | 794.88 | 104.26 | 340956.98 | 0.13 | 0.65 | 21.83 | 21.09 | 1 | 10
1 | 90 | CONCLUIDO | 1.1251 | 88.88 | 67.93 | 7.82 | 0.13 | 521 | 177.1 | 52.44 | 1.25 | 519 | 33.41 | 22076.81 | 902.36 | 1369.82 | 606.25 | 104.26 | 247575.41 | 0.17 | 0.71 | 21.49 | 15.31 | 1 | 10
2 | 90 | CONCLUIDO | 1.2228 | 81.78 | 64.68 | 9.4 | 0.15 | 413 | 177.47 | 52.44 | 1.5 | 411 | 33.53 | 22122.46 | 858.47 | 1368.91 | 499.5 | 104.26 | 194741.76 | 0.21 | 0.74 | 21.33 | 12.06 | 1 | 10
3 | 90 | CONCLUIDO | 1.296 | 77.16 | 62.58 | 10.98 | 0.17 | 342 | 177.84 | 52.44 | 1.75 | 340 | 33.65 | 22168.15 | 829.77 | 1368.84 | 430.52 | 104.26 | 160605.32 | 0.24 | 0.77 | 21.24 | 9.97 | 1 | 10
4 | 90 | CONCLUIDO | 1.3539 | 73.86 | 61.06 | 12.55 | 0.2 | 292 | 178.21 | 52.44 | 2 | 290 | 33.77 | 22213.89 | 808.69 | 1368.59 | 381.92 | 104.26 | 136554.19 | 0.27 | 0.79 | 21.13 | 8.45 | 1 | 10
5 | 90 | CONCLUIDO | 1.401 | 71.38 | 59.92 | 14.16 | 0.22 | 254 | 178.59 | 52.44 | 2.25 | 252 | 33.89 | 22259.66 | 792.78 | 1368.09 | 345.23 | 104.26 | 118399.58 | 0.3 | 0.8 | 21.06 | 7.33 | 1 | 10
6 | 90 | CONCLUIDO | 1.4391 | 69.49 | 59.07 | 15.75 | 0.25 | 225 | 178.96 | 52.44 | 2.5 | 223 | 34.02 | 22305.48 | 780.45 | 1368.28 | 317.36 | 104.26 | 104610.2 | 0.33 | 0.81 | 21.01 | 6.47 | 1 | 10
7 | 90 | CONCLUIDO | 1.4682 | 68.11 | 58.47 | 17.28 | 0.27 | 203 | 179.33 | 52.44 | 2.75 | 201 | 34.14 | 22351.34 | 771.62 | 1368.04 | 297.29 | 104.26 | 94687.42 | 0.35 | 0.82 | 21 | 5.88 | 1 | 10
8 | 90 | CONCLUIDO | 1.4958 | 66.85 | 57.89 | 18.88 | 0.3 | 184 | 179.7 | 52.44 | 3 | 182 | 34.26 | 22397.24 | 762.79 | 1367.92 | 278.55 | 104.26 | 85412.14 | 0.37 | 0.83 | 20.95 | 5.29 | 1 | 10
9 | 90 | CONCLUIDO | 1.5197 | 65.8 | 57.41 | 20.5 | 0.32 | 168 | 180.07 | 52.44 | 3.25 | 166 | 34.38 | 22443.18 | 755.59 | 1368 | 263.3 | 104.26 | 77865.19 | 0.4 | 0.84 | 20.92 | 4.82 | 1 | 10
10 | 90 | CONCLUIDO | 1.5392 | 64.97 | 57.04 | 22.08 | 0.34 | 155 | 180.45 | 52.44 | 3.5 | 153 | 34.51 | 22489.16 | 749.44 | 1367.98 | 251.07 | 104.26 | 71816.89 | 0.42 | 0.84 | 20.9 | 4.45 | 1 | 10
11 | 90 | CONCLUIDO | 1.5565 | 64.25 | 56.71 | 23.63 | 0.37 | 144 | 180.82 | 52.44 | 3.75 | 142 | 34.63 | 22535.19 | 744.25 | 1367.6 | 240.83 | 104.26 | 66750.03 | 0.43 | 0.85 | 20.88 | 4.12 | 1 | 10
12 | 90 | CONCLUIDO | 1.5722 | 63.61 | 56.42 | 25.26 | 0.39 | 134 | 181.19 | 52.44 | 4 | 132 | 34.75 | 22581.25 | 739.43 | 1367.5 | 230.88 | 104.26 | 61825.4 | 0.45 | 0.85 | 20.88 | 3.84 | 1 | 10
13 | 90 | CONCLUIDO | 1.5873 | 63 | 56.14 | 26.95 | 0.42 | 125 | 181.57 | 52.44 | 4.25 | 123 | 34.88 | 22627.36 | 734.6 | 1367.51 | 222.21 | 104.26 | 57538.43 | 0.47 | 0.85 | 20.84 | 3.55 | 1 | 10
14 | 90 | CONCLUIDO | 1.5985 | 62.56 | 55.94 | 28.44 | 0.44 | 118 | 181.94 | 52.44 | 4.5 | 116 | 35 | 22673.63 | 731.19 | 1367.78 | 215.72 | 104.26 | 54327.73 | 0.48 | 0.86 | 20.84 | 3.36 | 1 | 10
15 | 90 | CONCLUIDO | 1.6097 | 62.12 | 55.76 | 30.14 | 0.46 | 111 | 182.32 | 52.44 | 4.75 | 109 | 35.12 | 22719.83 | 727.6 | 1367.64 | 209.82 | 104.26 | 51412.7 | 0.5 | 0.86 | 20.83 | 3.17 | 1 | 10
16 | 90 | CONCLUIDO | 1.6203 | 61.72 | 55.56 | 31.75 | 0.49 | 105 | 182.69 | 52.44 | 5 | 103 | 35.25 | 22766.06 | 723.99 | 1367.64 | 203.48 | 104.26 | 48270.93 | 0.51 | 0.86 | 20.81 | 2.98 | 1 | 10
17 | 90 | CONCLUIDO | 1.6283 | 61.41 | 55.44 | 33.26 | 0.51 | 100 | 183.07 | 52.44 | 5.25 | 98 | 35.37 | 22812.34 | 721.41 | 1367.51 | 199.32 | 104.26 | 46214.39 | 0.52 | 0.86 | 20.81 | 2.85 | 1 | 10
18 | 90 | CONCLUIDO | 1.6377 | 61.06 | 55.26 | 34.9 | 0.53 | 95 | 183.44 | 52.44 | 5.5 | 93 | 35.5 | 22858.66 | 718.3 | 1367.49 | 194 | 104.26 | 43580.09 | 0.54 | 0.87 | 20.79 | 2.68 | 1 | 10
19 | 90 | CONCLUIDO | 1.6439 | 60.83 | 55.18 | 36.38 | 0.55 | 91 | 183.82 | 52.44 | 5.75 | 89 | 35.63 | 22905.03 | 715.89 | 1367.58 | 190.98 | 104.26 | 42089.03 | 0.55 | 0.87 | 20.79 | 2.59 | 1 | 10
20 | 90 | CONCLUIDO | 1.6509 | 60.57 | 55.06 | 37.97 | 0.58 | 87 | 184.19 | 52.44 | 6 | 85 | 35.75 | 22951.43 | 713.28 | 1367.52 | 187.19 | 104.26 | 40216.19 | 0.56 | 0.87 | 20.78 | 2.48 | 1 | 10
21 | 90 | CONCLUIDO | 1.6582 | 60.31 | 54.93 | 39.71 | 0.6 | 83 | 184.57 | 52.44 | 6.25 | 81 | 35.88 | 22997.88 | 710.6 | 1367.46 | 183.19 | 104.26 | 38236.78 | 0.57 | 0.87 | 20.78 | 2.35 | 1 | 10
22 | 90 | CONCLUIDO | 1.6656 | 60.04 | 54.81 | 41.63 | 0.62 | 79 | 184.95 | 52.44 | 6.5 | 77 | 36.01 | 23044.38 | 707.94 | 1367.45 | 178.63 | 104.26 | 35976.41 | 0.58 | 0.87 | 20.78 | 2.23 | 1 | 10
23 | 90 | CONCLUIDO | 1.6703 | 59.87 | 54.75 | 43.22 | 0.65 | 76 | 185.33 | 52.44 | 6.75 | 74 | 36.13 | 23090.91 | 705.99 | 1367.59 | 177.17 | 104.26 | 35262.09 | 0.59 | 0.88 | 20.76 | 2.17 | 1 | 10
24 | 90 | CONCLUIDO | 1.6761 | 59.66 | 54.65 | 44.91 | 0.67 | 73 | 185.7 | 52.44 | 7 | 71 | 36.26 | 23137.49 | 703.41 | 1367.45 | 173.39 | 104.26 | 33383.83 | 0.6 | 0.88 | 20.77 | 2.06 | 1 | 10
25 | 90 | CONCLUIDO | 1.6798 | 59.53 | 54.59 | 46.13 | 0.69 | 71 | 186.08 | 52.44 | 7.25 | 69 | 36.39 | 23184.11 | 702.09 | 1367.33 | 171.76 | 104.26 | 32580.58 | 0.61 | 0.88 | 20.76 | 2.01 | 1 | 10
26 | 90 | CONCLUIDO | 1.6848 | 59.35 | 54.52 | 48.1 | 0.71 | 68 | 186.46 | 52.44 | 7.5 | 66 | 36.52 | 23230.78 | 699.76 | 1367.41 | 169.33 | 104.26 | 31382.49 | 0.62 | 0.88 | 20.76 | 1.93 | 1 | 10
27 | 90 | CONCLUIDO | 1.6889 | 59.21 | 54.44 | 49.49 | 0.74 | 66 | 186.84 | 52.44 | 7.75 | 64 | 36.65 | 23277.49 | 697.9 | 1367.58 | 167.15 | 104.26 | 30303.01 | 0.62 | 0.88 | 20.75 | 1.86 | 1 | 10
28 | 90 | CONCLUIDO | 1.6934 | 59.05 | 54.36 | 50.96 | 0.76 | 64 | 187.22 | 52.44 | 8 | 62 | 36.78 | 23324.24 | 695.73 | 1367.3 | 164.28 | 104.26 | 28878 | 0.63 | 0.88 | 20.75 | 1.78 | 1 | 10
29 | 90 | CONCLUIDO | 1.6958 | 58.97 | 54.34 | 52.59 | 0.78 | 62 | 187.6 | 52.44 | 8.25 | 60 | 36.9 | 23371.04 | 694.51 | 1367.4 | 163.59 | 104.26 | 28542.19 | 0.64 | 0.88 | 20.76 | 1.76 | 1 | 10
30 | 90 | CONCLUIDO | 1.7001 | 58.82 | 54.27 | 54.27 | 0.8 | 60 | 187.98 | 52.44 | 8.5 | 58 | 37.03 | 23417.88 | 692.32 | 1367.41 | 161.37 | 104.26 | 27442.19 | 0.65 | 0.88 | 20.74 | 1.69 | 1 | 10
31 | 90 | CONCLUIDO | 1.7033 | 58.71 | 54.23 | 56.1 | 0.82 | 58 | 188.36 | 52.44 | 8.75 | 56 | 37.16 | 23464.76 | 691.37 | 1367.42 | 160.21 | 104.26 | 26870.1 | 0.65 | 0.88 | 20.73 | 1.65 | 1 | 10
32 | 90 | CONCLUIDO | 1.7077 | 58.56 | 54.15 | 58.02 | 0.85 | 56 | 188.74 | 52.44 | 9 | 54 | 37.3 | 23511.69 | 688.92 | 1367.27 | 157.64 | 104.26 | 25596.09 | 0.66 | 0.89 | 20.73 | 1.57 | 1 | 10
33 | 90 | CONCLUIDO | 1.7093 | 58.5 | 54.13 | 59.05 | 0.87 | 55 | 189.12 | 52.44 | 9.25 | 53 | 37.43 | 23558.67 | 687.57 | 1367.36 | 156.78 | 104.26 | 25170.25 | 0.67 | 0.89 | 20.74 | 1.55 | 1 | 10
34 | 90 | CONCLUIDO | 1.7129 | 58.38 | 54.07 | 61.22 | 0.89 | 53 | 189.5 | 52.44 | 9.5 | 51 | 37.56 | 23605.68 | 686.04 | 1367.27 | 155.18 | 104.26 | 24382.77 | 0.67 | 0.89 | 20.73 | 1.5 | 1 | 10
35 | 90 | CONCLUIDO | 1.7148 | 58.31 | 54.05 | 62.36 | 0.91 | 52 | 189.88 | 52.44 | 9.75 | 50 | 37.69 | 23652.75 | 684.11 | 1367.33 | 154.05 | 104.26 | 23822.41 | 0.68 | 0.89 | 20.73 | 1.47 | 1 | 10
36 | 90 | CONCLUIDO | 1.7193 | 58.16 | 53.96 | 64.76 | 0.93 | 50 | 190.26 | 52.44 | 10 | 48 | 37.82 | 23699.85 | 682.26 | 1367.44 | 151.58 | 104.26 | 22595.16 | 0.69 | 0.89 | 20.72 | 1.38 | 1 | 10
37 | 90 | CONCLUIDO | 1.721 | 58.1 | 53.94 | 66.05 | 0.95 | 49 | 190.65 | 52.44 | 10.25 | 47 | 37.95 | 23747 | 681 | 1367.28 | 151.05 | 104.26 | 22336.88 | 0.69 | 0.89 | 20.72 | 1.36 | 1 | 10
38 | 90 | CONCLUIDO | 1.7224 | 58.06 | 53.93 | 67.41 | 0.98 | 48 | 191.03 | 52.44 | 10.5 | 46 | 38.09 | 23794.2 | 679.43 | 1367.42 | 150.49 | 104.26 | 22059.15 | 0.69 | 0.89 | 20.72 | 1.35 | 1 | 10
39 | 90 | CONCLUIDO | 1.724 | 58 | 53.91 | 68.82 | 1 | 47 | 191.41 | 52.44 | 10.75 | 45 | 38.22 | 23841.44 | 677.88 | 1367.42 | 149.81 | 104.26 | 21724.45 | 0.7 | 0.89 | 20.72 | 1.33 | 1 | 10
40 | 90 | CONCLUIDO | 1.7292 | 57.83 | 53.81 | 71.75 | 1.02 | 45 | 191.79 | 52.44 | 11 | 43 | 38.35 | 23888.73 | 675.83 | 1367.25 | 146.97 | 104.26 | 20315.03 | 0.71 | 0.89 | 20.7 | 1.23 | 1 | 10
41 | 90 | CONCLUIDO | 1.7305 | 57.79 | 53.8 | 73.37 | 1.04 | 44 | 192.18 | 52.44 | 11.25 | 42 | 38.49 | 23936.06 | 674.3 | 1367.35 | 146.16 | 104.26 | 19915.12 | 0.71 | 0.89 | 20.72 | 1.22 | 1 | 10
42 | 90 | CONCLUIDO | 1.7325 | 57.72 | 53.77 | 75.03 | 1.06 | 43 | 192.56 | 52.44 | 11.5 | 41 | 38.62 | 23983.44 | 673.59 | 1367.28 | 145.28 | 104.26 | 19480.73 | 0.72 | 0.89 | 20.71 | 1.19 | 1 | 10
43 | 90 | CONCLUIDO | 1.7341 | 57.67 | 53.75 | 76.79 | 1.08 | 42 | 192.95 | 52.44 | 11.75 | 40 | 38.75 | 24030.86 | 671.77 | 1367.29 | 144.37 | 104.26 | 19031.3 | 0.72 | 0.89 | 20.72 | 1.18 | 1 | 10
44 | 90 | CONCLUIDO | 1.7361 | 57.6 | 53.72 | 78.62 | 1.1 | 41 | 193.33 | 52.44 | 12 | 39 | 38.89 | 24078.33 | 670.13 | 1367.34 | 143.58 | 104.26 | 18639.6 | 0.73 | 0.89 | 20.71 | 1.14 | 1 | 10
45 | 90 | CONCLUIDO | 1.7363 | 57.59 | 53.72 | 78.61 | 1.12 | 41 | 193.72 | 52.44 | 12.25 | 39 | 39.02 | 24125.85 | 669.44 | 1367.3 | 143.23 | 104.26 | 18465.81 | 0.73 | 0.89 | 20.72 | 1.14 | 1 | 10
46 | 90 | CONCLUIDO | 1.7378 | 57.54 | 53.7 | 80.55 | 1.14 | 40 | 194.1 | 52.44 | 12.5 | 38 | 39.16 | 24173.41 | 668.51 | 1367.26 | 142.85 | 104.26 | 18282.95 | 0.73 | 0.89 | 20.71 | 1.12 | 1 | 10
47 | 90 | CONCLUIDO | 1.7394 | 57.49 | 53.68 | 82.59 | 1.16 | 39 | 194.49 | 52.44 | 12.75 | 37 | 39.3 | 24221.02 | 667.31 | 1367.32 | 142.49 | 104.26 | 18108.09 | 0.73 | 0.89 | 20.71 | 1.1 | 1 | 10
48 | 90 | CONCLUIDO | 1.7425 | 57.39 | 53.62 | 84.66 | 1.18 | 38 | 194.88 | 52.44 | 13 | 36 | 39.43 | 24268.67 | 665.04 | 1367.25 | 140.28 | 104.26 | 17005.22 | 0.74 | 0.89 | 20.7 | 1.04 | 1 | 10
49 | 90 | CONCLUIDO | 1.7444 | 57.33 | 53.59 | 86.9 | 1.2 | 37 | 195.26 | 52.44 | 13.25 | 35 | 39.57 | 24316.37 | 663.44 | 1367.3 | 139.51 | 104.26 | 16624.87 | 0.75 | 0.89 | 20.7 | 1.01 | 1 | 10
50 | 90 | CONCLUIDO | 1.7432 | 57.36 | 53.63 | 86.97 | 1.22 | 37 | 195.65 | 52.44 | 13.5 | 35 | 39.71 | 24364.12 | 663.01 | 1367.27 | 140.66 | 104.26 | 17201.32 | 0.74 | 0.89 | 20.71 | 1.05 | 1 | 10
51 | 90 | CONCLUIDO | 1.7461 | 57.27 | 53.57 | 89.28 | 1.25 | 36 | 196.04 | 52.44 | 13.75 | 34 | 39.84 | 24411.91 | 660.93 | 1367.19 | 138.83 | 104.26 | 16292.8 | 0.75 | 0.89 | 20.7 | 0.99 | 1 | 10
52 | 90 | CONCLUIDO | 1.7475 | 57.22 | 53.56 | 91.82 | 1.27 | 35 | 196.42 | 52.44 | 14 | 33 | 39.98 | 24459.75 | 659.37 | 1367.28 | 138.55 | 104.26 | 16157.91 | 0.75 | 0.89 | 20.7 | 0.98 | 1 | 10
53 | 90 | CONCLUIDO | 1.7473 | 57.23 | 53.57 | 91.83 | 1.29 | 35 | 196.81 | 52.44 | 14.25 | 33 | 40.12 | 24507.64 | 658.11 | 1367.25 | 138.77 | 104.26 | 16268.54 | 0.75 | 0.89 | 20.7 | 0.99 | 1 | 10
54 | 90 | CONCLUIDO | 1.7494 | 57.16 | 53.53 | 94.47 | 1.31 | 34 | 197.2 | 52.44 | 14.5 | 32 | 40.26 | 24555.57 | 656.92 | 1367.2 | 137.59 | 104.26 | 15680.66 | 0.76 | 0.9 | 20.7 | 0.96 | 1 | 10
55 | 90 | CONCLUIDO | 1.7517 | 57.09 | 53.49 | 97.26 | 1.33 | 33 | 197.59 | 52.44 | 14.75 | 31 | 40.4 | 24603.55 | 655.51 | 1367.3 | 136.4 | 104.26 | 15091.51 | 0.76 | 0.9 | 20.7 | 0.92 | 1 | 10
56 | 90 | CONCLUIDO | 1.752 | 57.08 | 53.49 | 97.25 | 1.35 | 33 | 197.98 | 52.44 | 15 | 31 | 40.54 | 24651.58 | 654.97 | 1367.34 | 135.92 | 104.26 | 14850.29 | 0.77 | 0.9 | 20.7 | 0.91 | 1 | 10
57 | 90 | CONCLUIDO | 1.7539 | 57.02 | 53.46 | 100.23 | 1.36 | 32 | 198.37 | 52.44 | 15.25 | 30 | 40.68 | 24699.65 | 653.32 | 1367.28 | 135.11 | 104.26 | 14449.9 | 0.77 | 0.9 | 20.7 | 0.88 | 1 | 10
58 | 90 | CONCLUIDO | 1.7537 | 57.02 | 53.47 | 100.25 | 1.38 | 32 | 198.76 | 52.44 | 15.5 | 30 | 40.82 | 24747.78 | 651.26 | 1367.37 | 135.47 | 104.26 | 14628.95 | 0.77 | 0.9 | 20.69 | 0.89 | 1 | 10
59 | 90 | CONCLUIDO | 1.756 | 56.95 | 53.42 | 103.4 | 1.4 | 31 | 199.15 | 52.44 | 15.75 | 29 | 40.96 | 24795.95 | 650.93 | 1367.26 | 134.27 | 104.26 | 14037.5 | 0.78 | 0.9 | 20.69 | 0.85 | 1 | 10
60 | 90 | CONCLUIDO | 1.7576 | 56.9 | 53.41 | 106.82 | 1.42 | 30 | 199.54 | 52.44 | 16 | 28 | 41.1 | 24844.17 | 648.15 | 1367.26 | 133.33 | 104.26 | 13572.49 | 0.78 | 0.9 | 20.7 | 0.83 | 1 | 10
61 | 90 | CONCLUIDO | 1.7579 | 56.89 | 53.4 | 106.8 | 1.44 | 30 | 199.93 | 52.44 | 16.25 | 28 | 41.24 | 24892.44 | 648.29 | 1367.3 | 133.06 | 104.26 | 13434.99 | 0.78 | 0.9 | 20.7 | 0.82 | 1 | 10
62 | 90 | CONCLUIDO | 1.7602 | 56.81 | 53.36 | 110.4 | 1.46 | 29 | 200.32 | 52.44 | 16.5 | 27 | 41.38 | 24940.75 | 645.69 | 1367.28 | 132 | 104.26 | 12909.13 | 0.79 | 0.9 | 20.69 | 0.78 | 1 | 10
63 | 90 | CONCLUIDO | 1.7598 | 56.82 | 53.37 | 110.43 | 1.48 | 29 | 200.72 | 52.44 | 16.75 | 27 | 41.52 | 24989.11 | 645.86 | 1367.17 | 132.4 | 104.26 | 13108.8 | 0.79 | 0.9 | 20.69 | 0.8 | 1 | 10
64 | 90 | CONCLUIDO | 1.7593 | 56.84 | 53.39 | 110.46 | 1.5 | 29 | 201.11 | 52.44 | 17 | 27 | 41.67 | 25037.53 | 643.88 | 1367.25 | 133.04 | 104.26 | 13430.43 | 0.78 | 0.9 | 20.69 | 0.81 | 1 | 10
65 | 90 | CONCLUIDO | 1.7616 | 56.77 | 53.35 | 114.32 | 1.52 | 28 | 201.5 | 52.44 | 17.25 | 26 | 41.81 | 25085.99 | 642.59 | 1367.25 | 131.88 | 104.26 | 12854.53 | 0.79 | 0.9 | 20.68 | 0.77 | 1 | 10
66 | 90 | CONCLUIDO | 1.7619 | 56.76 | 53.34 | 114.3 | 1.54 | 28 | 201.9 | 52.44 | 17.5 | 26 | 41.95 | 25134.5 | 641.47 | 1367.19 | 131.28 | 104.26 | 12555.15 | 0.79 | 0.9 | 20.69 | 0.76 | 1 | 10
67 | 90 | CONCLUIDO | 1.7632 | 56.71 | 53.33 | 118.52 | 1.56 | 27 | 202.29 | 52.44 | 17.75 | 25 | 42.1 | 25183.06 | 640.65 | 1367.21 | 131.07 | 104.26 | 12458.66 | 0.8 | 0.9 | 20.69 | 0.76 | 1 | 10
68 | 90 | CONCLUIDO | 1.7634 | 56.71 | 53.33 | 118.51 | 1.58 | 27 | 202.68 | 52.44 | 18 | 25 | 42.24 | 25231.66 | 637.91 | 1367.23 | 130.91 | 104.26 | 12374.32 | 0.8 | 0.9 | 20.69 | 0.75 | 1 | 10
69 | 90 | CONCLUIDO | 1.7657 | 56.64 | 53.29 | 122.98 | 1.6 | 26 | 203.08 | 52.44 | 18.25 | 24 | 42.39 | 25280.45 | 635.92 | 1367.2 | 129.8 | 104.26 | 11825.79 | 0.8 | 0.9 | 20.68 | 0.71 | 1 | 10
70 | 90 | CONCLUIDO | 1.766 | 56.62 | 53.28 | 122.95 | 1.61 | 26 | 203.47 | 52.44 | 18.5 | 24 | 42.53 | 25329.15 | 636.68 | 1367.23 | 129.59 | 104.26 | 11719.4 | 0.8 | 0.9 | 20.68 | 0.7 | 1 | 10
71 | 90 | CONCLUIDO | 1.7652 | 56.65 | 53.3 | 123.01 | 1.63 | 26 | 203.87 | 52.44 | 18.75 | 24 | 42.68 | 25377.91 | 635.13 | 1367.22 | 130.16 | 104.26 | 12008.3 | 0.8 | 0.9 | 20.69 | 0.73 | 1 | 10
72 | 90 | CONCLUIDO | 1.7672 | 56.59 | 53.28 | 127.86 | 1.65 | 25 | 204.26 | 52.44 | 19 | 23 | 42.82 | 25426.72 | 633.55 | 1367.27 | 129.13 | 104.26 | 11496.4 | 0.81 | 0.9 | 20.69 | 0.7 | 1 | 10
73 | 90 | CONCLUIDO | 1.7676 | 56.57 | 53.26 | 127.83 | 1.67 | 25 | 204.66 | 52.44 | 19.25 | 23 | 42.97 | 25475.58 | 633.7 | 1367.26 | 128.91 | 104.26 | 11387.86 | 0.81 | 0.9 | 20.68 | 0.69 | 1 | 10
74 | 90 | CONCLUIDO | 1.7673 | 56.58 | 53.27 | 127.86 | 1.69 | 25 | 205.06 | 52.44 | 19.5 | 23 | 43.11 | 25524.49 | 630.06 | 1367.2 | 129.26 | 104.26 | 11560.14 | 0.81 | 0.9 | 20.68 | 0.7 | 1 | 10
75 | 90 | CONCLUIDO | 1.7701 | 56.49 | 53.22 | 133.05 | 1.71 | 24 | 205.45 | 52.44 | 19.75 | 22 | 43.26 | 25573.44 | 629.45 | 1367.22 | 127.3 | 104.26 | 10584.28 | 0.82 | 0.9 | 20.68 | 0.64 | 1 | 10
76 | 90 | CONCLUIDO | 1.7694 | 56.52 | 53.24 | 133.11 | 1.73 | 24 | 205.85 | 52.44 | 20 | 22 | 43.41 | 25622.45 | 629.2 | 1367.22 | 128.26 | 104.26 | 11064.66 | 0.81 | 0.9 | 20.68 | 0.67 | 1 | 10
77 | 90 | CONCLUIDO | 1.7694 | 56.52 | 53.24 | 133.11 | 1.74 | 24 | 206.25 | 52.44 | 20.25 | 22 | 43.56 | 25671.51 | 627.74 | 1367.23 | 128.28 | 104.26 | 11076.76 | 0.81 | 0.9 | 20.68 | 0.67 | 1 | 10
78 | 90 | CONCLUIDO | 1.772 | 56.43 | 53.2 | 138.77 | 1.76 | 23 | 206.65 | 52.44 | 20.5 | 21 | 43.71 | 25720.62 | 626.91 | 1367.26 | 126.62 | 104.26 | 10249.27 | 0.82 | 0.9 | 20.68 | 0.62 | 1 | 10
79 | 90 | CONCLUIDO | 1.7714 | 56.45 | 53.21 | 138.82 | 1.78 | 23 | 207.05 | 52.44 | 20.75 | 21 | 43.85 | 25769.78 | 625.86 | 1367.2 | 127.4 | 104.26 | 10643.08 | 0.82 | 0.9 | 20.68 | 0.64 | 1 | 10
80 | 90 | CONCLUIDO | 1.7708 | 56.47 | 53.23 | 138.87 | 1.8 | 23 | 207.45 | 52.44 | 21 | 21 | 44 | 25818.99 | 624.69 | 1367.19 | 128.06 | 104.26 | 10973.71 | 0.81 | 0.9 | 20.68 | 0.66 | 1 | 10
81 | 90 | CONCLUIDO | 1.7737 | 56.38 | 53.18 | 145.03 | 1.82 | 22 | 207.84 | 52.44 | 21.25 | 20 | 44.15 | 25868.26 | 621.96 | 1367.28 | 125.85 | 104.26 | 9873.73 | 0.83 | 0.9 | 20.68 | 0.6 | 1 | 10
82 | 90 | CONCLUIDO | 1.7743 | 56.36 | 53.16 | 144.98 | 1.83 | 22 | 208.24 | 52.44 | 21.5 | 20 | 44.3 | 25917.57 | 621.79 | 1367.21 | 125.45 | 104.26 | 9672.01 | 0.83 | 0.9 | 20.68 | 0.58 | 1 | 10
83 | 90 | CONCLUIDO | 1.7738 | 56.38 | 53.17 | 145.02 | 1.85 | 22 | 208.64 | 52.44 | 21.75 | 20 | 44.45 | 25966.93 | 621.01 | 1367.2 | 125.98 | 104.26 | 9938.01 | 0.83 | 0.9 | 20.68 | 0.6 | 1 | 10
84 | 90 | CONCLUIDO | 1.7735 | 56.39 | 53.18 | 145.04 | 1.87 | 22 | 209.05 | 52.44 | 22 | 20 | 44.6 | 26016.35 | 618.22 | 1367.22 | 126.34 | 104.26 | 10115.04 | 0.83 | 0.9 | 20.68 | 0.61 | 1 | 10
85 | 90 | CONCLUIDO | 1.7761 | 56.3 | 53.14 | 151.82 | 1.89 | 21 | 209.45 | 52.44 | 22.25 | 19 | 44.75 | 26065.82 | 616.32 | 1367.21 | 124.61 | 104.26 | 9257.39 | 0.84 | 0.9 | 20.68 | 0.56 | 1 | 10
86 | 90 | CONCLUIDO | 1.7761 | 56.3 | 53.14 | 151.82 | 1.9 | 21 | 209.85 | 52.44 | 22.5 | 19 | 44.91 | 26115.34 | 616.69 | 1367.23 | 124.73 | 104.26 | 9315.33 | 0.84 | 0.9 | 20.68 | 0.56 | 1 | 10
87 | 90 | CONCLUIDO | 1.7758 | 56.31 | 53.15 | 151.85 | 1.92 | 21 | 210.25 | 52.44 | 22.75 | 19 | 45.06 | 26164.91 | 614.39 | 1367.2 | 125.22 | 104.26 | 9561.72 | 0.83 | 0.9 | 20.68 | 0.57 | 1 | 10
88 | 90 | CONCLUIDO | 1.778 | 56.24 | 53.11 | 159.34 | 1.94 | 20 | 210.65 | 52.44 | 23 | 18 | 45.21 | 26214.54 | 610.73 | 1367.28 | 123.92 | 104.26 | 8916.78 | 0.84 | 0.9 | 20.68 | 0.54 | 1 | 10
89 | 90 | CONCLUIDO | 1.7779 | 56.25 | 53.11 | 159.34 | 1.96 | 20 | 211.05 | 52.44 | 23.25 | 18 | 45.36 | 26264.21 | 612.62 | 1367.18 | 123.84 | 104.26 | 8877.13 | 0.84 | 0.9 | 20.68 | 0.54 | 1 | 10
90 | 90 | CONCLUIDO | 1.7783 | 56.23 | 53.1 | 159.31 | 1.97 | 20 | 211.46 | 52.44 | 23.5 | 18 | 45.52 | 26313.94 | 613.69 | 1367.18 | 123.5 | 104.26 | 8707.22 | 0.84 | 0.9 | 20.68 | 0.53 | 1 | 10
91 | 90 | CONCLUIDO | 1.7777 | 56.25 | 53.12 | 159.36 | 1.99 | 20 | 211.86 | 52.44 | 23.75 | 18 | 45.67 | 26363.73 | 612.26 | 1367.23 | 124.22 | 104.26 | 9067.96 | 0.84 | 0.9 | 20.68 | 0.54 | 1 | 10
92 | 90 | CONCLUIDO | 1.7772 | 56.27 | 53.14 | 159.41 | 2.01 | 20 | 212.27 | 52.44 | 24 | 18 | 45.82 | 26413.56 | 607.39 | 1367.19 | 124.57 | 104.26 | 9243.45 | 0.84 | 0.9 | 20.68 | 0.56 | 1 | 10
93 | 90 | CONCLUIDO | 1.7797 | 56.19 | 53.09 | 167.66 | 2.03 | 19 | 212.67 | 52.44 | 24.25 | 17 | 45.98 | 26463.45 | 606.45 | 1367.24 | 123.14 | 104.26 | 8531.95 | 0.85 | 0.9 | 20.68 | 0.52 | 1 | 10
94 | 90 | CONCLUIDO | 1.7795 | 56.2 | 53.1 | 167.69 | 2.04 | 19 | 213.08 | 52.44 | 24.5 | 17 | 46.13 | 26513.39 | 606.08 | 1367.2 | 123.64 | 104.26 | 8779.02 | 0.84 | 0.9 | 20.67 | 0.52 | 1 | 10
95 | 90 | CONCLUIDO | 1.7797 | 56.19 | 53.09 | 167.66 | 2.06 | 19 | 213.48 | 52.44 | 24.75 | 17 | 46.29 | 26563.39 | 604.83 | 1367.23 | 123.17 | 104.26 | 8545.76 | 0.85 | 0.9 | 20.68 | 0.52 | 1 | 10
96 | 90 | CONCLUIDO | 1.78 | 56.18 | 53.08 | 167.64 | 2.08 | 19 | 213.89 | 52.44 | 25 | 17 | 46.44 | 26613.43 | 602.32 | 1367.23 | 123.19 | 104.26 | 8553.86 | 0.85 | 0.9 | 20.67 | 0.51 | 1 | 10
97 | 90 | CONCLUIDO | 1.7797 | 56.19 | 53.09 | 167.66 | 2.09 | 19 | 214.29 | 52.44 | 25.25 | 17 | 46.6 | 26663.54 | 601.02 | 1367.23 | 123.05 | 104.26 | 8487.8 | 0.85 | 0.9 | 20.68 | 0.52 | 1 | 10
98 | 90 | CONCLUIDO | 1.7817 | 56.13 | 53.07 | 176.89 | 2.11 | 18 | 214.7 | 52.44 | 25.5 | 16 | 46.76 | 26713.69 | 600.83 | 1367.18 | 122.51 | 104.26 | 8219.72 | 0.85 | 0.9 | 20.67 | 0.49 | 1 | 10
99 | 90 | CONCLUIDO | 1.7816 | 56.13 | 53.07 | 176.9 | 2.13 | 18 | 215.11 | 52.44 | 25.75 | 15 | 46.91 | 26763.9 | 600.09 | 1367.2 | 122.73 | 104.26 | 8328.93 | 0.85 | 0.9 | 20.67 | 0.49 | 1 | 10
100 | 90 | CONCLUIDO | 1.7817 | 56.13 | 53.07 | 176.89 | 2.14 | 18 | 215.51 | 52.44 | 26 | 14 | 47.07 | 26814.17 | 600.06 | 1367.2 | 122.44 | 104.26 | 8183.9 | 0.85 | 0.9 | 20.67 | 0.49 | 1 | 10
101 | 90 | CONCLUIDO | 1.7818 | 56.12 | 53.06 | 176.87 | 2.16 | 18 | 215.92 | 52.44 | 26.25 | 16 | 47.23 | 26864.49 | 597.14 | 1367.2 | 122.32 | 104.26 | 8125.86 | 0.85 | 0.9 | 20.67 | 0.49 | 1 | 10
102 | 90 | CONCLUIDO | 1.7813 | 56.14 | 53.08 | 176.93 | 2.18 | 18 | 216.33 | 52.44 | 26.5 | 16 | 47.39 | 26914.86 | 595.23 | 1367.23 | 122.87 | 104.26 | 8402.64 | 0.85 | 0.9 | 20.67 | 0.5 | 1 | 10
103 | 90 | CONCLUIDO | 1.7839 | 56.06 | 53.03 | 187.17 | 2.19 | 17 | 216.74 | 52.44 | 26.75 | 15 | 47.55 | 26965.29 | 593.42 | 1367.19 | 121.49 | 104.26 | 7716.82 | 0.86 | 0.9 | 20.67 | 0.46 | 1 | 10
104 | 90 | CONCLUIDO | 1.7837 | 56.06 | 53.04 | 187.19 | 2.21 | 17 | 217.15 | 52.44 | 27 | 11 | 47.71 | 27015.77 | 593.68 | 1367.22 | 121.25 | 104.26 | 7594.28 | 0.86 | 0.9 | 20.68 | 0.46 | 1 | 10
105 | 90 | CONCLUIDO | 1.784 | 56.05 | 53.03 | 187.16 | 2.23 | 17 | 217.56 | 52.44 | 27.25 | 10 | 47.87 | 27066.31 | 593.99 | 1367.16 | 120.91 | 104.26 | 7425.35 | 0.86 | 0.9 | 20.68 | 0.45 | 1 | 10
106 | 90 | CONCLUIDO | 1.7834 | 56.07 | 53.05 | 187.22 | 2.24 | 17 | 217.97 | 52.44 | 27.5 | 9 | 48.03 | 27116.91 | 593.85 | 1367.26 | 121.43 | 104.26 | 7684.64 | 0.86 | 0.9 | 20.68 | 0.47 | 1 | 10
107 | 90 | CONCLUIDO | 1.7833 | 56.08 | 53.05 | 187.24 | 2.26 | 17 | 218.38 | 52.44 | 27.75 | 7 | 48.19 | 27167.55 | 593.78 | 1367.23 | 121.61 | 104.26 | 7774.47 | 0.86 | 0.9 | 20.68 | 0.48 | 1 | 10
108 | 90 | CONCLUIDO | 1.7835 | 56.07 | 53.05 | 187.22 | 2.27 | 17 | 218.79 | 52.44 | 28 | 6 | 48.35 | 27218.26 | 594.2 | 1367.14 | 121.5 | 104.26 | 7721.4 | 0.86 | 0.9 | 20.68 | 0.47 | 1 | 10
109 | 90 | CONCLUIDO | 1.7835 | 56.07 | 53.05 | 187.22 | 2.29 | 17 | 219.2 | 52.44 | 28.25 | 5 | 48.51 | 27269.02 | 594.8 | 1367.23 | 121.35 | 104.26 | 7646.85 | 0.86 | 0.9 | 20.68 | 0.47 | 1 | 10
110 | 90 | CONCLUIDO | 1.7834 | 56.07 | 53.05 | 187.22 | 2.31 | 17 | 219.61 | 52.44 | 28.5 | 4 | 48.67 | 27319.84 | 594.73 | 1367.2 | 121.5 | 104.26 | 7720.85 | 0.86 | 0.9 | 20.68 | 0.47 | 1 | 10
111 | 90 | CONCLUIDO | 1.7834 | 56.07 | 53.05 | 187.23 | 2.32 | 17 | 220.03 | 52.44 | 28.75 | 3 | 48.83 | 27370.71 | 594.95 | 1367.23 | 121.49 | 104.26 | 7714.18 | 0.86 | 0.9 | 20.68 | 0.47 | 1 | 10
112 | 90 | CONCLUIDO | 1.7831 | 56.08 | 53.06 | 187.27 | 2.34 | 17 | 220.44 | 52.44 | 29 | 1 | 49 | 27421.64 | 595.55 | 1367.25 | 121.58 | 104.26 | 7759.94 | 0.86 | 0.9 | 20.69 | 0.48 | 1 | 10
113 | 90 | CONCLUIDO | 1.7831 | 56.08 | 53.06 | 187.26 | 2.35 | 17 | 220.85 | 52.44 | 29.25 | 1 | 49.16 | 27472.63 | 596.33 | 1367.29 | 121.59 | 104.26 | 7765.03 | 0.86 | 0.9 | 20.69 | 0.48 | 1 | 10
114 | 90 | CONCLUIDO | 1.7829 | 56.09 | 53.06 | 187.28 | 2.37 | 17 | 221.27 | 52.44 | 29.5 | 0 | 49.32 | 27523.67 | 597.41 | 1367.23 | 121.62 | 104.26 | 7780.42 | 0.86 | 0.9 | 20.69 | 0.49 | 1 | 10