## Sheet1
| Volume de calda [L] | STATUS | Capacidade operacional [ha/h] | Tempo de missao [h] | Tempo util [h] | Tempo por voo [min] | Autonomia Projetada [h] | N° Voos | MTOW [kg] | Massa Estrutura [kg] | Combustível [kg] | Abastecimentos | Massa gerador | Potência gerador [W] | Combustível consumido [L] | Calda cons [L] | Distância percorrida [km] | Distância Pulverizando [km] | RTL ACUMULADO[m] | EOC [km/km] | EOC [h/h] | Tempo de manobra [h] | Tempo rtl_rtw [h] | V pulv [m/s] | V desloc [m/s]
0 | 35 | CONCLUIDO | 1.4078 | 71.03 | 62.99 | 10.59 | 0.22 | 357 | 80.84 | 35.1 | 1 | 355 | 9.74 | 10204.21 | 494.96 | 1368.98 | 444.9 | 104.26 | 167719.11 | 0.23 | 0.76 | 21.23 | 10.38 | 1 | 10
1 | 35 | CONCLUIDO | 1.4906 | 67.08 | 60.49 | 13.29 | 0.27 | 273 | 81.14 | 35.1 | 1.25 | 271 | 9.79 | 10241.25 | 472.47 | 1368.66 | 362.98 | 104.26 | 127183.71 | 0.29 | 0.79 | 21.11 | 7.89 | 1 | 10
2 | 35 | CONCLUIDO | 1.5479 | 64.6 | 58.92 | 16.07 | 0.32 | 220 | 81.44 | 35.1 | 1.5 | 218 | 9.84 | 10278.32 | 457.42 | 1367.94 | 312.68 | 104.26 | 102298.72 | 0.33 | 0.81 | 21 | 6.33 | 1 | 10
3 | 35 | CONCLUIDO | 1.5892 | 62.92 | 57.86 | 18.87 | 0.38 | 184 | 81.74 | 35.1 | 1.75 | 182 | 9.89 | 10315.41 | 446.18 | 1367.8 | 278.38 | 104.26 | 85326.14 | 0.37 | 0.83 | 20.94 | 5.28 | 1 | 10
4 | 35 | CONCLUIDO | 1.6202 | 61.72 | 57.11 | 21.69 | 0.43 | 158 | 82.04 | 35.1 | 2 | 156 | 9.94 | 10352.53 | 437.4 | 1367.96 | 253.64 | 104.26 | 73087.31 | 0.41 | 0.84 | 20.9 | 4.52 | 1 | 10
5 | 35 | CONCLUIDO | 1.6443 | 60.82 | 56.55 | 24.59 | 0.48 | 138 | 82.34 | 35.1 | 2.25 | 136 | 9.99 | 10389.66 | 429.99 | 1367.75 | 234.81 | 104.26 | 63769.85 | 0.44 | 0.85 | 20.88 | 3.96 | 1 | 10
6 | 35 | CONCLUIDO | 1.6641 | 60.09 | 56.08 | 27.36 | 0.53 | 123 | 82.65 | 35.1 | 2.5 | 121 | 10.04 | 10426.82 | 423.62 | 1367.83 | 220.14 | 104.26 | 56510.53 | 0.47 | 0.85 | 20.85 | 3.5 | 1 | 10
7 | 35 | CONCLUIDO | 1.6811 | 59.49 | 55.7 | 30.38 | 0.58 | 110 | 82.95 | 35.1 | 2.75 | 108 | 10.1 | 10463.99 | 417.49 | 1367.73 | 208.26 | 104.26 | 50638.48 | 0.5 | 0.86 | 20.81 | 3.11 | 1 | 10
8 | 35 | CONCLUIDO | 1.6935 | 59.05 | 55.43 | 33.26 | 0.63 | 100 | 83.25 | 35.1 | 3 | 98 | 10.15 | 10501.19 | 412.52 | 1367.54 | 199.07 | 104.26 | 46092.65 | 0.52 | 0.86 | 20.81 | 2.85 | 1 | 10
9 | 35 | CONCLUIDO | 1.7057 | 58.63 | 55.17 | 36.37 | 0.68 | 91 | 83.55 | 35.1 | 3.25 | 89 | 10.2 | 10538.42 | 407.35 | 1367.56 | 190.56 | 104.26 | 41880.55 | 0.55 | 0.87 | 20.79 | 2.58 | 1 | 10
10 | 35 | CONCLUIDO | 1.7151 | 58.3 | 54.97 | 39.26 | 0.73 | 84 | 83.85 | 35.1 | 3.5 | 82 | 10.25 | 10575.66 | 402.68 | 1367.51 | 184.34 | 104.26 | 38804.73 | 0.57 | 0.87 | 20.77 | 2.38 | 1 | 10
11 | 35 | CONCLUIDO | 1.7246 | 57.99 | 54.77 | 42.68 | 0.78 | 77 | 84.15 | 35.1 | 3.75 | 75 | 10.3 | 10612.93 | 397.81 | 1367.52 | 177.46 | 104.26 | 35400.66 | 0.59 | 0.88 | 20.77 | 2.19 | 1 | 10
12 | 35 | CONCLUIDO | 1.7311 | 57.77 | 54.63 | 45.53 | 0.83 | 72 | 84.46 | 35.1 | 4 | 70 | 10.36 | 10650.22 | 394.04 | 1367.35 | 173.26 | 104.26 | 33324.73 | 0.6 | 0.88 | 20.76 | 2.05 | 1 | 10
13 | 35 | CONCLUIDO | 1.739 | 57.5 | 54.46 | 48.77 | 0.88 | 67 | 84.76 | 35.1 | 4.25 | 65 | 10.41 | 10687.53 | 388.85 | 1367.43 | 167.74 | 104.26 | 30589.29 | 0.62 | 0.88 | 20.75 | 1.88 | 1 | 10
14 | 35 | CONCLUIDO | 1.7441 | 57.34 | 54.36 | 51.77 | 0.93 | 63 | 85.06 | 35.1 | 4.5 | 61 | 10.46 | 10724.86 | 385.02 | 1367.33 | 164.4 | 104.26 | 28943.09 | 0.63 | 0.88 | 20.75 | 1.78 | 1 | 10
15 | 35 | CONCLUIDO | 1.75 | 57.14 | 54.23 | 55.15 | 0.98 | 59 | 85.36 | 35.1 | 4.75 | 57 | 10.51 | 10762.22 | 380.94 | 1367.49 | 160.17 | 104.26 | 26844.49 | 0.65 | 0.88 | 20.74 | 1.65 | 1 | 10
16 | 35 | CONCLUIDO | 1.7553 | 56.97 | 54.13 | 59.05 | 1.02 | 55 | 85.67 | 35.1 | 5 | 53 | 10.57 | 10799.59 | 376.77 | 1367.31 | 157.07 | 104.26 | 25317.81 | 0.66 | 0.89 | 20.73 | 1.55 | 1 | 10
17 | 35 | CONCLUIDO | 1.7593 | 56.84 | 54.05 | 62.37 | 1.07 | 52 | 85.97 | 35.1 | 5.25 | 50 | 10.62 | 10836.99 | 372.36 | 1367.34 | 154.12 | 104.26 | 23856.08 | 0.68 | 0.89 | 20.74 | 1.47 | 1 | 10
18 | 35 | CONCLUIDO | 1.7638 | 56.69 | 53.96 | 66.07 | 1.12 | 49 | 86.27 | 35.1 | 5.5 | 47 | 10.67 | 10874.42 | 368.15 | 1367.38 | 151.62 | 104.26 | 22621.95 | 0.69 | 0.89 | 20.72 | 1.38 | 1 | 10
19 | 35 | CONCLUIDO | 1.7665 | 56.61 | 53.91 | 68.82 | 1.16 | 47 | 86.58 | 35.1 | 5.75 | 44 | 10.73 | 10911.86 | 363.5 | 1367.33 | 149.86 | 104.26 | 21751.06 | 0.7 | 0.89 | 20.72 | 1.33 | 1 | 10
20 | 35 | CONCLUIDO | 1.7711 | 56.46 | 53.81 | 73.38 | 1.21 | 44 | 86.88 | 35.1 | 6 | 38 | 10.78 | 10949.33 | 359.31 | 1367.35 | 146.55 | 104.26 | 20109.94 | 0.71 | 0.89 | 20.72 | 1.23 | 1 | 10
21 | 35 | CONCLUIDO | 1.7727 | 56.41 | 53.78 | 75.04 | 1.26 | 43 | 87.19 | 35.1 | 6.25 | 31 | 10.83 | 10986.82 | 356.43 | 1367.54 | 145.31 | 104.26 | 19494.95 | 0.72 | 0.89 | 20.72 | 1.2 | 1 | 10
22 | 35 | CONCLUIDO | 1.7748 | 56.34 | 53.75 | 78.65 | 1.3 | 41 | 87.49 | 35.1 | 6.5 | 15 | 10.89 | 11024.33 | 354.47 | 1367.33 | 143.48 | 104.26 | 18592.62 | 0.73 | 0.89 | 20.74 | 1.17 | 1 | 10
23 | 35 | CONCLUIDO | 1.7749 | 56.34 | 53.74 | 78.65 | 1.35 | 41 | 87.79 | 35.1 | 6.75 | 3 | 10.94 | 11061.87 | 353.41 | 1367.41 | 142.71 | 104.26 | 18205.32 | 0.73 | 0.89 | 20.76 | 1.16 | 1 | 10
24 | 35 | CONCLUIDO | 1.7746 | 56.35 | 53.75 | 78.66 | 1.39 | 41 | 88.1 | 35.1 | 7 | 0 | 11 | 11099.43 | 354.61 | 1367.58 | 142.79 | 104.26 | 18246.53 | 0.73 | 0.89 | 20.76 | 1.17 | 1 | 10