## Sheet1
| Volume de calda [L] | STATUS | Capacidade operacional [ha/h] | Tempo de missao [h] | Tempo util [h] | Tempo por voo [min] | Autonomia Projetada [h] | N° Voos | MTOW [kg] | Massa Estrutura [kg] | Combustível [kg] | Abastecimentos | Massa gerador | Potência gerador [W] | Combustível consumido [L] | Calda cons [L] | Distância percorrida [km] | Distância Pulverizando [km] | RTL ACUMULADO[m] | EOC [km/km] | EOC [h/h] | Tempo de manobra [h] | Tempo rtl_rtw [h] | V pulv [m/s] | V desloc [m/s]
0 | 80 | CONCLUIDO | 1.0622 | 94.14 | 71.23 | 6.69 | 0.11 | 639 | 159.12 | 50.28 | 1 | 637 | 27.84 | 19859.16 | 884.93 | 1357.76 | 725.5 | 103.56 | 306786.28 | 0.14 | 0.67 | 21.52 | 18.95 | 1 | 10
1 | 80 | CONCLUIDO | 1.1937 | 83.78 | 66.18 | 8.38 | 0.14 | 474 | 159.48 | 50.28 | 1.25 | 472 | 27.95 | 19902.91 | 821.47 | 1357.32 | 560.17 | 103.56 | 224945.57 | 0.18 | 0.72 | 21.25 | 13.91 | 1 | 10
2 | 80 | CONCLUIDO | 1.2867 | 77.72 | 63.24 | 10.07 | 0.17 | 377 | 159.83 | 50.28 | 1.5 | 375 | 28.05 | 19946.71 | 784.16 | 1356.98 | 464.8 | 103.56 | 177746.42 | 0.22 | 0.75 | 21.09 | 10.98 | 1 | 10
3 | 80 | CONCLUIDO | 1.3562 | 73.73 | 61.32 | 11.76 | 0.19 | 313 | 160.19 | 50.28 | 1.75 | 311 | 28.16 | 19990.53 | 759.3 | 1356.44 | 402.99 | 103.56 | 147163.98 | 0.26 | 0.78 | 20.96 | 9.07 | 1 | 10
4 | 80 | CONCLUIDO | 1.4112 | 70.86 | 59.94 | 13.47 | 0.22 | 267 | 160.54 | 50.28 | 2 | 265 | 28.26 | 20034.4 | 740.99 | 1356.33 | 357.01 | 103.56 | 124399.81 | 0.29 | 0.79 | 20.91 | 7.69 | 1 | 10
5 | 80 | CONCLUIDO | 1.4519 | 68.87 | 59.01 | 15.13 | 0.25 | 234 | 160.9 | 50.28 | 2.25 | 232 | 28.37 | 20078.3 | 728.46 | 1355.86 | 326.36 | 103.56 | 109243.9 | 0.32 | 0.81 | 20.87 | 6.77 | 1 | 10
6 | 80 | CONCLUIDO | 1.4884 | 67.18 | 58.19 | 16.87 | 0.27 | 207 | 161.26 | 50.28 | 2.5 | 205 | 28.48 | 20122.23 | 717.26 | 1355.89 | 299.98 | 103.56 | 96189.12 | 0.35 | 0.82 | 20.82 | 5.95 | 1 | 10
7 | 80 | CONCLUIDO | 1.5177 | 65.89 | 57.57 | 18.57 | 0.3 | 186 | 161.61 | 50.28 | 2.75 | 184 | 28.58 | 20166.2 | 708.33 | 1356.03 | 279.88 | 103.56 | 86243.52 | 0.37 | 0.83 | 20.78 | 5.33 | 1 | 10
8 | 80 | CONCLUIDO | 1.5422 | 64.84 | 57.07 | 20.26 | 0.33 | 169 | 161.97 | 50.28 | 3 | 167 | 28.69 | 20210.21 | 700.97 | 1355.82 | 263.52 | 103.56 | 78149.03 | 0.39 | 0.83 | 20.76 | 4.84 | 1 | 10
9 | 80 | CONCLUIDO | 1.562 | 64.02 | 56.7 | 21.95 | 0.35 | 155 | 162.33 | 50.28 | 3.25 | 153 | 28.8 | 20254.26 | 695.21 | 1355.81 | 251.54 | 103.56 | 72225.06 | 0.41 | 0.84 | 20.74 | 4.47 | 1 | 10
10 | 80 | CONCLUIDO | 1.5803 | 63.28 | 56.35 | 23.64 | 0.38 | 143 | 162.68 | 50.28 | 3.5 | 141 | 28.9 | 20298.34 | 689.76 | 1355.5 | 239.48 | 103.56 | 66256.34 | 0.43 | 0.84 | 20.74 | 4.11 | 1 | 10
11 | 80 | CONCLUIDO | 1.5985 | 62.56 | 55.98 | 25.45 | 0.41 | 132 | 163.04 | 50.28 | 3.75 | 130 | 29.01 | 20342.46 | 683.97 | 1355.74 | 228.35 | 103.56 | 60745.39 | 0.45 | 0.85 | 20.69 | 3.75 | 1 | 10
12 | 80 | CONCLUIDO | 1.6111 | 62.07 | 55.78 | 27.21 | 0.43 | 123 | 163.4 | 50.28 | 4 | 121 | 29.12 | 20386.62 | 680.24 | 1355.55 | 221.89 | 103.56 | 57562.63 | 0.47 | 0.85 | 20.68 | 3.55 | 1 | 10
13 | 80 | CONCLUIDO | 1.6257 | 61.51 | 55.48 | 28.95 | 0.46 | 115 | 163.76 | 50.28 | 4.25 | 113 | 29.23 | 20430.81 | 675.63 | 1355.33 | 212.06 | 103.56 | 52685.86 | 0.49 | 0.86 | 20.67 | 3.25 | 1 | 10
14 | 80 | CONCLUIDO | 1.636 | 61.13 | 55.32 | 30.73 | 0.49 | 108 | 164.12 | 50.28 | 4.5 | 106 | 29.34 | 20475.04 | 672.24 | 1355.45 | 206.62 | 103.56 | 50000.71 | 0.5 | 0.86 | 20.66 | 3.09 | 1 | 10
15 | 80 | CONCLUIDO | 1.6462 | 60.75 | 55.14 | 32.43 | 0.51 | 102 | 164.48 | 50.28 | 4.75 | 100 | 29.45 | 20519.3 | 668.88 | 1355.51 | 200.75 | 103.56 | 47099.32 | 0.52 | 0.86 | 20.65 | 2.91 | 1 | 10
16 | 80 | CONCLUIDO | 1.6545 | 60.44 | 54.99 | 34.01 | 0.54 | 97 | 164.83 | 50.28 | 5 | 95 | 29.55 | 20563.61 | 665.98 | 1355.47 | 195.93 | 103.56 | 44712.23 | 0.53 | 0.86 | 20.64 | 2.76 | 1 | 10
17 | 80 | CONCLUIDO | 1.6634 | 60.12 | 54.83 | 35.76 | 0.56 | 92 | 165.19 | 50.28 | 5.25 | 90 | 29.66 | 20607.95 | 662.6 | 1355.26 | 190.67 | 103.56 | 42104.98 | 0.54 | 0.87 | 20.63 | 2.6 | 1 | 10
18 | 80 | CONCLUIDO | 1.6711 | 59.84 | 54.71 | 37.73 | 0.59 | 87 | 165.55 | 50.28 | 5.5 | 85 | 29.77 | 20652.33 | 659.9 | 1355.26 | 186.67 | 103.56 | 40130.34 | 0.55 | 0.87 | 20.64 | 2.49 | 1 | 10
19 | 80 | CONCLUIDO | 1.6792 | 59.55 | 54.55 | 39.44 | 0.61 | 83 | 165.91 | 50.28 | 5.75 | 81 | 29.88 | 20696.74 | 656.82 | 1355.37 | 181.61 | 103.56 | 37624.18 | 0.57 | 0.87 | 20.62 | 2.33 | 1 | 10
20 | 80 | CONCLUIDO | 1.6838 | 59.39 | 54.49 | 40.86 | 0.64 | 80 | 166.27 | 50.28 | 6 | 78 | 29.99 | 20741.2 | 654.71 | 1355.13 | 179.72 | 103.56 | 36694.52 | 0.58 | 0.87 | 20.61 | 2.26 | 1 | 10
21 | 80 | CONCLUIDO | 1.6898 | 59.18 | 54.41 | 42.95 | 0.66 | 76 | 166.64 | 50.28 | 6.25 | 74 | 30.11 | 20785.69 | 652.76 | 1355.28 | 176.92 | 103.56 | 35311 | 0.59 | 0.87 | 20.61 | 2.18 | 1 | 10
22 | 80 | CONCLUIDO | 1.6952 | 58.99 | 54.31 | 44.64 | 0.69 | 73 | 167 | 50.28 | 6.5 | 71 | 30.22 | 20830.22 | 650.45 | 1355.26 | 173.58 | 103.56 | 33656.83 | 0.6 | 0.88 | 20.62 | 2.09 | 1 | 10
23 | 80 | CONCLUIDO | 1.7012 | 58.78 | 54.2 | 46.46 | 0.71 | 70 | 167.36 | 50.28 | 6.75 | 68 | 30.33 | 20874.78 | 647.72 | 1355.27 | 170.37 | 103.56 | 32067.15 | 0.61 | 0.88 | 20.6 | 1.98 | 1 | 10
24 | 80 | CONCLUIDO | 1.7043 | 58.68 | 54.16 | 47.79 | 0.74 | 68 | 167.72 | 50.28 | 7 | 66 | 30.44 | 20919.39 | 646.17 | 1355.26 | 169.04 | 103.56 | 31412.56 | 0.61 | 0.88 | 20.59 | 1.94 | 1 | 10
25 | 80 | CONCLUIDO | 1.7097 | 58.49 | 54.07 | 49.91 | 0.76 | 65 | 168.08 | 50.28 | 7.25 | 63 | 30.55 | 20964.03 | 643.62 | 1355.2 | 166.25 | 103.56 | 30033.19 | 0.62 | 0.88 | 20.59 | 1.85 | 1 | 10
26 | 80 | CONCLUIDO | 1.7131 | 58.37 | 54.02 | 51.45 | 0.79 | 63 | 168.44 | 50.28 | 7.5 | 61 | 30.66 | 21008.71 | 641.58 | 1355.24 | 164.11 | 103.56 | 28972.12 | 0.63 | 0.88 | 20.6 | 1.8 | 1 | 10
27 | 80 | CONCLUIDO | 1.7194 | 58.16 | 53.9 | 53.9 | 0.81 | 60 | 168.81 | 50.28 | 7.75 | 58 | 30.78 | 21053.43 | 638.9 | 1355.26 | 160.38 | 103.56 | 27119.77 | 0.65 | 0.88 | 20.59 | 1.68 | 1 | 10
28 | 80 | CONCLUIDO | 1.72 | 58.14 | 53.91 | 54.83 | 0.84 | 59 | 169.17 | 50.28 | 8 | 57 | 30.89 | 21098.19 | 637.88 | 1355.23 | 161 | 103.56 | 27436.13 | 0.64 | 0.88 | 20.58 | 1.69 | 1 | 10
29 | 80 | CONCLUIDO | 1.7239 | 58.01 | 53.85 | 56.68 | 0.86 | 57 | 169.53 | 50.28 | 8.25 | 55 | 31 | 21142.98 | 635.7 | 1355.23 | 158.64 | 103.56 | 26268.49 | 0.65 | 0.88 | 20.58 | 1.62 | 1 | 10
30 | 80 | CONCLUIDO | 1.7277 | 57.88 | 53.78 | 58.67 | 0.89 | 55 | 169.9 | 50.28 | 8.5 | 53 | 31.12 | 21187.82 | 633.75 | 1355.15 | 156.89 | 103.56 | 25403.39 | 0.66 | 0.88 | 20.57 | 1.56 | 1 | 10
31 | 80 | CONCLUIDO | 1.7321 | 57.73 | 53.7 | 60.79 | 0.91 | 53 | 170.26 | 50.28 | 8.75 | 51 | 31.23 | 21232.69 | 631.73 | 1355.18 | 153.92 | 103.56 | 23925.81 | 0.67 | 0.89 | 20.57 | 1.48 | 1 | 10
32 | 80 | CONCLUIDO | 1.7333 | 57.69 | 53.69 | 61.95 | 0.94 | 52 | 170.62 | 50.28 | 9 | 50 | 31.34 | 21277.6 | 629.97 | 1355.3 | 153.72 | 103.56 | 23831.92 | 0.67 | 0.89 | 20.57 | 1.47 | 1 | 10
33 | 80 | CONCLUIDO | 1.7376 | 57.55 | 53.62 | 64.34 | 0.96 | 50 | 170.99 | 50.28 | 9.25 | 48 | 31.46 | 21322.55 | 628.14 | 1355.31 | 151.53 | 103.56 | 22748.9 | 0.68 | 0.89 | 20.56 | 1.39 | 1 | 10
34 | 80 | CONCLUIDO | 1.7392 | 57.5 | 53.59 | 65.63 | 0.98 | 49 | 171.35 | 50.28 | 9.5 | 47 | 31.57 | 21367.54 | 627.1 | 1355.19 | 150.69 | 103.56 | 22333.07 | 0.69 | 0.89 | 20.56 | 1.37 | 1 | 10
35 | 80 | CONCLUIDO | 1.7431 | 57.37 | 53.53 | 68.34 | 1.01 | 47 | 171.72 | 50.28 | 9.75 | 45 | 31.69 | 21412.57 | 624.62 | 1355.23 | 148.76 | 103.56 | 21376.98 | 0.7 | 0.89 | 20.55 | 1.31 | 1 | 10
36 | 80 | CONCLUIDO | 1.7447 | 57.32 | 53.51 | 69.8 | 1.03 | 46 | 172.08 | 50.28 | 10 | 44 | 31.8 | 21457.64 | 623.22 | 1355.2 | 147.81 | 103.56 | 20909.4 | 0.7 | 0.89 | 20.56 | 1.29 | 1 | 10
37 | 80 | CONCLUIDO | 1.7462 | 57.27 | 53.49 | 71.32 | 1.05 | 45 | 172.45 | 50.28 | 10.25 | 43 | 31.92 | 21502.75 | 621.86 | 1355.13 | 147.39 | 103.56 | 20703.47 | 0.7 | 0.89 | 20.55 | 1.27 | 1 | 10
38 | 80 | CONCLUIDO | 1.7484 | 57.2 | 53.45 | 72.89 | 1.08 | 44 | 172.82 | 50.28 | 10.5 | 42 | 32.04 | 21547.89 | 619.89 | 1355.19 | 146.33 | 103.56 | 20177.48 | 0.71 | 0.89 | 20.55 | 1.23 | 1 | 10
39 | 80 | CONCLUIDO | 1.7507 | 57.12 | 53.41 | 74.53 | 1.1 | 43 | 173.18 | 50.28 | 10.75 | 41 | 32.15 | 21593.08 | 617.25 | 1355.18 | 144.65 | 103.56 | 19343.6 | 0.72 | 0.89 | 20.55 | 1.19 | 1 | 10
40 | 80 | CONCLUIDO | 1.7524 | 57.06 | 53.39 | 76.27 | 1.12 | 42 | 173.55 | 50.28 | 11 | 40 | 32.27 | 21638.31 | 616.13 | 1355.13 | 144.06 | 103.56 | 19051.67 | 0.72 | 0.89 | 20.55 | 1.16 | 1 | 10
41 | 80 | CONCLUIDO | 1.7544 | 57 | 53.35 | 78.08 | 1.15 | 41 | 173.92 | 50.28 | 11.25 | 39 | 32.39 | 21683.57 | 614.05 | 1355.17 | 142.57 | 103.56 | 18309.9 | 0.73 | 0.89 | 20.55 | 1.13 | 1 | 10
42 | 80 | CONCLUIDO | 1.7563 | 56.94 | 53.32 | 79.98 | 1.17 | 40 | 174.28 | 50.28 | 11.5 | 38 | 32.5 | 21728.87 | 612.7 | 1355.09 | 142.01 | 103.56 | 18035.85 | 0.73 | 0.89 | 20.54 | 1.1 | 1 | 10
43 | 80 | CONCLUIDO | 1.7577 | 56.89 | 53.31 | 82.02 | 1.19 | 39 | 174.65 | 50.28 | 11.75 | 37 | 32.62 | 21774.22 | 611.94 | 1355.22 | 141.46 | 103.56 | 17769.19 | 0.73 | 0.89 | 20.55 | 1.09 | 1 | 10
44 | 80 | CONCLUIDO | 1.7593 | 56.84 | 53.29 | 84.14 | 1.22 | 38 | 175.02 | 50.28 | 12 | 36 | 32.74 | 21819.6 | 610.57 | 1355.14 | 140.78 | 103.56 | 17430.98 | 0.74 | 0.89 | 20.55 | 1.07 | 1 | 10
45 | 80 | CONCLUIDO | 1.7616 | 56.77 | 53.25 | 86.35 | 1.24 | 37 | 175.39 | 50.28 | 12.25 | 35 | 32.86 | 21865.03 | 608.43 | 1355.24 | 139.68 | 103.56 | 16885.22 | 0.74 | 0.89 | 20.54 | 1.03 | 1 | 10
46 | 80 | CONCLUIDO | 1.7634 | 56.71 | 53.22 | 88.71 | 1.26 | 36 | 175.76 | 50.28 | 12.5 | 34 | 32.98 | 21910.49 | 606.82 | 1355.12 | 138.53 | 103.56 | 16317.35 | 0.75 | 0.89 | 20.54 | 1 | 1 | 10
47 | 80 | CONCLUIDO | 1.7653 | 56.65 | 53.2 | 91.19 | 1.28 | 35 | 176.12 | 50.28 | 12.75 | 33 | 33.09 | 21956 | 604.02 | 1355.15 | 137.35 | 103.56 | 15731.85 | 0.75 | 0.89 | 20.55 | 0.97 | 1 | 10
48 | 80 | CONCLUIDO | 1.7648 | 56.66 | 53.21 | 91.22 | 1.31 | 35 | 176.49 | 50.28 | 13 | 33 | 33.21 | 22001.54 | 604.38 | 1355.15 | 138.36 | 103.56 | 16238.48 | 0.75 | 0.89 | 20.53 | 0.99 | 1 | 10
49 | 80 | CONCLUIDO | 1.7672 | 56.59 | 53.17 | 93.82 | 1.33 | 34 | 176.86 | 50.28 | 13.25 | 32 | 33.33 | 22047.13 | 601.85 | 1355.1 | 137.05 | 103.56 | 15584.7 | 0.76 | 0.89 | 20.53 | 0.95 | 1 | 10
50 | 80 | CONCLUIDO | 1.769 | 56.53 | 53.14 | 96.62 | 1.35 | 33 | 177.23 | 50.28 | 13.5 | 31 | 33.45 | 22092.76 | 599.78 | 1355.08 | 136.21 | 103.56 | 15171.27 | 0.76 | 0.89 | 20.53 | 0.92 | 1 | 10
51 | 80 | CONCLUIDO | 1.7685 | 56.54 | 53.16 | 96.65 | 1.37 | 33 | 177.6 | 50.28 | 13.75 | 31 | 33.57 | 22138.42 | 598.85 | 1355.16 | 136.12 | 103.56 | 15125.42 | 0.76 | 0.89 | 20.55 | 0.93 | 1 | 10
52 | 80 | CONCLUIDO | 1.7716 | 56.45 | 53.09 | 99.55 | 1.4 | 32 | 177.97 | 50.28 | 14 | 30 | 33.69 | 22184.13 | 597.11 | 1355.14 | 134.48 | 103.56 | 14310.99 | 0.77 | 0.9 | 20.53 | 0.87 | 1 | 10
53 | 80 | CONCLUIDO | 1.7731 | 56.4 | 53.08 | 102.73 | 1.42 | 31 | 178.34 | 50.28 | 14.25 | 29 | 33.82 | 22229.88 | 595.48 | 1355.11 | 133.85 | 103.56 | 14000.51 | 0.77 | 0.9 | 20.53 | 0.85 | 1 | 10
54 | 80 | CONCLUIDO | 1.7727 | 56.41 | 53.09 | 102.75 | 1.44 | 31 | 178.72 | 50.28 | 14.5 | 29 | 33.94 | 22275.67 | 594.75 | 1355.16 | 134.05 | 103.56 | 14100.82 | 0.77 | 0.9 | 20.54 | 0.87 | 1 | 10
55 | 80 | CONCLUIDO | 1.7752 | 56.33 | 53.04 | 106.08 | 1.46 | 30 | 179.09 | 50.28 | 14.75 | 28 | 34.06 | 22321.5 | 592.47 | 1355.13 | 132.78 | 103.56 | 13473.06 | 0.78 | 0.9 | 20.53 | 0.82 | 1 | 10
56 | 80 | CONCLUIDO | 1.7746 | 56.35 | 53.06 | 106.12 | 1.48 | 30 | 179.46 | 50.28 | 15 | 28 | 34.18 | 22367.38 | 591.36 | 1355.13 | 133.05 | 103.56 | 13607.54 | 0.78 | 0.9 | 20.54 | 0.84 | 1 | 10
57 | 80 | CONCLUIDO | 1.7763 | 56.3 | 53.04 | 109.74 | 1.5 | 29 | 179.83 | 50.28 | 15.25 | 27 | 34.3 | 22413.29 | 589.34 | 1355.1 | 132.64 | 103.56 | 13409 | 0.78 | 0.9 | 20.53 | 0.82 | 1 | 10
58 | 80 | CONCLUIDO | 1.7768 | 56.28 | 53.02 | 109.7 | 1.53 | 29 | 180.2 | 50.28 | 15.5 | 27 | 34.43 | 22459.24 | 587.28 | 1355.06 | 132.16 | 103.56 | 13164.75 | 0.78 | 0.9 | 20.53 | 0.8 | 1 | 10
59 | 80 | CONCLUIDO | 1.779 | 56.21 | 52.98 | 113.54 | 1.55 | 28 | 180.58 | 50.28 | 15.75 | 26 | 34.55 | 22505.24 | 586.42 | 1355.01 | 131.02 | 103.56 | 12600.51 | 0.79 | 0.9 | 20.52 | 0.76 | 1 | 10
60 | 80 | CONCLUIDO | 1.7785 | 56.23 | 53 | 113.58 | 1.57 | 28 | 180.95 | 50.28 | 16 | 26 | 34.67 | 22551.28 | 584.99 | 1355.07 | 131.34 | 103.56 | 12761.44 | 0.79 | 0.9 | 20.53 | 0.78 | 1 | 10
61 | 80 | CONCLUIDO | 1.7813 | 56.14 | 52.94 | 117.65 | 1.59 | 27 | 181.32 | 50.28 | 16.25 | 25 | 34.79 | 22597.36 | 583.89 | 1355.12 | 129.55 | 103.56 | 11871.06 | 0.8 | 0.9 | 20.52 | 0.72 | 1 | 10
62 | 80 | CONCLUIDO | 1.78 | 56.18 | 52.99 | 117.75 | 1.61 | 27 | 181.7 | 50.28 | 16.5 | 25 | 34.92 | 22643.61 | 582.31 | 1355.11 | 131.01 | 103.56 | 12601.19 | 0.79 | 0.9 | 20.53 | 0.77 | 1 | 10
63 | 80 | CONCLUIDO | 1.7826 | 56.1 | 52.93 | 122.16 | 1.63 | 26 | 182.07 | 50.28 | 16.75 | 24 | 35.04 | 22689.77 | 580.81 | 1355.12 | 128.91 | 103.56 | 11554.84 | 0.8 | 0.9 | 20.53 | 0.71 | 1 | 10
64 | 80 | CONCLUIDO | 1.7827 | 56.09 | 52.93 | 122.15 | 1.65 | 26 | 182.45 | 50.28 | 17 | 24 | 35.17 | 22735.98 | 579.01 | 1355.02 | 129.26 | 103.56 | 11731.38 | 0.8 | 0.9 | 20.52 | 0.71 | 1 | 10
65 | 80 | CONCLUIDO | 1.7845 | 56.04 | 52.91 | 126.98 | 1.67 | 25 | 182.82 | 50.28 | 17.25 | 23 | 35.29 | 22782.23 | 576.12 | 1355.16 | 128.22 | 103.56 | 11219.31 | 0.81 | 0.9 | 20.53 | 0.69 | 1 | 10
66 | 80 | CONCLUIDO | 1.7843 | 56.04 | 52.91 | 127 | 1.69 | 25 | 183.2 | 50.28 | 17.5 | 23 | 35.42 | 22828.53 | 576.7 | 1355.1 | 128.69 | 103.56 | 11450.03 | 0.8 | 0.9 | 20.52 | 0.69 | 1 | 10
67 | 80 | CONCLUIDO | 1.7841 | 56.05 | 52.92 | 127.01 | 1.72 | 25 | 183.57 | 50.28 | 17.75 | 23 | 35.54 | 22874.86 | 573.97 | 1355.09 | 128.75 | 103.56 | 11483.72 | 0.8 | 0.9 | 20.53 | 0.7 | 1 | 10
68 | 80 | CONCLUIDO | 1.7861 | 55.99 | 52.89 | 132.23 | 1.74 | 24 | 183.95 | 50.28 | 18 | 22 | 35.67 | 22921.24 | 571.95 | 1355.07 | 127.76 | 103.56 | 10991.2 | 0.81 | 0.9 | 20.52 | 0.67 | 1 | 10
69 | 80 | CONCLUIDO | 1.7864 | 55.98 | 52.88 | 132.2 | 1.76 | 24 | 184.33 | 50.28 | 18.25 | 22 | 35.8 | 22967.66 | 570.99 | 1355.08 | 127.66 | 103.56 | 10942.52 | 0.81 | 0.9 | 20.52 | 0.66 | 1 | 10
70 | 80 | CONCLUIDO | 1.7888 | 55.9 | 52.84 | 137.84 | 1.78 | 23 | 184.7 | 50.28 | 18.5 | 21 | 35.92 | 23014.13 | 568.64 | 1355.05 | 126.31 | 103.56 | 10274.02 | 0.82 | 0.9 | 20.51 | 0.62 | 1 | 10
71 | 80 | CONCLUIDO | 1.7882 | 55.92 | 52.86 | 137.89 | 1.8 | 23 | 185.08 | 50.28 | 18.75 | 21 | 36.05 | 23060.64 | 568.91 | 1355.09 | 126.53 | 103.56 | 10384.58 | 0.82 | 0.9 | 20.53 | 0.64 | 1 | 10
72 | 80 | CONCLUIDO | 1.7888 | 55.9 | 52.84 | 137.84 | 1.82 | 23 | 185.46 | 50.28 | 19 | 21 | 36.18 | 23107.19 | 565.68 | 1355.07 | 125.83 | 103.56 | 10033.4 | 0.82 | 0.9 | 20.52 | 0.62 | 1 | 10
73 | 80 | CONCLUIDO | 1.7902 | 55.86 | 52.83 | 144.07 | 1.84 | 22 | 185.84 | 50.28 | 19.25 | 20 | 36.31 | 23153.78 | 564.09 | 1355.11 | 125.7 | 103.56 | 9972.33 | 0.82 | 0.9 | 20.52 | 0.61 | 1 | 10
74 | 80 | CONCLUIDO | 1.7908 | 55.84 | 52.81 | 144.02 | 1.86 | 22 | 186.21 | 50.28 | 19.5 | 20 | 36.43 | 23200.42 | 563.72 | 1355.04 | 125.16 | 103.56 | 9699.9 | 0.83 | 0.9 | 20.52 | 0.59 | 1 | 10
75 | 80 | CONCLUIDO | 1.79 | 55.87 | 52.83 | 144.09 | 1.88 | 22 | 186.59 | 50.28 | 19.75 | 20 | 36.56 | 23247.1 | 562.72 | 1355.17 | 125.88 | 103.56 | 10062.89 | 0.82 | 0.9 | 20.52 | 0.61 | 1 | 10
76 | 80 | CONCLUIDO | 1.7902 | 55.86 | 52.83 | 144.07 | 1.9 | 22 | 186.97 | 50.28 | 20 | 20 | 36.69 | 23293.82 | 559.83 | 1355.04 | 125.59 | 103.56 | 9916.02 | 0.82 | 0.9 | 20.52 | 0.61 | 1 | 10
77 | 80 | CONCLUIDO | 1.7931 | 55.77 | 52.77 | 150.77 | 1.92 | 21 | 187.35 | 50.28 | 20.25 | 19 | 36.82 | 23340.59 | 559.05 | 1355.02 | 124.06 | 103.56 | 9159.4 | 0.83 | 0.9 | 20.51 | 0.55 | 1 | 10
78 | 80 | CONCLUIDO | 1.7918 | 55.81 | 52.81 | 150.88 | 1.94 | 21 | 187.73 | 50.28 | 20.5 | 19 | 36.95 | 23387.4 | 558.11 | 1355.01 | 125.07 | 103.56 | 9663.63 | 0.83 | 0.9 | 20.52 | 0.59 | 1 | 10
79 | 80 | CONCLUIDO | 1.7921 | 55.8 | 52.8 | 150.85 | 1.96 | 21 | 188.11 | 50.28 | 20.75 | 19 | 37.08 | 23434.26 | 553.62 | 1355.08 | 124.85 | 103.56 | 9554.45 | 0.83 | 0.9 | 20.52 | 0.58 | 1 | 10
80 | 80 | CONCLUIDO | 1.7948 | 55.72 | 52.75 | 158.25 | 1.98 | 20 | 188.49 | 50.28 | 21 | 18 | 37.21 | 23481.16 | 552.72 | 1355.02 | 123.33 | 103.56 | 8794.79 | 0.84 | 0.9 | 20.51 | 0.53 | 1 | 10
81 | 80 | CONCLUIDO | 1.7949 | 55.71 | 52.74 | 158.23 | 2 | 20 | 188.87 | 50.28 | 21.25 | 18 | 37.34 | 23528.1 | 552.92 | 1355.01 | 123.21 | 103.56 | 8738.43 | 0.84 | 0.9 | 20.51 | 0.52 | 1 | 10
82 | 80 | CONCLUIDO | 1.7945 | 55.73 | 52.76 | 158.28 | 2.02 | 20 | 189.25 | 50.28 | 21.5 | 18 | 37.47 | 23575.09 | 552.18 | 1355.07 | 123.52 | 103.56 | 8893.29 | 0.84 | 0.9 | 20.51 | 0.54 | 1 | 10
83 | 80 | CONCLUIDO | 1.7967 | 55.66 | 52.72 | 166.49 | 2.04 | 19 | 189.63 | 50.28 | 21.75 | 17 | 37.6 | 23622.13 | 546.58 | 1355.07 | 122.39 | 103.56 | 8334.36 | 0.85 | 0.9 | 20.51 | 0.5 | 1 | 10
84 | 80 | CONCLUIDO | 1.7963 | 55.67 | 52.73 | 166.52 | 2.05 | 19 | 190.01 | 50.28 | 22 | 16 | 37.74 | 23669.2 | 547.42 | 1355.08 | 122.57 | 103.56 | 8422.85 | 0.84 | 0.9 | 20.52 | 0.51 | 1 | 10
85 | 80 | CONCLUIDO | 1.7962 | 55.67 | 52.74 | 166.54 | 2.07 | 19 | 190.4 | 50.28 | 22.25 | 15 | 37.87 | 23716.33 | 545.81 | 1355.11 | 122.64 | 103.56 | 8459.06 | 0.84 | 0.9 | 20.52 | 0.52 | 1 | 10
86 | 80 | CONCLUIDO | 1.7958 | 55.68 | 52.75 | 166.57 | 2.09 | 19 | 190.78 | 50.28 | 22.5 | 13 | 38 | 23763.49 | 545.76 | 1355.06 | 122.96 | 103.56 | 8616.37 | 0.84 | 0.9 | 20.52 | 0.53 | 1 | 10
87 | 80 | CONCLUIDO | 1.7965 | 55.66 | 52.73 | 166.5 | 2.11 | 19 | 191.16 | 50.28 | 22.75 | 7 | 38.13 | 23810.71 | 542.67 | 1355.09 | 122.25 | 103.56 | 8261.74 | 0.85 | 0.9 | 20.52 | 0.51 | 1 | 10
88 | 80 | CONCLUIDO | 1.7959 | 55.68 | 52.75 | 166.56 | 2.13 | 19 | 191.55 | 50.28 | 23 | 5 | 38.27 | 23857.96 | 542.15 | 1355.2 | 122.53 | 103.56 | 8403.46 | 0.85 | 0.9 | 20.53 | 0.52 | 1 | 10
89 | 80 | CONCLUIDO | 1.7955 | 55.69 | 52.76 | 166.6 | 2.15 | 19 | 191.93 | 50.28 | 23.25 | 3 | 38.4 | 23905.27 | 542.01 | 1355.14 | 122.8 | 103.56 | 8535.45 | 0.84 | 0.9 | 20.54 | 0.54 | 1 | 10
90 | 80 | CONCLUIDO | 1.7977 | 55.63 | 52.72 | 175.74 | 2.17 | 18 | 192.31 | 50.28 | 23.5 | 3 | 38.53 | 23952.62 | 542.62 | 1355.18 | 121.77 | 103.56 | 8029.16 | 0.85 | 0.9 | 20.53 | 0.5 | 1 | 10
91 | 80 | CONCLUIDO | 1.7974 | 55.64 | 52.73 | 175.77 | 2.19 | 18 | 192.7 | 50.28 | 23.75 | 1 | 38.67 | 24000.01 | 543.64 | 1355.09 | 121.93 | 103.56 | 8107.16 | 0.85 | 0.9 | 20.53 | 0.51 | 1 | 10
92 | 80 | CONCLUIDO | 1.7974 | 55.63 | 52.73 | 175.77 | 2.21 | 18 | 193.08 | 50.28 | 24 | 1 | 38.8 | 24047.45 | 544.63 | 1355.11 | 121.99 | 103.56 | 8137.75 | 0.85 | 0.9 | 20.53 | 0.51 | 1 | 10
93 | 80 | CONCLUIDO | 1.7973 | 55.64 | 52.73 | 175.78 | 2.22 | 18 | 193.47 | 50.28 | 24.25 | 0 | 38.94 | 24094.93 | 545.64 | 1355.18 | 121.99 | 103.56 | 8138.55 | 0.85 | 0.9 | 20.53 | 0.51 | 1 | 10