## Sheet1
| Volume de calda [L] | STATUS | Capacidade operacional [ha/h] | Tempo de missao [h] | Tempo util [h] | Tempo por voo [min] | Autonomia Projetada [h] | N° Voos | MTOW [kg] | Massa Estrutura [kg] | Combustível [kg] | Abastecimentos | Massa gerador | Potência gerador [W] | Combustível consumido [L] | Calda cons [L] | Distância percorrida [km] | Distância Pulverizando [km] | RTL ACUMULADO[m] | EOC [km/km] | EOC [h/h] | Tempo de manobra [h] | Tempo rtl_rtw [h] | V pulv [m/s] | V desloc [m/s]
0 | 120 | CONCLUIDO | 0.8048 | 124.25 | 79.9 | 5.25 | 0.08 | 914 | 232.68 | 57.72 | 1 | 912 | 53.95 | 28931.02 | 1262.83 | 1359.4 | 1008.19 | 103.56 | 446759.02 | 0.1 | 0.6 | 22 | 27.59 | 1 | 10
1 | 120 | CONCLUIDO | 0.9592 | 104.25 | 71.7 | 6.57 | 0.1 | 655 | 233.1 | 57.72 | 1.25 | 653 | 54.13 | 28983.75 | 1133.61 | 1357.97 | 741.44 | 103.56 | 314679.11 | 0.14 | 0.66 | 21.53 | 19.42 | 1 | 10
2 | 120 | CONCLUIDO | 1.071 | 93.37 | 67.34 | 7.89 | 0.11 | 512 | 233.53 | 57.72 | 1.5 | 510 | 54.31 | 29036.54 | 1064.6 | 1357.23 | 598.28 | 103.56 | 243813.43 | 0.17 | 0.71 | 21.31 | 15.07 | 1 | 10
3 | 120 | CONCLUIDO | 1.1561 | 86.5 | 64.61 | 9.21 | 0.13 | 421 | 233.96 | 57.72 | 1.75 | 419 | 54.49 | 29089.39 | 1021.22 | 1356.94 | 508 | 103.56 | 199126.87 | 0.2 | 0.74 | 21.19 | 12.34 | 1 | 10
4 | 120 | CONCLUIDO | 1.2252 | 81.62 | 62.65 | 10.53 | 0.15 | 357 | 234.39 | 57.72 | 2 | 355 | 54.67 | 29142.31 | 989.86 | 1356.57 | 444.94 | 103.56 | 167915.82 | 0.23 | 0.76 | 21.07 | 10.39 | 1 | 10
5 | 120 | INCOMLPLETO | 8.3523 | 11.97 | 9.14 | 11.92 | 0.17 | 46 | 234.82 | 57.72 | 2.25 | 45 | 54.85 | 29195.29 | 144.56 | 209.61 | 43.69 | 15.69 | 14215.09 | 0.36 | 0.8 | 3.48 | 1.05 | 1 | 10
6 | 120 | CONCLUIDO | 1.3264 | 75.39 | 60.2 | 13.18 | 0.19 | 274 | 235.25 | 57.72 | 2.5 | 272 | 55.03 | 29248.33 | 950.37 | 1356.22 | 364.53 | 103.56 | 128127.78 | 0.28 | 0.79 | 20.96 | 7.96 | 1 | 10
7 | 120 | CONCLUIDO | 1.3645 | 73.29 | 59.37 | 14.48 | 0.21 | 246 | 235.68 | 57.72 | 2.75 | 244 | 55.21 | 29301.44 | 936.67 | 1356.13 | 337.79 | 103.56 | 114899.24 | 0.31 | 0.8 | 20.9 | 7.13 | 1 | 10
8 | 120 | CONCLUIDO | 1.3994 | 71.46 | 58.64 | 15.85 | 0.23 | 222 | 236.11 | 57.72 | 3 | 220 | 55.39 | 29354.61 | 924.52 | 1355.99 | 313.62 | 103.56 | 102934.07 | 0.33 | 0.81 | 20.87 | 6.4 | 1 | 10
9 | 120 | CONCLUIDO | 1.4276 | 70.05 | 58.09 | 17.17 | 0.24 | 203 | 236.54 | 57.72 | 3.25 | 201 | 55.57 | 29407.85 | 915.41 | 1355.87 | 295.95 | 103.56 | 94192.28 | 0.35 | 0.82 | 20.84 | 5.85 | 1 | 10
10 | 120 | CONCLUIDO | 1.4528 | 68.83 | 57.61 | 18.48 | 0.26 | 187 | 236.98 | 57.72 | 3.5 | 185 | 55.75 | 29461.15 | 907.28 | 1355.88 | 280.87 | 103.56 | 86732.61 | 0.37 | 0.83 | 20.79 | 5.37 | 1 | 10
11 | 120 | CONCLUIDO | 1.4733 | 67.87 | 57.24 | 19.74 | 0.28 | 174 | 237.41 | 57.72 | 3.75 | 172 | 55.93 | 29514.51 | 900.83 | 1355.5 | 269.23 | 103.56 | 80976.36 | 0.38 | 0.83 | 20.76 | 5 | 1 | 10
12 | 120 | CONCLUIDO | 1.4934 | 66.96 | 56.87 | 21.06 | 0.3 | 162 | 237.84 | 57.72 | 4 | 160 | 56.12 | 29567.95 | 894.57 | 1355.62 | 257.11 | 103.56 | 74979.28 | 0.4 | 0.84 | 20.75 | 4.64 | 1 | 10
13 | 120 | CONCLUIDO | 1.5121 | 66.13 | 56.54 | 22.47 | 0.32 | 151 | 238.28 | 57.72 | 4.25 | 149 | 56.3 | 29621.44 | 888.79 | 1355.4 | 246.73 | 103.56 | 69842.07 | 0.42 | 0.84 | 20.73 | 4.32 | 1 | 10
14 | 120 | CONCLUIDO | 1.5267 | 65.5 | 56.32 | 23.8 | 0.34 | 142 | 238.71 | 57.72 | 4.5 | 140 | 56.49 | 29675.01 | 884.75 | 1355.48 | 238.67 | 103.56 | 65855.02 | 0.43 | 0.84 | 20.73 | 4.09 | 1 | 10
15 | 120 | CONCLUIDO | 1.5417 | 64.86 | 56.05 | 25.1 | 0.35 | 134 | 239.14 | 57.72 | 4.75 | 132 | 56.67 | 29728.63 | 880.04 | 1355.75 | 229.85 | 103.56 | 61485.81 | 0.45 | 0.85 | 20.71 | 3.82 | 1 | 10
16 | 120 | CONCLUIDO | 1.5539 | 64.35 | 55.86 | 26.39 | 0.37 | 127 | 239.58 | 57.72 | 5 | 125 | 56.86 | 29782.33 | 876.31 | 1355.47 | 224.12 | 103.56 | 58658.75 | 0.46 | 0.85 | 20.69 | 3.63 | 1 | 10
17 | 120 | CONCLUIDO | 1.5671 | 63.81 | 55.64 | 27.82 | 0.39 | 120 | 240.02 | 57.72 | 5.25 | 118 | 57.04 | 29836.09 | 872.18 | 1355.61 | 216.88 | 103.56 | 55069.74 | 0.48 | 0.85 | 20.68 | 3.4 | 1 | 10
18 | 120 | CONCLUIDO | 1.5758 | 63.46 | 55.51 | 28.96 | 0.41 | 115 | 240.45 | 57.72 | 5.5 | 113 | 57.23 | 29890.04 | 869.58 | 1355.48 | 212.58 | 103.56 | 52948.28 | 0.49 | 0.86 | 20.68 | 3.28 | 1 | 10
19 | 120 | CONCLUIDO | 1.5865 | 63.03 | 55.36 | 30.47 | 0.42 | 109 | 240.89 | 57.72 | 5.75 | 107 | 57.42 | 29943.94 | 866.82 | 1355.44 | 207.4 | 103.56 | 50389.49 | 0.5 | 0.86 | 20.68 | 3.13 | 1 | 10
20 | 120 | CONCLUIDO | 1.5972 | 62.61 | 55.16 | 31.82 | 0.44 | 104 | 241.33 | 57.72 | 6 | 102 | 57.6 | 29997.9 | 862.96 | 1355.46 | 201.58 | 103.56 | 47500.52 | 0.51 | 0.86 | 20.65 | 2.93 | 1 | 10
21 | 120 | CONCLUIDO | 1.604 | 62.34 | 55.08 | 33.05 | 0.46 | 100 | 241.77 | 57.72 | 6.25 | 98 | 57.79 | 30051.93 | 861.32 | 1355.25 | 199.41 | 103.56 | 46435.9 | 0.52 | 0.86 | 20.63 | 2.85 | 1 | 10
22 | 120 | CONCLUIDO | 1.6117 | 62.04 | 54.96 | 34.35 | 0.48 | 96 | 242.2 | 57.72 | 6.5 | 94 | 57.98 | 30106.03 | 858.86 | 1355.47 | 194.84 | 103.56 | 44172.04 | 0.53 | 0.86 | 20.64 | 2.74 | 1 | 10
23 | 120 | CONCLUIDO | 1.6195 | 61.75 | 54.85 | 35.77 | 0.49 | 92 | 242.64 | 57.72 | 6.75 | 90 | 58.17 | 30160.2 | 856.5 | 1355.37 | 191.45 | 103.56 | 42495.72 | 0.54 | 0.87 | 20.63 | 2.62 | 1 | 10
24 | 120 | CONCLUIDO | 1.6255 | 61.52 | 54.76 | 36.91 | 0.51 | 89 | 243.08 | 57.72 | 7 | 87 | 58.36 | 30214.44 | 854.51 | 1355.31 | 188.05 | 103.56 | 40812.33 | 0.55 | 0.87 | 20.64 | 2.53 | 1 | 10
25 | 120 | CONCLUIDO | 1.6315 | 61.29 | 54.67 | 38.14 | 0.53 | 86 | 243.52 | 57.72 | 7.25 | 84 | 58.55 | 30268.74 | 852.44 | 1355.36 | 185.42 | 103.56 | 39512.8 | 0.56 | 0.87 | 20.62 | 2.44 | 1 | 10
26 | 120 | CONCLUIDO | 1.6372 | 61.08 | 54.59 | 39.46 | 0.55 | 83 | 243.96 | 57.72 | 7.5 | 81 | 58.74 | 30323.11 | 850.8 | 1355.27 | 183.18 | 103.56 | 38408.34 | 0.57 | 0.87 | 20.61 | 2.37 | 1 | 10
27 | 120 | CONCLUIDO | 1.6436 | 60.84 | 54.49 | 40.87 | 0.56 | 80 | 244.41 | 57.72 | 7.75 | 78 | 58.93 | 30377.55 | 848.57 | 1355.32 | 179.78 | 103.56 | 36720.08 | 0.58 | 0.87 | 20.61 | 2.26 | 1 | 10
28 | 120 | CONCLUIDO | 1.6495 | 60.62 | 54.41 | 42.39 | 0.58 | 77 | 244.85 | 57.72 | 8 | 75 | 59.12 | 30432.06 | 846.69 | 1355.38 | 176.82 | 103.56 | 35259 | 0.59 | 0.87 | 20.61 | 2.18 | 1 | 10
29 | 120 | CONCLUIDO | 1.6535 | 60.48 | 54.35 | 43.48 | 0.6 | 75 | 245.29 | 57.72 | 8.25 | 73 | 59.32 | 30486.64 | 845.48 | 1355.3 | 175.35 | 103.56 | 34531.03 | 0.59 | 0.87 | 20.6 | 2.13 | 1 | 10
30 | 120 | CONCLUIDO | 1.6601 | 60.24 | 54.25 | 45.21 | 0.62 | 72 | 245.73 | 57.72 | 8.5 | 70 | 59.51 | 30541.29 | 843.03 | 1355.22 | 172.26 | 103.56 | 33003.76 | 0.6 | 0.88 | 20.59 | 2.02 | 1 | 10
31 | 120 | CONCLUIDO | 1.6639 | 60.1 | 54.2 | 46.46 | 0.63 | 70 | 246.18 | 57.72 | 8.75 | 68 | 59.7 | 30596.01 | 841.86 | 1355.22 | 170.28 | 103.56 | 32022.24 | 0.61 | 0.88 | 20.6 | 1.98 | 1 | 10
32 | 120 | CONCLUIDO | 1.6679 | 59.96 | 54.15 | 47.78 | 0.65 | 68 | 246.62 | 57.72 | 9 | 66 | 59.9 | 30650.8 | 840.41 | 1355.36 | 168.59 | 103.56 | 31186.83 | 0.61 | 0.88 | 20.59 | 1.92 | 1 | 10
33 | 120 | CONCLUIDO | 1.6726 | 59.79 | 54.07 | 49.16 | 0.67 | 66 | 247.07 | 57.72 | 9.25 | 64 | 60.09 | 30705.66 | 838.58 | 1355.22 | 166.47 | 103.56 | 30137.93 | 0.62 | 0.88 | 20.58 | 1.85 | 1 | 10
34 | 120 | CONCLUIDO | 1.6745 | 59.72 | 54.05 | 49.89 | 0.68 | 65 | 247.51 | 57.72 | 9.5 | 63 | 60.29 | 30760.6 | 837.55 | 1355.45 | 165.67 | 103.56 | 29739.71 | 0.63 | 0.88 | 20.58 | 1.82 | 1 | 10
35 | 120 | CONCLUIDO | 1.6783 | 59.58 | 54 | 51.43 | 0.7 | 63 | 247.96 | 57.72 | 9.75 | 61 | 60.48 | 30815.6 | 836.57 | 1355.13 | 164.36 | 103.56 | 29097.25 | 0.63 | 0.88 | 20.58 | 1.78 | 1 | 10
36 | 120 | CONCLUIDO | 1.6824 | 59.44 | 53.95 | 53.07 | 0.72 | 61 | 248.4 | 57.72 | 10 | 59 | 60.68 | 30870.67 | 835.09 | 1355.32 | 162.06 | 103.56 | 27957.07 | 0.64 | 0.88 | 20.59 | 1.73 | 1 | 10
37 | 120 | CONCLUIDO | 1.6845 | 59.36 | 53.92 | 53.92 | 0.73 | 60 | 248.85 | 57.72 | 10.25 | 58 | 60.88 | 30925.82 | 834.24 | 1355.22 | 161.44 | 103.56 | 27651.35 | 0.64 | 0.88 | 20.58 | 1.7 | 1 | 10
38 | 120 | CONCLUIDO | 1.6888 | 59.21 | 53.86 | 55.72 | 0.75 | 58 | 249.3 | 57.72 | 10.5 | 56 | 61.07 | 30981.04 | 832.74 | 1355.19 | 158.76 | 103.56 | 26322.68 | 0.65 | 0.88 | 20.59 | 1.64 | 1 | 10
39 | 120 | CONCLUIDO | 1.6916 | 59.12 | 53.81 | 56.64 | 0.77 | 57 | 249.75 | 57.72 | 10.75 | 55 | 61.27 | 31036.33 | 831.22 | 1355.17 | 158.04 | 103.56 | 25968.26 | 0.66 | 0.88 | 20.56 | 1.59 | 1 | 10
40 | 120 | CONCLUIDO | 1.695 | 59 | 53.78 | 58.67 | 0.78 | 55 | 250.2 | 57.72 | 11 | 53 | 61.47 | 31091.69 | 830.05 | 1355.32 | 156.77 | 103.56 | 25342.72 | 0.66 | 0.88 | 20.57 | 1.56 | 1 | 10
41 | 120 | CONCLUIDO | 1.6971 | 58.92 | 53.75 | 59.73 | 0.8 | 54 | 250.65 | 57.72 | 11.25 | 52 | 61.67 | 31147.12 | 829.32 | 1355.2 | 155.91 | 103.56 | 24918.24 | 0.66 | 0.88 | 20.57 | 1.53 | 1 | 10
42 | 120 | CONCLUIDO | 1.7007 | 58.8 | 53.68 | 60.77 | 0.81 | 53 | 251.1 | 57.72 | 11.5 | 51 | 61.87 | 31202.63 | 827.6 | 1355.3 | 153.62 | 103.56 | 23779.21 | 0.67 | 0.89 | 20.56 | 1.45 | 1 | 10
43 | 120 | CONCLUIDO | 1.7013 | 58.78 | 53.7 | 61.96 | 0.83 | 52 | 251.55 | 57.72 | 11.75 | 50 | 62.07 | 31258.21 | 827.46 | 1355.26 | 154.27 | 103.56 | 24106.82 | 0.67 | 0.89 | 20.56 | 1.48 | 1 | 10
44 | 120 | CONCLUIDO | 1.704 | 58.69 | 53.65 | 63.12 | 0.85 | 51 | 252 | 57.72 | 12 | 49 | 62.27 | 31313.87 | 826.3 | 1355.13 | 152.81 | 103.56 | 23380.56 | 0.68 | 0.89 | 20.56 | 1.43 | 1 | 10
45 | 120 | CONCLUIDO | 1.7065 | 58.6 | 53.61 | 64.34 | 0.86 | 50 | 252.45 | 57.72 | 12.25 | 48 | 62.48 | 31369.6 | 824.51 | 1355.16 | 151.47 | 103.56 | 22719.34 | 0.68 | 0.89 | 20.56 | 1.39 | 1 | 10
46 | 120 | CONCLUIDO | 1.708 | 58.55 | 53.61 | 65.64 | 0.88 | 49 | 252.9 | 57.72 | 12.5 | 47 | 62.68 | 31425.4 | 824.75 | 1355.2 | 150.72 | 103.56 | 22348.63 | 0.69 | 0.89 | 20.57 | 1.38 | 1 | 10
47 | 120 | CONCLUIDO | 1.7104 | 58.47 | 53.57 | 66.96 | 0.9 | 48 | 253.35 | 57.72 | 12.75 | 46 | 62.88 | 31481.28 | 822.95 | 1355.28 | 150.01 | 103.56 | 21997.49 | 0.69 | 0.89 | 20.55 | 1.34 | 1 | 10
48 | 120 | CONCLUIDO | 1.7124 | 58.4 | 53.55 | 68.36 | 0.91 | 47 | 253.81 | 57.72 | 13 | 45 | 63.08 | 31537.23 | 821.72 | 1355.31 | 149.29 | 103.56 | 21642.21 | 0.69 | 0.89 | 20.56 | 1.32 | 1 | 10
49 | 120 | CONCLUIDO | 1.715 | 58.31 | 53.51 | 69.79 | 0.93 | 46 | 254.26 | 57.72 | 13.25 | 44 | 63.29 | 31593.26 | 821.35 | 1355.23 | 147.82 | 103.56 | 20912.34 | 0.7 | 0.89 | 20.56 | 1.28 | 1 | 10
50 | 120 | CONCLUIDO | 1.7167 | 58.25 | 53.49 | 71.32 | 0.94 | 45 | 254.72 | 57.72 | 13.5 | 43 | 63.49 | 31649.36 | 820.59 | 1355.21 | 147.32 | 103.56 | 20667.19 | 0.7 | 0.89 | 20.56 | 1.27 | 1 | 10
51 | 120 | CONCLUIDO | 1.7196 | 58.15 | 53.44 | 72.87 | 0.96 | 44 | 255.17 | 57.72 | 13.75 | 42 | 63.7 | 31705.54 | 818.92 | 1355.13 | 145.59 | 103.56 | 19809.3 | 0.71 | 0.89 | 20.55 | 1.22 | 1 | 10
52 | 120 | CONCLUIDO | 1.7209 | 58.11 | 53.44 | 74.57 | 0.97 | 43 | 255.63 | 57.72 | 14 | 41 | 63.91 | 31761.8 | 818.71 | 1355.1 | 145.6 | 103.56 | 19818.29 | 0.71 | 0.89 | 20.56 | 1.22 | 1 | 10
53 | 120 | CONCLUIDO | 1.7241 | 58 | 53.38 | 76.25 | 0.99 | 42 | 256.09 | 57.72 | 14.25 | 40 | 64.11 | 31818.13 | 816.45 | 1355.11 | 143.65 | 103.56 | 18844.88 | 0.72 | 0.89 | 20.55 | 1.16 | 1 | 10
54 | 120 | CONCLUIDO | 1.7235 | 58.02 | 53.4 | 76.29 | 1.01 | 42 | 256.54 | 57.72 | 14.5 | 40 | 64.32 | 31874.54 | 817.48 | 1355.18 | 144.5 | 103.56 | 19272 | 0.72 | 0.89 | 20.55 | 1.18 | 1 | 10
55 | 120 | CONCLUIDO | 1.7257 | 57.95 | 53.37 | 78.1 | 1.02 | 41 | 257 | 57.72 | 14.75 | 39 | 64.53 | 31931.15 | 815.74 | 1355.2 | 143.25 | 103.56 | 18653.43 | 0.72 | 0.89 | 20.55 | 1.15 | 1 | 10
56 | 120 | CONCLUIDO | 1.7282 | 57.87 | 53.33 | 80 | 1.04 | 40 | 257.46 | 57.72 | 15 | 38 | 64.74 | 31987.71 | 814.47 | 1355.07 | 142.22 | 103.56 | 18141.62 | 0.73 | 0.89 | 20.55 | 1.11 | 1 | 10
57 | 120 | CONCLUIDO | 1.728 | 57.87 | 53.34 | 80.01 | 1.05 | 40 | 257.92 | 57.72 | 15.25 | 38 | 64.95 | 32044.35 | 813.96 | 1355.14 | 142.2 | 103.56 | 18133.57 | 0.73 | 0.89 | 20.55 | 1.11 | 1 | 10
58 | 120 | CONCLUIDO | 1.7301 | 57.8 | 53.31 | 82.02 | 1.07 | 39 | 258.38 | 57.72 | 15.5 | 37 | 65.16 | 32101.07 | 813.6 | 1355.14 | 141.66 | 103.56 | 17869.43 | 0.73 | 0.89 | 20.55 | 1.09 | 1 | 10
59 | 120 | CONCLUIDO | 1.7331 | 57.7 | 53.26 | 84.09 | 1.08 | 38 | 258.84 | 57.72 | 15.75 | 36 | 65.37 | 32157.87 | 812.26 | 1355.19 | 139.9 | 103.56 | 16991.65 | 0.74 | 0.89 | 20.54 | 1.04 | 1 | 10
60 | 120 | CONCLUIDO | 1.7327 | 57.71 | 53.27 | 84.11 | 1.1 | 38 | 259.3 | 57.72 | 16 | 36 | 65.58 | 32214.75 | 811.77 | 1355.1 | 140.21 | 103.56 | 17144.91 | 0.74 | 0.89 | 20.54 | 1.05 | 1 | 10
61 | 120 | CONCLUIDO | 1.7351 | 57.63 | 53.24 | 86.33 | 1.11 | 37 | 259.76 | 57.72 | 16.25 | 35 | 65.79 | 32271.71 | 810.68 | 1355.21 | 139.3 | 103.56 | 16695.98 | 0.74 | 0.89 | 20.54 | 1.01 | 1 | 10
62 | 120 | CONCLUIDO | 1.7345 | 57.65 | 53.26 | 86.36 | 1.13 | 37 | 260.23 | 57.72 | 16.5 | 35 | 66 | 32328.74 | 809.81 | 1355.13 | 139.99 | 103.56 | 17040.26 | 0.74 | 0.89 | 20.54 | 1.04 | 1 | 10
63 | 120 | CONCLUIDO | 1.7363 | 57.59 | 53.24 | 88.74 | 1.14 | 36 | 260.69 | 57.72 | 16.75 | 34 | 66.21 | 32385.86 | 809.84 | 1355.19 | 139.27 | 103.56 | 16685.63 | 0.74 | 0.89 | 20.54 | 1.02 | 1 | 10
64 | 120 | CONCLUIDO | 1.7395 | 57.49 | 53.18 | 91.17 | 1.16 | 35 | 261.15 | 57.72 | 17 | 33 | 66.43 | 32443.05 | 807.29 | 1355.12 | 137.4 | 103.56 | 15756.45 | 0.75 | 0.89 | 20.54 | 0.96 | 1 | 10
65 | 120 | CONCLUIDO | 1.7383 | 57.53 | 53.22 | 91.24 | 1.17 | 35 | 261.62 | 57.72 | 17.25 | 33 | 66.64 | 32500.33 | 808.79 | 1355.16 | 138.62 | 103.56 | 16365.24 | 0.75 | 0.89 | 20.54 | 1 | 1 | 10
66 | 120 | CONCLUIDO | 1.7407 | 57.45 | 53.19 | 93.87 | 1.19 | 34 | 262.08 | 57.72 | 17.5 | 32 | 66.86 | 32557.69 | 807.16 | 1355.26 | 137.8 | 103.56 | 15960.91 | 0.75 | 0.89 | 20.53 | 0.97 | 1 | 10
67 | 120 | CONCLUIDO | 1.7411 | 57.43 | 53.18 | 93.84 | 1.2 | 34 | 262.55 | 57.72 | 17.75 | 32 | 67.07 | 32615.12 | 806.42 | 1355.17 | 137.22 | 103.56 | 15672.75 | 0.75 | 0.89 | 20.53 | 0.95 | 1 | 10
68 | 120 | CONCLUIDO | 1.7441 | 57.34 | 53.12 | 96.59 | 1.22 | 33 | 263.01 | 57.72 | 18 | 31 | 67.29 | 32672.64 | 804.59 | 1355.09 | 135.43 | 103.56 | 14780.05 | 0.76 | 0.89 | 20.53 | 0.9 | 1 | 10
69 | 120 | CONCLUIDO | 1.7435 | 57.36 | 53.14 | 96.63 | 1.23 | 33 | 263.48 | 57.72 | 18.25 | 31 | 67.51 | 32730.24 | 804.4 | 1355.06 | 135.79 | 103.56 | 14960.39 | 0.76 | 0.89 | 20.55 | 0.92 | 1 | 10
70 | 120 | CONCLUIDO | 1.7436 | 57.35 | 53.14 | 96.62 | 1.25 | 33 | 263.95 | 57.72 | 18.5 | 31 | 67.72 | 32787.92 | 804.16 | 1355.29 | 135.92 | 103.56 | 15026.79 | 0.76 | 0.89 | 20.54 | 0.92 | 1 | 10
71 | 120 | CONCLUIDO | 1.7459 | 57.28 | 53.11 | 99.58 | 1.26 | 32 | 264.42 | 57.72 | 18.75 | 30 | 67.94 | 32845.69 | 803.58 | 1355.12 | 135.03 | 103.56 | 14587.39 | 0.77 | 0.89 | 20.53 | 0.89 | 1 | 10
72 | 120 | CONCLUIDO | 1.7463 | 57.27 | 53.1 | 99.56 | 1.28 | 32 | 264.89 | 57.72 | 19 | 30 | 68.16 | 32903.54 | 802.52 | 1355.15 | 134.62 | 103.56 | 14383.15 | 0.77 | 0.9 | 20.53 | 0.88 | 1 | 10
73 | 120 | CONCLUIDO | 1.7482 | 57.2 | 53.08 | 102.74 | 1.29 | 31 | 265.36 | 57.72 | 19.25 | 29 | 68.38 | 32961.47 | 801.66 | 1355.02 | 133.87 | 103.56 | 14010.6 | 0.77 | 0.9 | 20.54 | 0.86 | 1 | 10
74 | 120 | CONCLUIDO | 1.7482 | 57.2 | 53.08 | 102.74 | 1.31 | 31 | 265.83 | 57.72 | 19.5 | 29 | 68.6 | 33019.48 | 801.74 | 1355.13 | 134.02 | 103.56 | 14088.01 | 0.77 | 0.9 | 20.53 | 0.86 | 1 | 10
75 | 120 | CONCLUIDO | 1.7506 | 57.12 | 53.05 | 106.1 | 1.32 | 30 | 266.3 | 57.72 | 19.75 | 28 | 68.82 | 33077.58 | 800.04 | 1355.13 | 132.82 | 103.56 | 13494.52 | 0.78 | 0.9 | 20.53 | 0.83 | 1 | 10
76 | 120 | CONCLUIDO | 1.7506 | 57.12 | 53.05 | 106.09 | 1.33 | 30 | 266.77 | 57.72 | 20 | 28 | 69.05 | 33135.76 | 800.02 | 1355.21 | 133.12 | 103.56 | 13640.66 | 0.78 | 0.9 | 20.52 | 0.83 | 1 | 10
77 | 120 | CONCLUIDO | 1.7506 | 57.12 | 53.05 | 106.1 | 1.35 | 30 | 267.24 | 57.72 | 20.25 | 28 | 69.27 | 33194.02 | 799.6 | 1355.05 | 132.83 | 103.56 | 13496.78 | 0.78 | 0.9 | 20.54 | 0.83 | 1 | 10
78 | 120 | CONCLUIDO | 1.7526 | 57.06 | 53.03 | 109.71 | 1.36 | 29 | 267.71 | 57.72 | 20.5 | 27 | 69.49 | 33252.37 | 798.31 | 1355.1 | 132.41 | 103.56 | 13294.49 | 0.78 | 0.9 | 20.53 | 0.81 | 1 | 10
79 | 120 | CONCLUIDO | 1.7521 | 57.07 | 53.04 | 109.75 | 1.38 | 29 | 268.19 | 57.72 | 20.75 | 27 | 69.71 | 33310.81 | 798.16 | 1355.04 | 133.03 | 103.56 | 13603.15 | 0.78 | 0.9 | 20.53 | 0.82 | 1 | 10
80 | 120 | CONCLUIDO | 1.7528 | 57.05 | 53.02 | 109.7 | 1.39 | 29 | 268.66 | 57.72 | 21 | 27 | 69.94 | 33369.33 | 796.77 | 1355.11 | 132.16 | 103.56 | 13164.99 | 0.78 | 0.9 | 20.53 | 0.8 | 1 | 10
81 | 120 | CONCLUIDO | 1.755 | 56.98 | 52.99 | 113.56 | 1.41 | 28 | 269.14 | 57.72 | 21.25 | 26 | 70.16 | 33427.94 | 796.78 | 1355.1 | 131.21 | 103.56 | 12698.22 | 0.79 | 0.9 | 20.53 | 0.77 | 1 | 10
82 | 120 | CONCLUIDO | 1.7548 | 56.99 | 53 | 113.58 | 1.42 | 28 | 269.61 | 57.72 | 21.5 | 26 | 70.39 | 33486.63 | 795.91 | 1355.08 | 131.5 | 103.56 | 12842.78 | 0.79 | 0.9 | 20.53 | 0.78 | 1 | 10
83 | 120 | CONCLUIDO | 1.7551 | 56.98 | 52.99 | 113.56 | 1.43 | 28 | 270.09 | 57.72 | 21.75 | 26 | 70.62 | 33545.41 | 795.51 | 1355.13 | 131.34 | 103.56 | 12764 | 0.79 | 0.9 | 20.52 | 0.77 | 1 | 10
84 | 120 | CONCLUIDO | 1.7576 | 56.9 | 52.96 | 117.68 | 1.45 | 27 | 270.57 | 57.72 | 22 | 25 | 70.84 | 33604.28 | 795.01 | 1355.03 | 130.09 | 103.56 | 12141.97 | 0.8 | 0.9 | 20.52 | 0.74 | 1 | 10
85 | 120 | CONCLUIDO | 1.7571 | 56.91 | 52.97 | 117.72 | 1.46 | 27 | 271.05 | 57.72 | 22.25 | 25 | 71.07 | 33663.24 | 795.14 | 1355.04 | 130.54 | 103.56 | 12368.24 | 0.79 | 0.9 | 20.53 | 0.75 | 1 | 10
86 | 120 | CONCLUIDO | 1.7568 | 56.92 | 52.98 | 117.74 | 1.47 | 27 | 271.52 | 57.72 | 22.5 | 25 | 71.3 | 33722.28 | 793.98 | 1355.26 | 131.02 | 103.56 | 12605.76 | 0.79 | 0.9 | 20.52 | 0.76 | 1 | 10
87 | 120 | CONCLUIDO | 1.7597 | 56.83 | 52.94 | 122.16 | 1.49 | 26 | 272 | 57.72 | 22.75 | 24 | 71.53 | 33781.41 | 792.44 | 1355.04 | 129.45 | 103.56 | 11825.89 | 0.8 | 0.9 | 20.52 | 0.72 | 1 | 10
88 | 120 | CONCLUIDO | 1.7601 | 56.81 | 52.92 | 122.13 | 1.5 | 26 | 272.49 | 57.72 | 23 | 24 | 71.76 | 33840.76 | 792.63 | 1355.09 | 128.63 | 103.56 | 11418.21 | 0.81 | 0.9 | 20.53 | 0.7 | 1 | 10
89 | 120 | CONCLUIDO | 1.7598 | 56.82 | 52.93 | 122.15 | 1.52 | 26 | 272.97 | 57.72 | 23.25 | 24 | 71.99 | 33900.07 | 791.97 | 1355.1 | 129.21 | 103.56 | 11709.14 | 0.8 | 0.9 | 20.52 | 0.71 | 1 | 10
90 | 120 | CONCLUIDO | 1.7597 | 56.83 | 52.94 | 122.16 | 1.53 | 26 | 273.45 | 57.72 | 23.5 | 24 | 72.22 | 33959.47 | 789.59 | 1355.08 | 129.45 | 103.56 | 11825.37 | 0.8 | 0.9 | 20.52 | 0.71 | 1 | 10
91 | 120 | CONCLUIDO | 1.762 | 56.75 | 52.91 | 126.97 | 1.54 | 25 | 273.93 | 57.72 | 23.75 | 23 | 72.46 | 34018.96 | 790.36 | 1355.04 | 128.29 | 103.56 | 11251.96 | 0.81 | 0.9 | 20.52 | 0.68 | 1 | 10
92 | 120 | CONCLUIDO | 1.7617 | 56.76 | 52.92 | 127 | 1.56 | 25 | 274.41 | 57.72 | 24 | 23 | 72.69 | 34078.55 | 791.01 | 1355.05 | 128.71 | 103.56 | 11461.34 | 0.8 | 0.9 | 20.52 | 0.69 | 1 | 10
93 | 120 | CONCLUIDO | 1.7613 | 56.78 | 52.93 | 127.03 | 1.57 | 25 | 274.9 | 57.72 | 24.25 | 23 | 72.92 | 34138.22 | 789.87 | 1355.04 | 128.82 | 103.56 | 11516.93 | 0.8 | 0.9 | 20.53 | 0.71 | 1 | 10
94 | 120 | CONCLUIDO | 1.7614 | 56.77 | 52.93 | 127.02 | 1.58 | 25 | 275.38 | 57.72 | 24.5 | 23 | 73.16 | 34197.98 | 788.81 | 1355.15 | 128.96 | 103.56 | 11585.85 | 0.8 | 0.9 | 20.52 | 0.7 | 1 | 10
95 | 120 | CONCLUIDO | 1.7641 | 56.69 | 52.88 | 132.21 | 1.6 | 24 | 275.87 | 57.72 | 24.75 | 22 | 73.39 | 34257.84 | 787.73 | 1355.04 | 127.84 | 103.56 | 11031.9 | 0.81 | 0.9 | 20.52 | 0.67 | 1 | 10
96 | 120 | CONCLUIDO | 1.764 | 56.69 | 52.89 | 132.21 | 1.61 | 24 | 276.35 | 57.72 | 25 | 22 | 73.63 | 34317.79 | 787.25 | 1355.07 | 127.88 | 103.56 | 11049.95 | 0.81 | 0.9 | 20.52 | 0.67 | 1 | 10
97 | 120 | CONCLUIDO | 1.7641 | 56.69 | 52.88 | 132.21 | 1.62 | 24 | 276.84 | 57.72 | 25.25 | 22 | 73.87 | 34377.83 | 786.89 | 1355.06 | 127.64 | 103.56 | 10931.62 | 0.81 | 0.9 | 20.52 | 0.66 | 1 | 10
98 | 120 | CONCLUIDO | 1.7645 | 56.67 | 52.87 | 132.17 | 1.64 | 24 | 277.33 | 57.72 | 25.5 | 22 | 74.1 | 34437.96 | 785.93 | 1355.09 | 127.1 | 103.56 | 10660.23 | 0.81 | 0.9 | 20.52 | 0.65 | 1 | 10
99 | 120 | CONCLUIDO | 1.7668 | 56.6 | 52.84 | 137.85 | 1.65 | 23 | 277.82 | 57.72 | 25.75 | 21 | 74.34 | 34498.19 | 786.2 | 1355.12 | 126.3 | 103.56 | 10268.43 | 0.82 | 0.9 | 20.52 | 0.62 | 1 | 10
100 | 120 | CONCLUIDO | 1.7665 | 56.61 | 52.85 | 137.87 | 1.66 | 23 | 278.31 | 57.72 | 26 | 21 | 74.58 | 34558.51 | 785.88 | 1355.04 | 126.74 | 103.56 | 10489.58 | 0.82 | 0.9 | 20.51 | 0.63 | 1 | 10
101 | 120 | CONCLUIDO | 1.767 | 56.59 | 52.84 | 137.84 | 1.68 | 23 | 278.79 | 57.72 | 26.25 | 21 | 74.82 | 34618.92 | 785.02 | 1355.02 | 126.17 | 103.56 | 10202.04 | 0.82 | 0.9 | 20.52 | 0.62 | 1 | 10
102 | 120 | CONCLUIDO | 1.7666 | 56.61 | 52.85 | 137.87 | 1.69 | 23 | 279.29 | 57.72 | 26.5 | 21 | 75.06 | 34679.43 | 783.73 | 1355.12 | 126.52 | 103.56 | 10376.56 | 0.82 | 0.9 | 20.52 | 0.63 | 1 | 10
103 | 120 | CONCLUIDO | 1.7688 | 56.53 | 52.82 | 144.06 | 1.7 | 22 | 279.78 | 57.72 | 26.75 | 20 | 75.3 | 34740.03 | 783.1 | 1355.01 | 125.7 | 103.56 | 9972.3 | 0.82 | 0.9 | 20.52 | 0.6 | 1 | 10
104 | 120 | CONCLUIDO | 1.7692 | 56.52 | 52.81 | 144.03 | 1.72 | 22 | 280.27 | 57.72 | 27 | 20 | 75.54 | 34800.73 | 783.08 | 1355.09 | 125.39 | 103.56 | 9816.93 | 0.83 | 0.9 | 20.51 | 0.59 | 1 | 10
105 | 120 | CONCLUIDO | 1.7694 | 56.52 | 52.8 | 144.01 | 1.73 | 22 | 280.76 | 57.72 | 27.25 | 20 | 75.79 | 34861.53 | 783.03 | 1355.1 | 125.08 | 103.56 | 9660.67 | 0.83 | 0.9 | 20.52 | 0.58 | 1 | 10
106 | 120 | CONCLUIDO | 1.7687 | 56.54 | 52.83 | 144.07 | 1.74 | 22 | 281.26 | 57.72 | 27.5 | 20 | 76.03 | 34922.42 | 782.97 | 1355.13 | 125.86 | 103.56 | 10054.57 | 0.82 | 0.9 | 20.52 | 0.61 | 1 | 10
107 | 120 | CONCLUIDO | 1.7689 | 56.53 | 52.82 | 144.06 | 1.75 | 22 | 281.75 | 57.72 | 27.75 | 20 | 76.28 | 34983.41 | 782.21 | 1355.05 | 125.67 | 103.56 | 9955.59 | 0.82 | 0.9 | 20.52 | 0.6 | 1 | 10
108 | 120 | CONCLUIDO | 1.7709 | 56.47 | 52.8 | 150.87 | 1.77 | 21 | 282.25 | 57.72 | 28 | 19 | 76.52 | 35044.49 | 780.39 | 1355.06 | 124.79 | 103.56 | 9524.44 | 0.83 | 0.9 | 20.52 | 0.58 | 1 | 10
109 | 120 | CONCLUIDO | 1.7717 | 56.44 | 52.78 | 150.8 | 1.78 | 21 | 282.74 | 57.72 | 28.25 | 19 | 76.77 | 35105.68 | 780.6 | 1355.1 | 124.32 | 103.56 | 9287.52 | 0.83 | 0.9 | 20.51 | 0.56 | 1 | 10
110 | 120 | CONCLUIDO | 1.7714 | 56.45 | 52.79 | 150.82 | 1.79 | 21 | 283.24 | 57.72 | 28.5 | 19 | 77.01 | 35166.96 | 781.23 | 1355.02 | 124.34 | 103.56 | 9297.24 | 0.83 | 0.9 | 20.52 | 0.57 | 1 | 10
111 | 120 | CONCLUIDO | 1.771 | 56.47 | 52.8 | 150.86 | 1.8 | 21 | 283.74 | 57.72 | 28.75 | 19 | 77.26 | 35228.34 | 780.29 | 1355.1 | 125.18 | 103.56 | 9719.13 | 0.83 | 0.9 | 20.51 | 0.58 | 1 | 10
112 | 120 | CONCLUIDO | 1.7706 | 56.48 | 52.81 | 150.89 | 1.82 | 21 | 284.23 | 57.72 | 29 | 19 | 77.51 | 35289.82 | 778.38 | 1355.08 | 125.18 | 103.56 | 9715.99 | 0.83 | 0.9 | 20.52 | 0.59 | 1 | 10
113 | 120 | CONCLUIDO | 1.7737 | 56.38 | 52.76 | 158.28 | 1.83 | 20 | 284.73 | 57.72 | 29.25 | 18 | 77.76 | 35351.4 | 776.11 | 1355.1 | 123.63 | 103.56 | 8946.99 | 0.84 | 0.9 | 20.51 | 0.54 | 1 | 10
114 | 120 | CONCLUIDO | 1.7738 | 56.38 | 52.76 | 158.27 | 1.84 | 20 | 285.23 | 57.72 | 29.5 | 18 | 78.01 | 35413.08 | 777.23 | 1355.08 | 123.53 | 103.56 | 8898.28 | 0.84 | 0.9 | 20.51 | 0.54 | 1 | 10
115 | 120 | CONCLUIDO | 1.774 | 56.37 | 52.75 | 158.25 | 1.85 | 20 | 285.73 | 57.72 | 29.75 | 18 | 78.26 | 35474.86 | 777.69 | 1355.06 | 123.28 | 103.56 | 8771.72 | 0.84 | 0.9 | 20.51 | 0.53 | 1 | 10
116 | 120 | CONCLUIDO | 1.7743 | 56.36 | 52.74 | 158.22 | 1.87 | 20 | 286.24 | 57.72 | 30 | 18 | 78.51 | 35536.74 | 777.24 | 1355.13 | 122.98 | 103.56 | 8623.43 | 0.84 | 0.9 | 20.51 | 0.52 | 1 | 10
117 | 120 | CONCLUIDO | 1.7739 | 56.37 | 52.75 | 158.26 | 1.88 | 20 | 286.74 | 57.72 | 30.25 | 18 | 78.77 | 35598.85 | 777.37 | 1355.09 | 123.35 | 103.56 | 8806.45 | 0.84 | 0.9 | 20.52 | 0.53 | 1 | 10
118 | 120 | CONCLUIDO | 1.7737 | 56.38 | 52.76 | 158.28 | 1.89 | 20 | 287.24 | 57.72 | 30.5 | 18 | 79.02 | 35660.94 | 776.45 | 1355.09 | 123.59 | 103.56 | 8928.92 | 0.84 | 0.9 | 20.51 | 0.54 | 1 | 10
119 | 120 | CONCLUIDO | 1.7762 | 56.3 | 52.73 | 166.51 | 1.9 | 19 | 287.75 | 57.72 | 30.75 | 17 | 79.27 | 35723.13 | 772.96 | 1355.1 | 122.64 | 103.56 | 8454.87 | 0.84 | 0.9 | 20.51 | 0.51 | 1 | 10
120 | 120 | CONCLUIDO | 1.776 | 56.31 | 52.73 | 166.52 | 1.92 | 19 | 288.25 | 57.72 | 31 | 17 | 79.53 | 35785.42 | 774.45 | 1355.03 | 122.73 | 103.56 | 8501.3 | 0.84 | 0.9 | 20.51 | 0.51 | 1 | 10
121 | 120 | CONCLUIDO | 1.7758 | 56.31 | 52.74 | 166.54 | 1.93 | 19 | 288.76 | 57.72 | 31.25 | 17 | 79.78 | 35847.82 | 774.45 | 1355.11 | 122.84 | 103.56 | 8558.82 | 0.84 | 0.9 | 20.51 | 0.52 | 1 | 10
122 | 120 | CONCLUIDO | 1.776 | 56.31 | 52.73 | 166.52 | 1.94 | 19 | 289.27 | 57.72 | 31.5 | 17 | 80.04 | 35910.33 | 773.73 | 1355.02 | 122.73 | 103.56 | 8502.03 | 0.84 | 0.9 | 20.51 | 0.51 | 1 | 10
123 | 120 | CONCLUIDO | 1.7758 | 56.31 | 52.74 | 166.54 | 1.95 | 19 | 289.77 | 57.72 | 31.75 | 17 | 80.3 | 35972.93 | 773.88 | 1355.1 | 122.91 | 103.56 | 8590.96 | 0.84 | 0.9 | 20.51 | 0.52 | 1 | 10
124 | 120 | CONCLUIDO | 1.7756 | 56.32 | 52.74 | 166.56 | 1.96 | 19 | 290.28 | 57.72 | 32 | 17 | 80.56 | 36035.65 | 773.64 | 1355.02 | 123.14 | 103.56 | 8705.39 | 0.84 | 0.9 | 20.51 | 0.52 | 1 | 10
125 | 120 | CONCLUIDO | 1.7763 | 56.3 | 52.72 | 166.49 | 1.97 | 19 | 290.79 | 57.72 | 32.25 | 17 | 80.82 | 36098.46 | 770.49 | 1355.01 | 122.31 | 103.56 | 8291.94 | 0.85 | 0.9 | 20.51 | 0.5 | 1 | 10
126 | 120 | CONCLUIDO | 1.7783 | 56.23 | 52.7 | 175.68 | 1.99 | 18 | 291.3 | 57.72 | 32.5 | 16 | 81.08 | 36161.39 | 769.27 | 1355.03 | 121.78 | 103.56 | 8032.92 | 0.85 | 0.9 | 20.51 | 0.48 | 1 | 10
127 | 120 | CONCLUIDO | 1.7781 | 56.24 | 52.71 | 175.71 | 2 | 18 | 291.81 | 57.72 | 32.75 | 16 | 81.34 | 36224.42 | 770.7 | 1355.06 | 121.97 | 103.56 | 8129.48 | 0.85 | 0.9 | 20.51 | 0.49 | 1 | 10
128 | 120 | CONCLUIDO | 1.7776 | 56.25 | 52.73 | 175.75 | 2.01 | 18 | 292.32 | 57.72 | 33 | 16 | 81.6 | 36287.56 | 771.31 | 1355.14 | 122.56 | 103.56 | 8424.19 | 0.84 | 0.9 | 20.51 | 0.5 | 1 | 10
129 | 120 | CONCLUIDO | 1.7782 | 56.24 | 52.71 | 175.7 | 2.02 | 18 | 292.84 | 57.72 | 33.25 | 16 | 81.86 | 36350.81 | 771.82 | 1355.04 | 122.1 | 103.56 | 8191.37 | 0.85 | 0.9 | 20.51 | 0.49 | 1 | 10
130 | 120 | CONCLUIDO | 1.7777 | 56.25 | 52.72 | 175.74 | 2.03 | 18 | 293.35 | 57.72 | 33.5 | 16 | 82.13 | 36414.16 | 772.15 | 1355.07 | 122.61 | 103.56 | 8447.8 | 0.84 | 0.9 | 20.51 | 0.5 | 1 | 10
131 | 120 | CONCLUIDO | 1.778 | 56.24 | 52.72 | 175.72 | 2.05 | 18 | 293.87 | 57.72 | 33.75 | 16 | 82.39 | 36477.63 | 770.22 | 1355.07 | 122.29 | 103.56 | 8288.49 | 0.85 | 0.9 | 20.51 | 0.49 | 1 | 10
132 | 120 | CONCLUIDO | 1.7783 | 56.23 | 52.71 | 175.69 | 2.06 | 18 | 294.38 | 57.72 | 34 | 16 | 82.66 | 36541.2 | 769.45 | 1355.04 | 121.78 | 103.56 | 8032.55 | 0.85 | 0.9 | 20.51 | 0.49 | 1 | 10
133 | 120 | CONCLUIDO | 1.781 | 56.15 | 52.67 | 185.88 | 2.07 | 17 | 294.9 | 57.72 | 34.25 | 15 | 82.92 | 36604.89 | 766.22 | 1354.99 | 120.64 | 103.56 | 7466.89 | 0.86 | 0.9 | 20.51 | 0.45 | 1 | 10
134 | 120 | CONCLUIDO | 1.7806 | 56.16 | 52.68 | 185.92 | 2.08 | 17 | 295.41 | 57.72 | 34.5 | 15 | 83.19 | 36668.68 | 766.69 | 1355.07 | 120.9 | 103.56 | 7597.43 | 0.86 | 0.9 | 20.51 | 0.46 | 1 | 10
135 | 120 | CONCLUIDO | 1.781 | 56.15 | 52.67 | 185.88 | 2.09 | 17 | 295.93 | 57.72 | 34.75 | 15 | 83.46 | 36732.59 | 767.47 | 1355.02 | 120.59 | 103.56 | 7439.89 | 0.86 | 0.9 | 20.51 | 0.45 | 1 | 10
136 | 120 | CONCLUIDO | 1.7807 | 56.16 | 52.67 | 185.91 | 2.1 | 17 | 296.45 | 57.72 | 35 | 15 | 83.73 | 36796.61 | 767.75 | 1355.06 | 120.69 | 103.56 | 7494.52 | 0.86 | 0.9 | 20.51 | 0.45 | 1 | 10
137 | 120 | CONCLUIDO | 1.7808 | 56.16 | 52.67 | 185.9 | 2.11 | 17 | 296.97 | 57.72 | 35.25 | 15 | 84 | 36860.74 | 767.34 | 1355.05 | 120.83 | 103.56 | 7561.7 | 0.86 | 0.9 | 20.51 | 0.45 | 1 | 10
138 | 120 | CONCLUIDO | 1.7808 | 56.15 | 52.67 | 185.9 | 2.13 | 17 | 297.49 | 57.72 | 35.5 | 15 | 84.27 | 36924.99 | 767.21 | 1355.06 | 120.64 | 103.56 | 7467.15 | 0.86 | 0.9 | 20.51 | 0.45 | 1 | 10
139 | 120 | CONCLUIDO | 1.7808 | 56.15 | 52.67 | 185.89 | 2.14 | 17 | 298.01 | 57.72 | 35.75 | 15 | 84.54 | 36989.35 | 766.66 | 1354.99 | 120.73 | 103.56 | 7511.97 | 0.86 | 0.9 | 20.51 | 0.45 | 1 | 10
140 | 120 | CONCLUIDO | 1.781 | 56.15 | 52.67 | 185.88 | 2.15 | 17 | 298.54 | 57.72 | 36 | 15 | 84.81 | 37053.82 | 764.71 | 1355.09 | 120.51 | 103.56 | 7400.4 | 0.86 | 0.9 | 20.51 | 0.45 | 1 | 10
141 | 120 | CONCLUIDO | 1.7808 | 56.15 | 52.67 | 185.89 | 2.16 | 17 | 299.06 | 57.72 | 36.25 | 15 | 85.09 | 37118.41 | 763.67 | 1355.03 | 120.69 | 103.56 | 7491.46 | 0.86 | 0.9 | 20.51 | 0.45 | 1 | 10
142 | 120 | CONCLUIDO | 1.7828 | 56.09 | 52.65 | 197.45 | 2.17 | 16 | 299.59 | 57.72 | 36.5 | 14 | 85.36 | 37183.24 | 762.93 | 1355 | 120.2 | 103.56 | 7254.02 | 0.86 | 0.9 | 20.51 | 0.43 | 1 | 10
143 | 120 | CONCLUIDO | 1.7828 | 56.09 | 52.65 | 197.45 | 2.18 | 16 | 300.11 | 57.72 | 36.75 | 14 | 85.64 | 37248.06 | 763.91 | 1355.1 | 120 | 103.56 | 7153.06 | 0.86 | 0.9 | 20.51 | 0.43 | 1 | 10
144 | 120 | CONCLUIDO | 1.7834 | 56.07 | 52.64 | 197.38 | 2.19 | 16 | 300.64 | 57.72 | 37 | 14 | 85.91 | 37313 | 764.19 | 1355.01 | 119.73 | 103.56 | 7015.22 | 0.86 | 0.9 | 20.5 | 0.42 | 1 | 10
145 | 120 | CONCLUIDO | 1.783 | 56.08 | 52.65 | 197.42 | 2.2 | 16 | 301.17 | 57.72 | 37.25 | 14 | 86.19 | 37378.06 | 764.45 | 1355.01 | 119.89 | 103.56 | 7095.55 | 0.86 | 0.9 | 20.51 | 0.43 | 1 | 10
146 | 120 | CONCLUIDO | 1.783 | 56.08 | 52.65 | 197.43 | 2.21 | 16 | 301.69 | 57.72 | 37.5 | 14 | 86.47 | 37443.23 | 764.5 | 1354.99 | 120.05 | 103.56 | 7178.89 | 0.86 | 0.9 | 20.51 | 0.43 | 1 | 10
147 | 120 | CONCLUIDO | 1.783 | 56.09 | 52.65 | 197.43 | 2.22 | 16 | 302.22 | 57.72 | 37.75 | 14 | 86.75 | 37508.53 | 763.66 | 1355.06 | 120.01 | 103.56 | 7158.91 | 0.86 | 0.9 | 20.51 | 0.43 | 1 | 10
148 | 120 | CONCLUIDO | 1.7828 | 56.09 | 52.65 | 197.45 | 2.24 | 16 | 302.75 | 57.72 | 38 | 14 | 87.03 | 37573.94 | 762.81 | 1355.05 | 120.13 | 103.56 | 7219.14 | 0.86 | 0.9 | 20.51 | 0.43 | 1 | 10
149 | 120 | CONCLUIDO | 1.7832 | 56.08 | 52.64 | 197.41 | 2.25 | 16 | 303.29 | 57.72 | 38.25 | 14 | 87.31 | 37639.48 | 760.58 | 1355.01 | 119.75 | 103.56 | 7026.52 | 0.86 | 0.9 | 20.51 | 0.42 | 1 | 10
150 | 120 | CONCLUIDO | 1.783 | 56.08 | 52.65 | 197.43 | 2.26 | 16 | 303.82 | 57.72 | 38.5 | 14 | 87.59 | 37705.13 | 759.37 | 1355.03 | 120.03 | 103.56 | 7169.17 | 0.86 | 0.9 | 20.5 | 0.43 | 1 | 10
151 | 120 | CONCLUIDO | 1.7853 | 56.01 | 52.62 | 210.48 | 2.27 | 15 | 304.35 | 57.72 | 38.75 | 13 | 87.88 | 37770.91 | 757.43 | 1355.04 | 119.16 | 103.56 | 6738.61 | 0.87 | 0.9 | 20.5 | 0.4 | 1 | 10
152 | 120 | CONCLUIDO | 1.7851 | 56.02 | 52.63 | 210.51 | 2.28 | 15 | 304.89 | 57.72 | 39 | 13 | 88.16 | 37836.81 | 758.62 | 1355.09 | 119.39 | 103.56 | 6853.78 | 0.87 | 0.9 | 20.5 | 0.41 | 1 | 10
153 | 120 | CONCLUIDO | 1.7852 | 56.02 | 52.62 | 210.5 | 2.29 | 15 | 305.42 | 57.72 | 39.25 | 13 | 88.45 | 37902.83 | 758.57 | 1355.03 | 119.25 | 103.56 | 6780.12 | 0.87 | 0.9 | 20.51 | 0.41 | 1 | 10
154 | 120 | CONCLUIDO | 1.7854 | 56.01 | 52.62 | 210.47 | 2.3 | 15 | 305.96 | 57.72 | 39.5 | 13 | 88.73 | 37968.98 | 758.75 | 1355 | 119.15 | 103.56 | 6730.84 | 0.87 | 0.9 | 20.5 | 0.4 | 1 | 10
155 | 120 | CONCLUIDO | 1.7849 | 56.03 | 52.63 | 210.53 | 2.31 | 15 | 306.49 | 57.72 | 39.75 | 13 | 89.02 | 38035.25 | 759.8 | 1355.06 | 119.47 | 103.56 | 6894.51 | 0.87 | 0.9 | 20.51 | 0.41 | 1 | 10
156 | 120 | CONCLUIDO | 1.7856 | 56 | 52.61 | 210.44 | 2.32 | 15 | 307.03 | 57.72 | 40 | 13 | 89.31 | 38101.64 | 759.69 | 1355.09 | 118.81 | 103.56 | 6559.7 | 0.87 | 0.9 | 20.5 | 0.39 | 1 | 10