## Sheet1
| Volume de calda [L] | STATUS | Capacidade operacional [ha/h] | Tempo de missao [h] | Tempo util [h] | Tempo por voo [min] | Autonomia Projetada [h] | N° Voos | MTOW [kg] | Massa Estrutura [kg] | Combustível [kg] | Abastecimentos | Massa gerador | Potência gerador [W] | Combustível consumido [L] | Calda cons [L] | Distância percorrida [km] | Distância Pulverizando [km] | RTL ACUMULADO[m] | EOC [km/km] | EOC [h/h] | Tempo de manobra [h] | Tempo rtl_rtw [h] | V pulv [m/s] | V desloc [m/s]
0 | 135 | CONCLUIDO | 0.7195 | 138.99 | 83.76 | 4.85 | 0.07 | 1036 | 263.32 | 59.89 | 1 | 1034 | 67.43 | 32710.1 | 1429.64 | 1360.04 | 1136.51 | 103.56 | 510308.83 | 0.09 | 0.57 | 22.14 | 31.44 | 1 | 10
1 | 135 | CONCLUIDO | 0.8763 | 114.11 | 74.2 | 6.07 | 0.08 | 733 | 263.79 | 59.89 | 1.25 | 731 | 67.65 | 32767.75 | 1267.29 | 1358.47 | 821.27 | 103.56 | 354202.55 | 0.13 | 0.64 | 21.72 | 21.91 | 1 | 10
2 | 135 | CONCLUIDO | 0.9938 | 100.62 | 69.05 | 7.29 | 0.1 | 568 | 264.25 | 59.89 | 1.5 | 566 | 67.87 | 32825.49 | 1179.6 | 1357.92 | 653.65 | 103.56 | 271218.46 | 0.16 | 0.69 | 21.41 | 16.77 | 1 | 10
3 | 135 | CONCLUIDO | 1.0848 | 92.18 | 65.87 | 8.52 | 0.12 | 464 | 264.72 | 59.89 | 1.75 | 462 | 68.09 | 32883.31 | 1125.26 | 1356.89 | 550.32 | 103.56 | 220071.35 | 0.19 | 0.72 | 21.24 | 13.61 | 1 | 10
4 | 135 | CONCLUIDO | 1.1582 | 86.34 | 63.67 | 9.75 | 0.13 | 392 | 265.19 | 59.89 | 2 | 390 | 68.31 | 32941.21 | 1087.53 | 1356.69 | 478.35 | 103.56 | 184445.26 | 0.22 | 0.75 | 21.12 | 11.41 | 1 | 10
5 | 135 | CONCLUIDO | 1.2165 | 82.21 | 62.16 | 10.97 | 0.15 | 340 | 265.66 | 59.89 | 2.25 | 338 | 68.53 | 32999.19 | 1061.65 | 1356.59 | 428.83 | 103.56 | 159944.82 | 0.24 | 0.77 | 21.05 | 9.91 | 1 | 10
6 | 135 | CONCLUIDO | 1.266 | 78.99 | 60.97 | 12.19 | 0.17 | 300 | 266.13 | 59.89 | 2.5 | 298 | 68.75 | 33057.26 | 1040.98 | 1356.25 | 389.76 | 103.56 | 140609.87 | 0.27 | 0.78 | 20.99 | 8.72 | 1 | 10
7 | 135 | CONCLUIDO | 1.3075 | 76.48 | 60.03 | 13.39 | 0.18 | 269 | 266.6 | 59.89 | 2.75 | 267 | 68.97 | 33115.41 | 1024.7 | 1356.06 | 359.65 | 103.56 | 125713.55 | 0.29 | 0.79 | 20.93 | 7.79 | 1 | 10
8 | 135 | CONCLUIDO | 1.3442 | 74.4 | 59.26 | 14.63 | 0.2 | 243 | 267.08 | 59.89 | 3 | 241 | 69.19 | 33173.65 | 1011.2 | 1355.91 | 334.13 | 103.56 | 113083.34 | 0.31 | 0.8 | 20.89 | 7.02 | 1 | 10
9 | 135 | CONCLUIDO | 1.3756 | 72.7 | 58.62 | 15.84 | 0.22 | 222 | 267.55 | 59.89 | 3.25 | 220 | 69.41 | 33231.97 | 1000.02 | 1356.34 | 314.41 | 103.56 | 103325.11 | 0.33 | 0.81 | 20.83 | 6.38 | 1 | 10
10 | 135 | CONCLUIDO | 1.4037 | 71.24 | 58.08 | 17.08 | 0.23 | 204 | 268.02 | 59.89 | 3.5 | 202 | 69.64 | 33290.38 | 990.34 | 1356 | 296.71 | 103.56 | 94568.63 | 0.35 | 0.82 | 20.8 | 5.84 | 1 | 10
11 | 135 | CONCLUIDO | 1.427 | 70.08 | 57.67 | 18.31 | 0.25 | 189 | 268.5 | 59.89 | 3.75 | 187 | 69.86 | 33348.87 | 983.17 | 1355.81 | 283.18 | 103.56 | 87877.67 | 0.37 | 0.82 | 20.78 | 5.43 | 1 | 10
12 | 135 | CONCLUIDO | 1.4482 | 69.05 | 57.3 | 19.53 | 0.26 | 176 | 268.97 | 59.89 | 4 | 174 | 70.09 | 33407.45 | 976.42 | 1355.69 | 271.03 | 103.56 | 81864.89 | 0.38 | 0.83 | 20.77 | 5.07 | 1 | 10
13 | 135 | CONCLUIDO | 1.4671 | 68.16 | 56.97 | 20.71 | 0.28 | 165 | 269.45 | 59.89 | 4.25 | 163 | 70.31 | 33466.11 | 970.39 | 1355.75 | 260.44 | 103.56 | 76626.32 | 0.4 | 0.83 | 20.74 | 4.73 | 1 | 10
14 | 135 | CONCLUIDO | 1.4845 | 67.36 | 56.68 | 21.94 | 0.3 | 155 | 269.92 | 59.89 | 4.5 | 153 | 70.54 | 33524.86 | 965.09 | 1355.61 | 250.62 | 103.56 | 71766.55 | 0.41 | 0.84 | 20.74 | 4.44 | 1 | 10
15 | 135 | CONCLUIDO | 1.5001 | 66.66 | 56.43 | 23.19 | 0.31 | 146 | 270.4 | 59.89 | 4.75 | 144 | 70.76 | 33583.7 | 960.45 | 1355.71 | 242.26 | 103.56 | 67631.43 | 0.43 | 0.84 | 20.73 | 4.19 | 1 | 10
16 | 135 | CONCLUIDO | 1.5147 | 66.02 | 56.19 | 24.43 | 0.33 | 138 | 270.88 | 59.89 | 5 | 136 | 70.99 | 33642.62 | 956.04 | 1355.59 | 234.45 | 103.56 | 63766.38 | 0.44 | 0.85 | 20.72 | 3.95 | 1 | 10
17 | 135 | CONCLUIDO | 1.5278 | 65.45 | 55.98 | 25.64 | 0.34 | 131 | 271.36 | 59.89 | 5.25 | 129 | 71.22 | 33701.64 | 952.03 | 1355.58 | 228.12 | 103.56 | 60639.55 | 0.45 | 0.85 | 20.7 | 3.74 | 1 | 10
18 | 135 | CONCLUIDO | 1.5391 | 64.97 | 55.8 | 26.78 | 0.36 | 125 | 271.84 | 59.89 | 5.5 | 123 | 71.45 | 33760.74 | 948.72 | 1355.71 | 222.03 | 103.56 | 57624.26 | 0.47 | 0.85 | 20.69 | 3.57 | 1 | 10
19 | 135 | CONCLUIDO | 1.55 | 64.52 | 55.65 | 28.06 | 0.38 | 119 | 272.32 | 59.89 | 5.75 | 117 | 71.68 | 33820.05 | 945.84 | 1355.41 | 217.38 | 103.56 | 55327.15 | 0.48 | 0.85 | 20.68 | 3.42 | 1 | 10
20 | 135 | CONCLUIDO | 1.5603 | 64.09 | 55.47 | 29.2 | 0.39 | 114 | 272.8 | 59.89 | 6 | 112 | 71.91 | 33879.33 | 942.33 | 1355.42 | 211.72 | 103.56 | 52522.3 | 0.49 | 0.86 | 20.67 | 3.24 | 1 | 10
21 | 135 | CONCLUIDO | 1.5699 | 63.7 | 55.33 | 30.46 | 0.41 | 109 | 273.28 | 59.89 | 6.25 | 107 | 72.14 | 33938.7 | 939.72 | 1355.44 | 206.89 | 103.56 | 50129.96 | 0.5 | 0.86 | 20.67 | 3.1 | 1 | 10
22 | 135 | CONCLUIDO | 1.5775 | 63.39 | 55.23 | 31.56 | 0.42 | 105 | 273.76 | 59.89 | 6.5 | 103 | 72.37 | 33998.16 | 937.39 | 1355.45 | 203.22 | 103.56 | 48316.02 | 0.51 | 0.86 | 20.67 | 3 | 1 | 10
23 | 135 | CONCLUIDO | 1.5857 | 63.06 | 55.1 | 32.73 | 0.44 | 101 | 274.24 | 59.89 | 6.75 | 99 | 72.61 | 34057.71 | 934.99 | 1355.44 | 199.59 | 103.56 | 46522.41 | 0.52 | 0.86 | 20.65 | 2.87 | 1 | 10
24 | 135 | CONCLUIDO | 1.594 | 62.73 | 54.98 | 34.01 | 0.45 | 97 | 274.73 | 59.89 | 7 | 95 | 72.84 | 34117.35 | 932.55 | 1355.37 | 195.81 | 103.56 | 44649.71 | 0.53 | 0.86 | 20.64 | 2.75 | 1 | 10
25 | 135 | CONCLUIDO | 1.6021 | 62.42 | 54.86 | 35.4 | 0.47 | 93 | 275.21 | 59.89 | 7.25 | 91 | 73.08 | 34177.09 | 930.16 | 1355.38 | 192.12 | 103.56 | 42828.86 | 0.54 | 0.87 | 20.63 | 2.64 | 1 | 10
26 | 135 | CONCLUIDO | 1.6077 | 62.2 | 54.8 | 36.53 | 0.48 | 90 | 275.7 | 59.89 | 7.5 | 88 | 73.31 | 34236.91 | 928.82 | 1355.42 | 189.64 | 103.56 | 41601.33 | 0.55 | 0.87 | 20.63 | 2.57 | 1 | 10
27 | 135 | CONCLUIDO | 1.6143 | 61.94 | 54.69 | 37.72 | 0.5 | 87 | 276.18 | 59.89 | 7.75 | 85 | 73.55 | 34296.82 | 926.69 | 1355.35 | 186.72 | 103.56 | 40155.54 | 0.55 | 0.87 | 20.62 | 2.47 | 1 | 10
28 | 135 | CONCLUIDO | 1.6203 | 61.72 | 54.62 | 39.01 | 0.51 | 84 | 276.67 | 59.89 | 8 | 82 | 73.78 | 34356.83 | 924.96 | 1355.43 | 183.57 | 103.56 | 38597.71 | 0.56 | 0.87 | 20.62 | 2.39 | 1 | 10
29 | 135 | CONCLUIDO | 1.6244 | 61.56 | 54.56 | 39.92 | 0.53 | 82 | 277.16 | 59.89 | 8.25 | 80 | 74.02 | 34416.93 | 923.63 | 1355.44 | 182.12 | 103.56 | 37881.51 | 0.57 | 0.87 | 20.61 | 2.34 | 1 | 10
30 | 135 | CONCLUIDO | 1.6315 | 61.3 | 54.45 | 41.35 | 0.55 | 79 | 277.65 | 59.89 | 8.5 | 77 | 74.26 | 34477.13 | 921.38 | 1355.25 | 178.35 | 103.56 | 36014.06 | 0.58 | 0.87 | 20.61 | 2.22 | 1 | 10
31 | 135 | CONCLUIDO | 1.6346 | 61.18 | 54.43 | 42.41 | 0.56 | 77 | 278.13 | 59.89 | 8.75 | 75 | 74.5 | 34537.41 | 920.61 | 1355.3 | 177.37 | 103.56 | 35530.91 | 0.58 | 0.87 | 20.62 | 2.2 | 1 | 10
32 | 135 | CONCLUIDO | 1.6396 | 60.99 | 54.35 | 43.48 | 0.58 | 75 | 278.62 | 59.89 | 9 | 73 | 74.74 | 34597.8 | 918.88 | 1355.31 | 175.3 | 103.56 | 34508.39 | 0.59 | 0.87 | 20.59 | 2.12 | 1 | 10
33 | 135 | CONCLUIDO | 1.6459 | 60.76 | 54.26 | 45.22 | 0.59 | 72 | 279.11 | 59.89 | 9.25 | 70 | 74.98 | 34658.27 | 916.96 | 1355.23 | 172.71 | 103.56 | 33227.32 | 0.6 | 0.88 | 20.59 | 2.04 | 1 | 10
34 | 135 | CONCLUIDO | 1.6477 | 60.69 | 54.25 | 45.84 | 0.6 | 71 | 279.61 | 59.89 | 9.5 | 69 | 75.22 | 34718.84 | 916.53 | 1355.28 | 171.87 | 103.56 | 32810.87 | 0.6 | 0.88 | 20.6 | 2.02 | 1 | 10
35 | 135 | CONCLUIDO | 1.6522 | 60.53 | 54.19 | 47.12 | 0.62 | 69 | 280.1 | 59.89 | 9.75 | 67 | 75.46 | 34779.51 | 915.16 | 1355.17 | 170.15 | 103.56 | 31960.82 | 0.61 | 0.88 | 20.59 | 1.96 | 1 | 10
36 | 135 | CONCLUIDO | 1.6569 | 60.35 | 54.11 | 48.46 | 0.63 | 67 | 280.59 | 59.89 | 10 | 65 | 75.7 | 34840.27 | 913.5 | 1355.29 | 167.55 | 103.56 | 30671.42 | 0.62 | 0.88 | 20.59 | 1.89 | 1 | 10
37 | 135 | CONCLUIDO | 1.6615 | 60.19 | 54.05 | 49.89 | 0.65 | 65 | 281.08 | 59.89 | 10.25 | 63 | 75.95 | 34901.13 | 911.91 | 1355.29 | 165.54 | 103.56 | 29678.59 | 0.63 | 0.88 | 20.58 | 1.82 | 1 | 10
38 | 135 | CONCLUIDO | 1.6636 | 60.11 | 54.02 | 50.64 | 0.66 | 64 | 281.58 | 59.89 | 10.5 | 62 | 76.19 | 34962.08 | 911.35 | 1355.29 | 164.89 | 103.56 | 29359.08 | 0.63 | 0.88 | 20.58 | 1.8 | 1 | 10
39 | 135 | CONCLUIDO | 1.6684 | 59.94 | 53.95 | 52.21 | 0.68 | 62 | 282.07 | 59.89 | 10.75 | 60 | 76.44 | 35023.13 | 909.8 | 1355.36 | 162.56 | 103.56 | 28202.32 | 0.64 | 0.88 | 20.58 | 1.73 | 1 | 10
40 | 135 | CONCLUIDO | 1.6703 | 59.87 | 53.93 | 53.05 | 0.69 | 61 | 282.57 | 59.89 | 11 | 59 | 76.68 | 35084.28 | 908.95 | 1355.21 | 161.43 | 103.56 | 27640.55 | 0.64 | 0.88 | 20.58 | 1.71 | 1 | 10
41 | 135 | CONCLUIDO | 1.6737 | 59.75 | 53.91 | 54.83 | 0.71 | 59 | 283.06 | 59.89 | 11.25 | 57 | 76.93 | 35145.53 | 908.53 | 1355.27 | 160.44 | 103.56 | 27158.8 | 0.65 | 0.88 | 20.59 | 1.69 | 1 | 10
42 | 135 | CONCLUIDO | 1.6763 | 59.66 | 53.87 | 55.73 | 0.72 | 58 | 283.56 | 59.89 | 11.5 | 56 | 77.18 | 35206.88 | 907.45 | 1355.35 | 159.42 | 103.56 | 26651.17 | 0.65 | 0.88 | 20.58 | 1.65 | 1 | 10
43 | 135 | CONCLUIDO | 1.6785 | 59.58 | 53.84 | 56.68 | 0.74 | 57 | 284.06 | 59.89 | 11.75 | 55 | 77.42 | 35268.32 | 906.42 | 1355.24 | 158.68 | 103.56 | 26288.08 | 0.65 | 0.88 | 20.58 | 1.62 | 1 | 10
44 | 135 | CONCLUIDO | 1.6829 | 59.42 | 53.79 | 58.68 | 0.75 | 55 | 284.56 | 59.89 | 12 | 53 | 77.67 | 35329.87 | 905.14 | 1355.32 | 156.99 | 103.56 | 25451.95 | 0.66 | 0.88 | 20.57 | 1.56 | 1 | 10
45 | 135 | CONCLUIDO | 1.6851 | 59.34 | 53.76 | 59.73 | 0.77 | 54 | 285.06 | 59.89 | 12.25 | 52 | 77.92 | 35391.51 | 904.26 | 1355.25 | 155.98 | 103.56 | 24950.81 | 0.66 | 0.88 | 20.57 | 1.54 | 1 | 10
46 | 135 | CONCLUIDO | 1.6883 | 59.23 | 53.7 | 60.79 | 0.78 | 53 | 285.56 | 59.89 | 12.5 | 51 | 78.17 | 35453.26 | 903.15 | 1355.15 | 153.98 | 103.56 | 23955.38 | 0.67 | 0.89 | 20.57 | 1.48 | 1 | 10
47 | 135 | CONCLUIDO | 1.6895 | 59.19 | 53.71 | 61.97 | 0.79 | 52 | 286.06 | 59.89 | 12.75 | 50 | 78.42 | 35515.1 | 903.11 | 1355.14 | 154.07 | 103.56 | 24008.16 | 0.67 | 0.89 | 20.58 | 1.48 | 1 | 10
48 | 135 | CONCLUIDO | 1.6928 | 59.07 | 53.64 | 63.11 | 0.81 | 51 | 286.56 | 59.89 | 13 | 49 | 78.68 | 35577.18 | 901.79 | 1355.29 | 152.19 | 103.56 | 23069.83 | 0.68 | 0.89 | 20.57 | 1.42 | 1 | 10
49 | 135 | CONCLUIDO | 1.695 | 59 | 53.62 | 64.34 | 0.82 | 50 | 287.07 | 59.89 | 13.25 | 48 | 78.93 | 35639.23 | 900.78 | 1355.3 | 151.46 | 103.56 | 22714.12 | 0.68 | 0.89 | 20.56 | 1.39 | 1 | 10
50 | 135 | CONCLUIDO | 1.6972 | 58.92 | 53.59 | 65.62 | 0.84 | 49 | 287.57 | 59.89 | 13.5 | 47 | 79.18 | 35701.38 | 899.92 | 1355.14 | 150.37 | 103.56 | 22171.41 | 0.69 | 0.89 | 20.57 | 1.37 | 1 | 10
51 | 135 | CONCLUIDO | 1.6996 | 58.84 | 53.56 | 66.95 | 0.85 | 48 | 288.08 | 59.89 | 13.75 | 46 | 79.44 | 35763.64 | 898.8 | 1355.15 | 149.69 | 103.56 | 21839.52 | 0.69 | 0.89 | 20.56 | 1.34 | 1 | 10
52 | 135 | CONCLUIDO | 1.7022 | 58.75 | 53.52 | 68.32 | 0.86 | 47 | 288.58 | 59.89 | 14 | 45 | 79.69 | 35826 | 898.19 | 1355.21 | 148.21 | 103.56 | 21104.51 | 0.7 | 0.89 | 20.55 | 1.29 | 1 | 10
53 | 135 | CONCLUIDO | 1.7008 | 58.79 | 53.56 | 68.38 | 0.88 | 47 | 289.09 | 59.89 | 14.25 | 45 | 79.95 | 35888.47 | 898.06 | 1355.27 | 149.74 | 103.56 | 21864.93 | 0.69 | 0.89 | 20.56 | 1.34 | 1 | 10
54 | 135 | CONCLUIDO | 1.7041 | 58.68 | 53.5 | 69.79 | 0.89 | 46 | 289.6 | 59.89 | 14.5 | 44 | 80.21 | 35951.04 | 897.47 | 1355.11 | 147.78 | 103.56 | 20891 | 0.7 | 0.89 | 20.55 | 1.28 | 1 | 10
55 | 135 | CONCLUIDO | 1.7062 | 58.61 | 53.48 | 71.31 | 0.91 | 45 | 290.1 | 59.89 | 14.75 | 43 | 80.47 | 36013.72 | 896.84 | 1355.13 | 146.99 | 103.56 | 20503.05 | 0.7 | 0.89 | 20.56 | 1.26 | 1 | 10
56 | 135 | CONCLUIDO | 1.7091 | 58.51 | 53.43 | 72.86 | 0.92 | 44 | 290.61 | 59.89 | 15 | 42 | 80.73 | 36076.5 | 894.99 | 1355.13 | 145.55 | 103.56 | 19786.54 | 0.71 | 0.89 | 20.55 | 1.21 | 1 | 10
57 | 135 | CONCLUIDO | 1.7104 | 58.47 | 53.44 | 74.57 | 0.93 | 43 | 291.12 | 59.89 | 15.25 | 41 | 80.99 | 36139.39 | 895.12 | 1355.17 | 145.63 | 103.56 | 19834.22 | 0.71 | 0.89 | 20.55 | 1.22 | 1 | 10
58 | 135 | CONCLUIDO | 1.7112 | 58.44 | 53.41 | 74.53 | 0.95 | 43 | 291.63 | 59.89 | 15.5 | 41 | 81.25 | 36202.38 | 894.48 | 1355.13 | 144.82 | 103.56 | 19428.69 | 0.72 | 0.89 | 20.55 | 1.19 | 1 | 10
59 | 135 | CONCLUIDO | 1.7128 | 58.38 | 53.41 | 76.3 | 0.96 | 42 | 292.15 | 59.89 | 15.75 | 40 | 81.51 | 36265.48 | 894.62 | 1355.08 | 144.47 | 103.56 | 19257.07 | 0.72 | 0.89 | 20.56 | 1.19 | 1 | 10
60 | 135 | CONCLUIDO | 1.7156 | 58.29 | 53.36 | 78.09 | 0.97 | 41 | 292.66 | 59.89 | 16 | 39 | 81.77 | 36328.69 | 892.76 | 1355.24 | 143.5 | 103.56 | 18777 | 0.72 | 0.89 | 20.54 | 1.14 | 1 | 10
61 | 135 | CONCLUIDO | 1.7163 | 58.26 | 53.34 | 78.05 | 0.99 | 41 | 293.17 | 59.89 | 16.25 | 39 | 82.03 | 36392.01 | 892.14 | 1355.12 | 142.51 | 103.56 | 18284.03 | 0.73 | 0.89 | 20.54 | 1.12 | 1 | 10
62 | 135 | CONCLUIDO | 1.7177 | 58.22 | 53.34 | 80.02 | 1 | 40 | 293.69 | 59.89 | 16.5 | 38 | 82.3 | 36455.44 | 892.18 | 1355.19 | 142.43 | 103.56 | 18245.07 | 0.73 | 0.89 | 20.55 | 1.12 | 1 | 10
63 | 135 | CONCLUIDO | 1.7176 | 58.22 | 53.34 | 80.02 | 1.01 | 40 | 294.2 | 59.89 | 16.75 | 38 | 82.56 | 36518.97 | 891.42 | 1355.25 | 142.32 | 103.56 | 18192.65 | 0.73 | 0.89 | 20.55 | 1.12 | 1 | 10
64 | 135 | CONCLUIDO | 1.7199 | 58.14 | 53.32 | 82.03 | 1.03 | 39 | 294.72 | 59.89 | 17 | 37 | 82.83 | 36582.62 | 891.4 | 1355.19 | 141.63 | 103.56 | 17851.05 | 0.73 | 0.89 | 20.55 | 1.1 | 1 | 10
65 | 135 | CONCLUIDO | 1.7231 | 58.04 | 53.26 | 84.1 | 1.04 | 38 | 295.23 | 59.89 | 17.25 | 36 | 83.1 | 36646.38 | 890.01 | 1355.11 | 139.9 | 103.56 | 16994.4 | 0.74 | 0.89 | 20.54 | 1.04 | 1 | 10
66 | 135 | CONCLUIDO | 1.7221 | 58.07 | 53.29 | 84.15 | 1.05 | 38 | 295.75 | 59.89 | 17.5 | 36 | 83.36 | 36710.24 | 890.64 | 1355.11 | 140.74 | 103.56 | 17410.84 | 0.74 | 0.89 | 20.55 | 1.07 | 1 | 10
67 | 135 | CONCLUIDO | 1.7254 | 57.96 | 53.23 | 86.33 | 1.07 | 37 | 296.27 | 59.89 | 17.75 | 35 | 83.63 | 36774.22 | 888.47 | 1355.13 | 138.71 | 103.56 | 16403.04 | 0.75 | 0.89 | 20.55 | 1.01 | 1 | 10
68 | 135 | CONCLUIDO | 1.7248 | 57.98 | 53.25 | 86.36 | 1.08 | 37 | 296.79 | 59.89 | 18 | 35 | 83.9 | 36838.32 | 888.81 | 1355.16 | 139.95 | 103.56 | 17024.55 | 0.74 | 0.89 | 20.53 | 1.03 | 1 | 10
69 | 135 | CONCLUIDO | 1.7271 | 57.9 | 53.23 | 88.71 | 1.09 | 36 | 297.31 | 59.89 | 18.25 | 34 | 84.17 | 36902.52 | 887.87 | 1355.22 | 138.57 | 103.56 | 16335.86 | 0.75 | 0.89 | 20.54 | 1 | 1 | 10
70 | 135 | CONCLUIDO | 1.7277 | 57.88 | 53.21 | 88.68 | 1.11 | 36 | 297.83 | 59.89 | 18.5 | 34 | 84.45 | 36966.84 | 887.77 | 1355.21 | 137.76 | 103.56 | 15931.33 | 0.75 | 0.89 | 20.54 | 0.98 | 1 | 10
71 | 135 | CONCLUIDO | 1.73 | 57.8 | 53.18 | 91.17 | 1.12 | 35 | 298.35 | 59.89 | 18.75 | 33 | 84.72 | 37031.27 | 886.41 | 1355.06 | 137.19 | 103.56 | 15650.34 | 0.75 | 0.89 | 20.54 | 0.96 | 1 | 10
72 | 135 | CONCLUIDO | 1.7286 | 57.85 | 53.23 | 91.25 | 1.13 | 35 | 298.88 | 59.89 | 19 | 33 | 84.99 | 37095.82 | 887.75 | 1355.15 | 138.95 | 103.56 | 16533.71 | 0.75 | 0.89 | 20.54 | 1.01 | 1 | 10
73 | 135 | CONCLUIDO | 1.7312 | 57.76 | 53.19 | 93.87 | 1.15 | 34 | 299.4 | 59.89 | 19.25 | 32 | 85.27 | 37160.49 | 886.38 | 1355.15 | 137.61 | 103.56 | 15867.44 | 0.75 | 0.89 | 20.54 | 0.97 | 1 | 10
74 | 135 | CONCLUIDO | 1.7318 | 57.74 | 53.17 | 93.83 | 1.16 | 34 | 299.93 | 59.89 | 19.5 | 32 | 85.54 | 37225.39 | 885.84 | 1355.21 | 137.21 | 103.56 | 15665.84 | 0.75 | 0.89 | 20.53 | 0.95 | 1 | 10
75 | 135 | CONCLUIDO | 1.7323 | 57.73 | 53.16 | 93.8 | 1.17 | 34 | 300.45 | 59.89 | 19.75 | 32 | 85.82 | 37290.29 | 884.81 | 1355.09 | 136.47 | 103.56 | 15295.17 | 0.76 | 0.89 | 20.53 | 0.93 | 1 | 10
76 | 135 | CONCLUIDO | 1.7346 | 57.65 | 53.13 | 96.6 | 1.18 | 33 | 300.98 | 59.89 | 20 | 31 | 86.09 | 37355.31 | 884.11 | 1355.14 | 135.63 | 103.56 | 14880.9 | 0.76 | 0.89 | 20.53 | 0.91 | 1 | 10
77 | 135 | CONCLUIDO | 1.7341 | 57.67 | 53.15 | 96.63 | 1.2 | 33 | 301.51 | 59.89 | 20.25 | 31 | 86.37 | 37420.44 | 883.96 | 1355.12 | 136.17 | 103.56 | 15152.97 | 0.76 | 0.89 | 20.54 | 0.92 | 1 | 10
78 | 135 | CONCLUIDO | 1.7373 | 57.56 | 53.09 | 99.54 | 1.21 | 32 | 302.04 | 59.89 | 20.5 | 30 | 86.65 | 37485.7 | 883.41 | 1355.13 | 134.24 | 103.56 | 14191.98 | 0.77 | 0.9 | 20.53 | 0.87 | 1 | 10
79 | 135 | CONCLUIDO | 1.7373 | 57.56 | 53.09 | 99.54 | 1.22 | 32 | 302.57 | 59.89 | 20.75 | 30 | 86.93 | 37551.07 | 883.11 | 1355.06 | 134.38 | 103.56 | 14261.74 | 0.77 | 0.9 | 20.53 | 0.87 | 1 | 10
80 | 135 | CONCLUIDO | 1.7366 | 57.58 | 53.11 | 99.59 | 1.23 | 32 | 303.1 | 59.89 | 21 | 30 | 87.21 | 37616.56 | 882.9 | 1355.04 | 134.89 | 103.56 | 14516.46 | 0.77 | 0.89 | 20.54 | 0.89 | 1 | 10
81 | 135 | CONCLUIDO | 1.7389 | 57.51 | 53.09 | 102.75 | 1.25 | 31 | 303.63 | 59.89 | 21.25 | 29 | 87.49 | 37682.17 | 882.69 | 1355.1 | 134.14 | 103.56 | 14148.03 | 0.77 | 0.9 | 20.54 | 0.87 | 1 | 10
82 | 135 | CONCLUIDO | 1.739 | 57.51 | 53.09 | 102.75 | 1.26 | 31 | 304.16 | 59.89 | 21.5 | 29 | 87.78 | 37747.91 | 882.81 | 1355.14 | 134.01 | 103.56 | 14079.91 | 0.77 | 0.9 | 20.54 | 0.86 | 1 | 10
83 | 135 | CONCLUIDO | 1.7416 | 57.42 | 53.05 | 106.09 | 1.27 | 30 | 304.7 | 59.89 | 21.75 | 28 | 88.06 | 37813.76 | 881.07 | 1355.17 | 132.85 | 103.56 | 13505.22 | 0.78 | 0.9 | 20.53 | 0.83 | 1 | 10
84 | 135 | CONCLUIDO | 1.7412 | 57.43 | 53.06 | 106.12 | 1.28 | 30 | 305.23 | 59.89 | 22 | 28 | 88.35 | 37879.74 | 881.72 | 1355.14 | 133.03 | 103.56 | 13594.75 | 0.78 | 0.9 | 20.54 | 0.84 | 1 | 10
85 | 135 | CONCLUIDO | 1.7418 | 57.41 | 53.04 | 106.09 | 1.3 | 30 | 305.77 | 59.89 | 22.25 | 28 | 88.63 | 37945.85 | 880.97 | 1355.1 | 132.88 | 103.56 | 13520.21 | 0.78 | 0.9 | 20.53 | 0.82 | 1 | 10
86 | 135 | CONCLUIDO | 1.7442 | 57.33 | 53.01 | 109.68 | 1.31 | 29 | 306.31 | 59.89 | 22.5 | 27 | 88.92 | 38012.07 | 879.65 | 1355.06 | 131.74 | 103.56 | 12955.23 | 0.79 | 0.9 | 20.53 | 0.79 | 1 | 10
87 | 135 | CONCLUIDO | 1.7439 | 57.34 | 53.02 | 109.7 | 1.32 | 29 | 306.84 | 59.89 | 22.75 | 27 | 89.21 | 38078.42 | 879.71 | 1355.1 | 132.32 | 103.56 | 13246.81 | 0.78 | 0.9 | 20.52 | 0.8 | 1 | 10
88 | 135 | CONCLUIDO | 1.7432 | 57.37 | 53.05 | 109.75 | 1.33 | 29 | 307.38 | 59.89 | 23 | 27 | 89.5 | 38144.9 | 880.2 | 1355.16 | 132.78 | 103.56 | 13477.11 | 0.78 | 0.9 | 20.53 | 0.83 | 1 | 10
89 | 135 | CONCLUIDO | 1.7439 | 57.34 | 53.02 | 109.7 | 1.35 | 29 | 307.92 | 59.89 | 23.25 | 27 | 89.79 | 38211.5 | 878.85 | 1355.11 | 132.17 | 103.56 | 13173.68 | 0.78 | 0.9 | 20.53 | 0.8 | 1 | 10
90 | 135 | CONCLUIDO | 1.7462 | 57.27 | 53 | 113.57 | 1.36 | 28 | 308.46 | 59.89 | 23.5 | 26 | 90.08 | 38278.23 | 879.14 | 1355.08 | 131.35 | 103.56 | 12767.16 | 0.79 | 0.9 | 20.53 | 0.78 | 1 | 10
91 | 135 | CONCLUIDO | 1.746 | 57.27 | 53.01 | 113.58 | 1.37 | 28 | 309.01 | 59.89 | 23.75 | 26 | 90.37 | 38345.09 | 878.6 | 1355.03 | 131.5 | 103.56 | 12843.58 | 0.79 | 0.9 | 20.53 | 0.79 | 1 | 10
92 | 135 | CONCLUIDO | 1.7463 | 57.26 | 53 | 113.56 | 1.38 | 28 | 309.55 | 59.89 | 24 | 26 | 90.66 | 38412.07 | 878.54 | 1355.11 | 131.33 | 103.56 | 12758.94 | 0.79 | 0.9 | 20.53 | 0.77 | 1 | 10
93 | 135 | CONCLUIDO | 1.749 | 57.17 | 52.96 | 117.68 | 1.39 | 27 | 310.09 | 59.89 | 24.25 | 25 | 90.96 | 38479.19 | 877.85 | 1355.09 | 130.04 | 103.56 | 12117.16 | 0.8 | 0.9 | 20.52 | 0.74 | 1 | 10
94 | 135 | CONCLUIDO | 1.7492 | 57.17 | 52.95 | 117.67 | 1.41 | 27 | 310.64 | 59.89 | 24.5 | 25 | 91.25 | 38546.43 | 878.25 | 1355.1 | 129.94 | 103.56 | 12066.47 | 0.8 | 0.9 | 20.52 | 0.73 | 1 | 10
95 | 135 | CONCLUIDO | 1.7484 | 57.2 | 52.98 | 117.73 | 1.42 | 27 | 311.19 | 59.89 | 24.75 | 25 | 91.55 | 38613.8 | 878.38 | 1355.08 | 130.62 | 103.56 | 12408.54 | 0.79 | 0.9 | 20.53 | 0.76 | 1 | 10
96 | 135 | CONCLUIDO | 1.7487 | 57.19 | 52.97 | 117.71 | 1.43 | 27 | 311.73 | 59.89 | 25 | 25 | 91.85 | 38681.31 | 876.68 | 1355.16 | 130.43 | 103.56 | 12311.07 | 0.79 | 0.9 | 20.52 | 0.75 | 1 | 10
97 | 135 | CONCLUIDO | 1.7517 | 57.09 | 52.92 | 122.12 | 1.44 | 26 | 312.28 | 59.89 | 25.25 | 24 | 92.15 | 38749.07 | 876.67 | 1355.09 | 128.8 | 103.56 | 11502.98 | 0.8 | 0.9 | 20.52 | 0.7 | 1 | 10
98 | 135 | CONCLUIDO | 1.7518 | 57.09 | 52.92 | 122.12 | 1.45 | 26 | 312.83 | 59.89 | 25.5 | 24 | 92.44 | 38816.85 | 876.42 | 1355.03 | 128.89 | 103.56 | 11545.33 | 0.8 | 0.9 | 20.52 | 0.7 | 1 | 10
99 | 135 | CONCLUIDO | 1.7512 | 57.1 | 52.94 | 122.16 | 1.46 | 26 | 313.38 | 59.89 | 25.75 | 24 | 92.75 | 38884.75 | 876.3 | 1355.04 | 129.27 | 103.56 | 11738.19 | 0.8 | 0.9 | 20.53 | 0.71 | 1 | 10
100 | 135 | CONCLUIDO | 1.7511 | 57.11 | 52.94 | 122.17 | 1.48 | 26 | 313.93 | 59.89 | 26 | 24 | 93.05 | 38952.8 | 874.59 | 1355.08 | 129.52 | 103.56 | 11863.13 | 0.8 | 0.9 | 20.52 | 0.72 | 1 | 10
101 | 135 | CONCLUIDO | 1.7537 | 57.02 | 52.9 | 126.97 | 1.49 | 25 | 314.49 | 59.89 | 26.25 | 23 | 93.35 | 39020.97 | 874.86 | 1355.09 | 128.3 | 103.56 | 11255.75 | 0.81 | 0.9 | 20.52 | 0.68 | 1 | 10
102 | 135 | CONCLUIDO | 1.7537 | 57.02 | 52.9 | 126.97 | 1.5 | 25 | 315.04 | 59.89 | 26.5 | 23 | 93.65 | 39089.29 | 875.77 | 1355.06 | 128.41 | 103.56 | 11313.97 | 0.81 | 0.9 | 20.52 | 0.68 | 1 | 10
103 | 135 | CONCLUIDO | 1.7534 | 57.03 | 52.91 | 126.99 | 1.51 | 25 | 315.6 | 59.89 | 26.75 | 23 | 93.96 | 39157.74 | 875.38 | 1355.09 | 128.56 | 103.56 | 11387.95 | 0.81 | 0.9 | 20.53 | 0.69 | 1 | 10
104 | 135 | CONCLUIDO | 1.7536 | 57.02 | 52.91 | 126.98 | 1.52 | 25 | 316.15 | 59.89 | 27 | 23 | 94.26 | 39226.32 | 874.29 | 1355.06 | 128.34 | 103.56 | 11274.75 | 0.81 | 0.9 | 20.52 | 0.69 | 1 | 10
105 | 135 | CONCLUIDO | 1.7564 | 56.93 | 52.87 | 132.17 | 1.53 | 24 | 316.71 | 59.89 | 27.25 | 22 | 94.57 | 39295.05 | 873.55 | 1355.04 | 127.23 | 103.56 | 10728.91 | 0.81 | 0.9 | 20.52 | 0.65 | 1 | 10
106 | 135 | CONCLUIDO | 1.756 | 56.95 | 52.88 | 132.2 | 1.54 | 24 | 317.27 | 59.89 | 27.5 | 22 | 94.88 | 39363.91 | 873.68 | 1355.01 | 127.71 | 103.56 | 10965.73 | 0.81 | 0.9 | 20.52 | 0.66 | 1 | 10
107 | 135 | CONCLUIDO | 1.7556 | 56.96 | 52.89 | 132.23 | 1.56 | 24 | 317.83 | 59.89 | 27.75 | 22 | 95.19 | 39432.92 | 873.66 | 1355.14 | 127.91 | 103.56 | 11064.87 | 0.81 | 0.9 | 20.52 | 0.67 | 1 | 10
108 | 135 | CONCLUIDO | 1.7559 | 56.95 | 52.88 | 132.21 | 1.57 | 24 | 318.39 | 59.89 | 28 | 22 | 95.5 | 39502.07 | 873.38 | 1354.98 | 127.79 | 103.56 | 11008.4 | 0.81 | 0.9 | 20.52 | 0.67 | 1 | 10
109 | 135 | CONCLUIDO | 1.7565 | 56.93 | 52.87 | 132.16 | 1.58 | 24 | 318.95 | 59.89 | 28.25 | 22 | 95.81 | 39571.36 | 872.79 | 1355.03 | 127.11 | 103.56 | 10665.47 | 0.81 | 0.9 | 20.52 | 0.64 | 1 | 10
110 | 135 | CONCLUIDO | 1.7589 | 56.85 | 52.84 | 137.84 | 1.59 | 23 | 319.51 | 59.89 | 28.5 | 21 | 96.13 | 39640.79 | 872.5 | 1355.02 | 126.41 | 103.56 | 10322.51 | 0.82 | 0.9 | 20.51 | 0.62 | 1 | 10
111 | 135 | CONCLUIDO | 1.7588 | 56.86 | 52.84 | 137.85 | 1.6 | 23 | 320.08 | 59.89 | 28.75 | 21 | 96.44 | 39710.36 | 873.32 | 1355.15 | 126.06 | 103.56 | 10149.08 | 0.82 | 0.9 | 20.52 | 0.62 | 1 | 10
112 | 135 | CONCLUIDO | 1.759 | 56.85 | 52.83 | 137.83 | 1.61 | 23 | 320.64 | 59.89 | 29 | 21 | 96.75 | 39780.08 | 873.17 | 1355.04 | 126.27 | 103.56 | 10253.55 | 0.82 | 0.9 | 20.51 | 0.61 | 1 | 10
113 | 135 | CONCLUIDO | 1.7592 | 56.84 | 52.83 | 137.81 | 1.62 | 23 | 321.21 | 59.89 | 29.25 | 21 | 97.07 | 39849.95 | 872.03 | 1355.06 | 126.01 | 103.56 | 10123.68 | 0.82 | 0.9 | 20.51 | 0.61 | 1 | 10
114 | 135 | CONCLUIDO | 1.7586 | 56.86 | 52.85 | 137.86 | 1.63 | 23 | 321.78 | 59.89 | 29.5 | 21 | 97.39 | 39919.96 | 871.59 | 1355.07 | 126.47 | 103.56 | 10354.63 | 0.82 | 0.9 | 20.52 | 0.63 | 1 | 10
115 | 135 | CONCLUIDO | 1.7608 | 56.79 | 52.83 | 144.07 | 1.64 | 22 | 322.34 | 59.89 | 29.75 | 20 | 97.71 | 39990.12 | 871.12 | 1355.06 | 125.7 | 103.56 | 9974.55 | 0.82 | 0.9 | 20.52 | 0.61 | 1 | 10
116 | 135 | CONCLUIDO | 1.7612 | 56.78 | 52.81 | 144.04 | 1.66 | 22 | 322.91 | 59.89 | 30 | 20 | 98.03 | 40060.43 | 871.34 | 1355.11 | 125.37 | 103.56 | 9806.4 | 0.83 | 0.9 | 20.52 | 0.59 | 1 | 10
117 | 135 | CONCLUIDO | 1.7619 | 56.76 | 52.79 | 143.97 | 1.67 | 22 | 323.49 | 59.89 | 30.25 | 20 | 98.35 | 40131.01 | 871.16 | 1355.02 | 124.67 | 103.56 | 9459.1 | 0.83 | 0.9 | 20.51 | 0.57 | 1 | 10
118 | 135 | CONCLUIDO | 1.7609 | 56.79 | 52.82 | 144.06 | 1.68 | 22 | 324.06 | 59.89 | 30.5 | 20 | 98.67 | 40201.62 | 871.99 | 1355.03 | 125.66 | 103.56 | 9952.11 | 0.82 | 0.9 | 20.52 | 0.6 | 1 | 10
119 | 135 | CONCLUIDO | 1.761 | 56.79 | 52.82 | 144.05 | 1.69 | 22 | 324.63 | 59.89 | 30.75 | 20 | 99 | 40272.38 | 871.41 | 1355.15 | 125.66 | 103.56 | 9953.58 | 0.82 | 0.9 | 20.51 | 0.6 | 1 | 10
120 | 135 | CONCLUIDO | 1.7609 | 56.79 | 52.82 | 144.06 | 1.7 | 22 | 325.21 | 59.89 | 31 | 20 | 99.32 | 40343.29 | 871.34 | 1355.05 | 125.57 | 103.56 | 9908.3 | 0.82 | 0.9 | 20.52 | 0.6 | 1 | 10
121 | 135 | CONCLUIDO | 1.7632 | 56.72 | 52.8 | 150.86 | 1.71 | 21 | 325.78 | 59.89 | 31.25 | 19 | 99.65 | 40414.36 | 870.15 | 1355.04 | 124.86 | 103.56 | 9558.39 | 0.83 | 0.9 | 20.52 | 0.58 | 1 | 10
122 | 135 | CONCLUIDO | 1.7639 | 56.69 | 52.78 | 150.79 | 1.72 | 21 | 326.36 | 59.89 | 31.5 | 19 | 99.97 | 40485.58 | 870.32 | 1355.11 | 124.28 | 103.56 | 9268.48 | 0.83 | 0.9 | 20.51 | 0.56 | 1 | 10
123 | 135 | CONCLUIDO | 1.7637 | 56.7 | 52.79 | 150.82 | 1.73 | 21 | 326.94 | 59.89 | 31.75 | 19 | 100.3 | 40556.96 | 870.96 | 1355.07 | 124.31 | 103.56 | 9282.67 | 0.83 | 0.9 | 20.52 | 0.56 | 1 | 10
124 | 135 | CONCLUIDO | 1.7633 | 56.71 | 52.8 | 150.85 | 1.74 | 21 | 327.52 | 59.89 | 32 | 19 | 100.63 | 40628.49 | 871.05 | 1355.02 | 124.99 | 103.56 | 9620.47 | 0.83 | 0.9 | 20.51 | 0.58 | 1 | 10
125 | 135 | CONCLUIDO | 1.7632 | 56.71 | 52.8 | 150.85 | 1.75 | 21 | 328.1 | 59.89 | 32.25 | 19 | 100.96 | 40700.18 | 870.03 | 1355.09 | 124.88 | 103.56 | 9567.05 | 0.83 | 0.9 | 20.52 | 0.58 | 1 | 10
126 | 135 | CONCLUIDO | 1.7633 | 56.71 | 52.8 | 150.85 | 1.76 | 21 | 328.68 | 59.89 | 32.5 | 19 | 101.3 | 40772.03 | 868.43 | 1355.02 | 124.94 | 103.56 | 9596.03 | 0.83 | 0.9 | 20.51 | 0.58 | 1 | 10
127 | 135 | CONCLUIDO | 1.7657 | 56.64 | 52.77 | 158.31 | 1.77 | 20 | 329.27 | 59.89 | 32.75 | 18 | 101.63 | 40844.03 | 867.85 | 1355.09 | 123.91 | 103.56 | 9085.67 | 0.84 | 0.9 | 20.52 | 0.55 | 1 | 10
128 | 135 | CONCLUIDO | 1.7663 | 56.62 | 52.75 | 158.25 | 1.78 | 20 | 329.85 | 59.89 | 33 | 18 | 101.97 | 40916.2 | 868.52 | 1355.05 | 123.27 | 103.56 | 8764.87 | 0.84 | 0.9 | 20.51 | 0.53 | 1 | 10
129 | 135 | CONCLUIDO | 1.7663 | 56.62 | 52.75 | 158.25 | 1.79 | 20 | 330.44 | 59.89 | 33.25 | 18 | 102.3 | 40988.53 | 869.16 | 1355.06 | 123.3 | 103.56 | 8781.83 | 0.84 | 0.9 | 20.51 | 0.53 | 1 | 10
130 | 135 | CONCLUIDO | 1.7665 | 56.61 | 52.74 | 158.23 | 1.8 | 20 | 331.03 | 59.89 | 33.5 | 18 | 102.64 | 41061.02 | 869.11 | 1355.02 | 123.14 | 103.56 | 8701.09 | 0.84 | 0.9 | 20.51 | 0.52 | 1 | 10
131 | 135 | CONCLUIDO | 1.7665 | 56.61 | 52.74 | 158.24 | 1.81 | 20 | 331.62 | 59.89 | 33.75 | 18 | 102.98 | 41133.67 | 869.54 | 1355.05 | 123.15 | 103.56 | 8708.05 | 0.84 | 0.9 | 20.51 | 0.53 | 1 | 10
132 | 135 | CONCLUIDO | 1.7659 | 56.63 | 52.76 | 158.29 | 1.82 | 20 | 332.21 | 59.89 | 34 | 18 | 103.32 | 41206.49 | 869.68 | 1355.03 | 123.68 | 103.56 | 8970.64 | 0.84 | 0.9 | 20.52 | 0.54 | 1 | 10
133 | 135 | CONCLUIDO | 1.7659 | 56.63 | 52.76 | 158.29 | 1.83 | 20 | 332.8 | 59.89 | 34.25 | 18 | 103.66 | 41279.48 | 868.64 | 1355.08 | 123.63 | 103.56 | 8946.28 | 0.84 | 0.9 | 20.52 | 0.54 | 1 | 10
134 | 135 | CONCLUIDO | 1.7685 | 56.55 | 52.73 | 166.52 | 1.84 | 19 | 333.39 | 59.89 | 34.5 | 17 | 104.01 | 41352.63 | 866.14 | 1354.98 | 122.7 | 103.56 | 8489.56 | 0.84 | 0.9 | 20.51 | 0.51 | 1 | 10
135 | 135 | CONCLUIDO | 1.7687 | 56.54 | 52.73 | 166.5 | 1.85 | 19 | 333.99 | 59.89 | 34.75 | 17 | 104.35 | 41426.07 | 867.63 | 1355.05 | 122.68 | 103.56 | 8479.08 | 0.84 | 0.9 | 20.51 | 0.51 | 1 | 10
136 | 135 | CONCLUIDO | 1.7684 | 56.55 | 52.74 | 166.54 | 1.86 | 19 | 334.58 | 59.89 | 35 | 17 | 104.7 | 41499.57 | 868.1 | 1355.04 | 122.78 | 103.56 | 8525.8 | 0.84 | 0.9 | 20.52 | 0.52 | 1 | 10
137 | 135 | CONCLUIDO | 1.7683 | 56.55 | 52.74 | 166.54 | 1.87 | 19 | 335.18 | 59.89 | 35.25 | 17 | 105.04 | 41573.23 | 868.16 | 1355 | 123.21 | 103.56 | 8742.2 | 0.84 | 0.9 | 20.5 | 0.52 | 1 | 10
138 | 135 | CONCLUIDO | 1.7682 | 56.55 | 52.74 | 166.55 | 1.88 | 19 | 335.78 | 59.89 | 35.5 | 17 | 105.39 | 41647.07 | 868.23 | 1355.06 | 122.8 | 103.56 | 8537.19 | 0.84 | 0.9 | 20.52 | 0.52 | 1 | 10
139 | 135 | CONCLUIDO | 1.7682 | 56.56 | 52.74 | 166.55 | 1.89 | 19 | 336.38 | 59.89 | 35.75 | 17 | 105.74 | 41721.08 | 868.46 | 1355.06 | 122.83 | 103.56 | 8551.63 | 0.84 | 0.9 | 20.52 | 0.52 | 1 | 10
140 | 135 | CONCLUIDO | 1.7682 | 56.55 | 52.74 | 166.55 | 1.9 | 19 | 336.98 | 59.89 | 36 | 17 | 106.09 | 41795.26 | 867.98 | 1355.01 | 122.97 | 103.56 | 8624.18 | 0.84 | 0.9 | 20.51 | 0.52 | 1 | 10
141 | 135 | CONCLUIDO | 1.7686 | 56.54 | 52.73 | 166.51 | 1.91 | 19 | 337.58 | 59.89 | 36.25 | 17 | 106.45 | 41869.62 | 865.22 | 1355.05 | 122.41 | 103.56 | 8341.18 | 0.85 | 0.9 | 20.52 | 0.51 | 1 | 10
142 | 135 | CONCLUIDO | 1.7709 | 56.47 | 52.7 | 175.68 | 1.92 | 18 | 338.19 | 59.89 | 36.5 | 16 | 106.8 | 41944.15 | 864.55 | 1355.07 | 121.79 | 103.56 | 8037.45 | 0.85 | 0.9 | 20.51 | 0.48 | 1 | 10
143 | 135 | CONCLUIDO | 1.7708 | 56.47 | 52.71 | 175.7 | 1.93 | 18 | 338.79 | 59.89 | 36.75 | 16 | 107.16 | 42018.86 | 865.75 | 1355.03 | 121.89 | 103.56 | 8089.56 | 0.85 | 0.9 | 20.51 | 0.49 | 1 | 10
144 | 135 | CONCLUIDO | 1.7704 | 56.49 | 52.72 | 175.74 | 1.94 | 18 | 339.4 | 59.89 | 37 | 16 | 107.51 | 42093.75 | 866.86 | 1355.03 | 122.43 | 103.56 | 8358.98 | 0.85 | 0.9 | 20.51 | 0.5 | 1 | 10
145 | 135 | CONCLUIDO | 1.7705 | 56.48 | 52.72 | 175.72 | 1.95 | 18 | 340.01 | 59.89 | 37.25 | 16 | 107.87 | 42168.82 | 867.6 | 1355.07 | 122.27 | 103.56 | 8279.1 | 0.85 | 0.9 | 20.51 | 0.5 | 1 | 10
146 | 135 | CONCLUIDO | 1.7704 | 56.49 | 52.72 | 175.74 | 1.96 | 18 | 340.62 | 59.89 | 37.5 | 16 | 108.23 | 42244.08 | 868.8 | 1355.05 | 122.26 | 103.56 | 8271.36 | 0.85 | 0.9 | 20.52 | 0.5 | 1 | 10
147 | 135 | CONCLUIDO | 1.7708 | 56.47 | 52.71 | 175.7 | 1.97 | 18 | 341.23 | 59.89 | 37.75 | 16 | 108.59 | 42319.51 | 868.13 | 1355.06 | 122.05 | 103.56 | 8166.71 | 0.85 | 0.9 | 20.51 | 0.49 | 1 | 10
148 | 135 | CONCLUIDO | 1.7707 | 56.48 | 52.71 | 175.71 | 1.98 | 18 | 341.84 | 59.89 | 38 | 16 | 108.96 | 42395.13 | 867.51 | 1355.15 | 122.18 | 103.56 | 8233.17 | 0.85 | 0.9 | 20.51 | 0.49 | 1 | 10
149 | 135 | CONCLUIDO | 1.7707 | 56.48 | 52.71 | 175.71 | 1.99 | 18 | 342.46 | 59.89 | 38.25 | 16 | 109.32 | 42470.94 | 867.07 | 1355.02 | 122.07 | 103.56 | 8178.26 | 0.85 | 0.9 | 20.51 | 0.49 | 1 | 10
150 | 135 | CONCLUIDO | 1.7707 | 56.47 | 52.71 | 175.7 | 2 | 18 | 343.08 | 59.89 | 38.5 | 16 | 109.69 | 42546.93 | 866.48 | 1355.02 | 122.01 | 103.56 | 8146.11 | 0.85 | 0.9 | 20.51 | 0.49 | 1 | 10
151 | 135 | CONCLUIDO | 1.7735 | 56.39 | 52.67 | 185.9 | 2.01 | 17 | 343.69 | 59.89 | 38.75 | 15 | 110.06 | 42623.24 | 864.28 | 1355.03 | 120.75 | 103.56 | 7524.2 | 0.86 | 0.9 | 20.51 | 0.45 | 1 | 10
152 | 135 | CONCLUIDO | 1.7735 | 56.39 | 52.67 | 185.91 | 2.02 | 17 | 344.31 | 59.89 | 39 | 15 | 110.43 | 42699.62 | 865.48 | 1355.05 | 120.89 | 103.56 | 7592.79 | 0.86 | 0.9 | 20.51 | 0.46 | 1 | 10
153 | 135 | CONCLUIDO | 1.7739 | 56.37 | 52.66 | 185.86 | 2.03 | 17 | 344.93 | 59.89 | 39.25 | 15 | 110.8 | 42776.18 | 866.08 | 1355 | 120.61 | 103.56 | 7452.76 | 0.86 | 0.9 | 20.5 | 0.44 | 1 | 10
154 | 135 | CONCLUIDO | 1.7736 | 56.38 | 52.67 | 185.9 | 2.04 | 17 | 345.56 | 59.89 | 39.5 | 15 | 111.17 | 42852.94 | 866.74 | 1355.03 | 120.6 | 103.56 | 7448.73 | 0.86 | 0.9 | 20.51 | 0.45 | 1 | 10
155 | 135 | CONCLUIDO | 1.7736 | 56.38 | 52.67 | 185.9 | 2.05 | 17 | 346.18 | 59.89 | 39.75 | 15 | 111.54 | 42929.9 | 867.12 | 1355.14 | 120.75 | 103.56 | 7520.73 | 0.86 | 0.9 | 20.51 | 0.45 | 1 | 10
156 | 135 | CONCLUIDO | 1.7736 | 56.38 | 52.67 | 185.9 | 2.06 | 17 | 346.81 | 59.89 | 40 | 15 | 111.92 | 43007.05 | 866.97 | 1355.04 | 120.79 | 103.56 | 7544.14 | 0.86 | 0.9 | 20.51 | 0.45 | 1 | 10