## Sheet1
| Volume de calda [L] | STATUS | Capacidade operacional [ha/h] | Tempo de missao [h] | Tempo util [h] | Tempo por voo [min] | Autonomia Projetada [h] | N° Voos | MTOW [kg] | Massa Estrutura [kg] | Combustível [kg] | Abastecimentos | Massa gerador | Potência gerador [W] | Combustível consumido [L] | Calda cons [L] | Distância percorrida [km] | Distância Pulverizando [km] | RTL ACUMULADO[m] | EOC [km/km] | EOC [h/h] | Tempo de manobra [h] | Tempo rtl_rtw [h] | V pulv [m/s] | V desloc [m/s]
0 | 30 | CONCLUIDO | 1.4634 | 68.33 | 61.53 | 11.57 | 0.24 | 319 | 71.52 | 32.27 | 1 | 317 | 8.25 | 9054.6 | 442.07 | 1356.66 | 408.68 | 103.56 | 149977.29 | 0.25 | 0.77 | 21 | 9.27 | 1 | 10
1 | 30 | CONCLUIDO | 1.54 | 64.94 | 59.3 | 14.58 | 0.3 | 244 | 71.81 | 32.27 | 1.25 | 242 | 8.29 | 9090.98 | 422.79 | 1356.14 | 335.55 | 103.56 | 113787.76 | 0.31 | 0.8 | 20.89 | 7.05 | 1 | 10
2 | 30 | CONCLUIDO | 1.5919 | 62.82 | 57.91 | 17.64 | 0.36 | 197 | 72.11 | 32.27 | 1.5 | 195 | 8.34 | 9127.38 | 409.49 | 1355.69 | 290.81 | 103.56 | 91653.13 | 0.36 | 0.82 | 20.8 | 5.67 | 1 | 10
3 | 30 | CONCLUIDO | 1.6286 | 61.4 | 56.99 | 20.72 | 0.42 | 165 | 72.4 | 32.27 | 1.75 | 163 | 8.38 | 9163.8 | 399.69 | 1355.72 | 260.53 | 103.56 | 76673.05 | 0.4 | 0.83 | 20.77 | 4.76 | 1 | 10
4 | 30 | CONCLUIDO | 1.657 | 60.35 | 56.3 | 23.79 | 0.48 | 142 | 72.7 | 32.27 | 2 | 140 | 8.43 | 9200.25 | 391.32 | 1355.56 | 238.17 | 103.56 | 65608.12 | 0.43 | 0.84 | 20.72 | 4.06 | 1 | 10
5 | 30 | CONCLUIDO | 1.6792 | 59.55 | 55.78 | 26.99 | 0.54 | 124 | 73 | 32.27 | 2.25 | 122 | 8.48 | 9236.71 | 384.17 | 1355.43 | 221.5 | 103.56 | 57363.65 | 0.47 | 0.85 | 20.69 | 3.55 | 1 | 10
6 | 30 | CONCLUIDO | 1.6972 | 58.92 | 55.37 | 30.2 | 0.6 | 110 | 73.29 | 32.27 | 2.5 | 108 | 8.52 | 9273.2 | 377.84 | 1355.71 | 208.06 | 103.56 | 50713.08 | 0.5 | 0.86 | 20.66 | 3.13 | 1 | 10
7 | 30 | CONCLUIDO | 1.7126 | 58.39 | 55.02 | 33.69 | 0.65 | 98 | 73.59 | 32.27 | 2.75 | 96 | 8.57 | 9309.7 | 371.75 | 1355.34 | 197.07 | 103.56 | 45277.96 | 0.53 | 0.86 | 20.64 | 2.79 | 1 | 10
8 | 30 | CONCLUIDO | 1.7243 | 57.99 | 54.77 | 36.92 | 0.71 | 89 | 73.88 | 32.27 | 3 | 87 | 8.61 | 9346.23 | 366.38 | 1355.52 | 188.16 | 103.56 | 40868.16 | 0.55 | 0.87 | 20.64 | 2.54 | 1 | 10
9 | 30 | CONCLUIDO | 1.7349 | 57.64 | 54.54 | 40.4 | 0.77 | 81 | 74.18 | 32.27 | 3.25 | 79 | 8.66 | 9382.78 | 361.35 | 1355.21 | 181.03 | 103.56 | 37344.33 | 0.57 | 0.87 | 20.62 | 2.31 | 1 | 10
10 | 30 | CONCLUIDO | 1.7446 | 57.32 | 54.32 | 44.05 | 0.82 | 74 | 74.48 | 32.27 | 3.5 | 72 | 8.71 | 9419.35 | 356.01 | 1355.28 | 174 | 103.56 | 33864.39 | 0.6 | 0.88 | 20.61 | 2.1 | 1 | 10
11 | 30 | CONCLUIDO | 1.7533 | 57.03 | 54.13 | 47.76 | 0.88 | 68 | 74.77 | 32.27 | 3.75 | 66 | 8.75 | 9455.94 | 350.45 | 1355.16 | 168.51 | 103.56 | 31148.39 | 0.61 | 0.88 | 20.58 | 1.91 | 1 | 10
12 | 30 | CONCLUIDO | 1.7604 | 56.81 | 53.98 | 51.41 | 0.93 | 63 | 75.07 | 32.27 | 4 | 61 | 8.8 | 9492.55 | 346.04 | 1355.23 | 162.95 | 103.56 | 28394.41 | 0.64 | 0.88 | 20.59 | 1.76 | 1 | 10
13 | 30 | CONCLUIDO | 1.7653 | 56.65 | 53.89 | 54.8 | 0.99 | 59 | 75.37 | 32.27 | 4.25 | 57 | 8.85 | 9529.18 | 341.25 | 1355.28 | 160.32 | 103.56 | 27095.29 | 0.65 | 0.88 | 20.57 | 1.66 | 1 | 10
14 | 30 | CONCLUIDO | 1.7705 | 56.48 | 53.78 | 58.67 | 1.04 | 55 | 75.66 | 32.27 | 4.5 | 53 | 8.89 | 9565.83 | 336.32 | 1355.3 | 156.91 | 103.56 | 25413.82 | 0.66 | 0.88 | 20.57 | 1.56 | 1 | 10
15 | 30 | CONCLUIDO | 1.7765 | 56.29 | 53.65 | 63.12 | 1.09 | 51 | 75.96 | 32.27 | 4.75 | 46 | 8.94 | 9602.5 | 331.45 | 1355.17 | 152.6 | 103.56 | 23276.18 | 0.68 | 0.89 | 20.57 | 1.43 | 1 | 10
16 | 30 | CONCLUIDO | 1.7798 | 56.19 | 53.59 | 66.99 | 1.15 | 48 | 76.26 | 32.27 | 5 | 38 | 8.99 | 9639.2 | 327.05 | 1355.3 | 149.97 | 103.56 | 21974.79 | 0.69 | 0.89 | 20.58 | 1.37 | 1 | 10
17 | 30 | CONCLUIDO | 1.781 | 56.15 | 53.57 | 68.39 | 1.2 | 47 | 76.56 | 32.27 | 5.25 | 13 | 9.04 | 9675.91 | 325.82 | 1355.31 | 148.54 | 103.56 | 21268.48 | 0.7 | 0.89 | 20.6 | 1.35 | 1 | 10
18 | 30 | CONCLUIDO | 1.7798 | 56.19 | 53.61 | 68.44 | 1.25 | 47 | 76.85 | 32.27 | 5.5 | 3 | 9.08 | 9712.65 | 325.76 | 1355.28 | 149.43 | 103.56 | 21712.19 | 0.69 | 0.89 | 20.61 | 1.39 | 1 | 10
19 | 30 | CONCLUIDO | 1.7795 | 56.2 | 53.62 | 68.45 | 1.3 | 47 | 77.15 | 32.27 | 5.75 | 0 | 9.13 | 9749.41 | 326.88 | 1355.43 | 149.46 | 103.56 | 21727.51 | 0.69 | 0.89 | 20.62 | 1.4 | 1 | 10