## Sheet1
| Volume de calda [L] | STATUS | Capacidade operacional [ha/h] | Tempo de missao [h] | Tempo util [h] | Tempo por voo [min] | Autonomia Projetada [h] | N° Voos | MTOW [kg] | Massa Estrutura [kg] | Combustível [kg] | Abastecimentos | Massa gerador | Potência gerador [W] | Combustível consumido [L] | Calda cons [L] | Distância percorrida [km] | Distância Pulverizando [km] | RTL ACUMULADO[m] | EOC [km/km] | EOC [h/h] | Tempo de manobra [h] | Tempo rtl_rtw [h] | V pulv [m/s] | V desloc [m/s]
0 | 90 | CONCLUIDO | 1.0023 | 99.77 | 72.56 | 6.25 | 0.1 | 697 | 176.73 | 52.44 | 1 | 695 | 33.29 | 22031.19 | 964.2 | 1325.18 | 785.96 | 102.91 | 337064.21 | 0.13 | 0.65 | 21.27 | 20.84 | 1 | 10
1 | 90 | CONCLUIDO | 1.1439 | 87.42 | 66.8 | 7.83 | 0.13 | 512 | 177.1 | 52.44 | 1.25 | 510 | 33.41 | 22076.81 | 887.19 | 1324.03 | 599.13 | 102.91 | 244572.94 | 0.17 | 0.7 | 20.92 | 15.1 | 1 | 10
2 | 90 | CONCLUIDO | 1.2431 | 80.45 | 63.59 | 9.4 | 0.15 | 406 | 177.47 | 52.44 | 1.5 | 404 | 33.53 | 22122.46 | 843.96 | 1323.55 | 493.46 | 102.91 | 192265.46 | 0.21 | 0.74 | 20.78 | 11.9 | 1 | 10
3 | 90 | CONCLUIDO | 1.3186 | 75.84 | 61.47 | 10.98 | 0.17 | 336 | 177.84 | 52.44 | 1.75 | 334 | 33.65 | 22168.15 | 815.04 | 1323.16 | 425.21 | 102.91 | 158490.03 | 0.24 | 0.76 | 20.64 | 9.79 | 1 | 10
4 | 90 | CONCLUIDO | 1.376 | 72.68 | 60.05 | 12.55 | 0.2 | 287 | 178.21 | 52.44 | 2 | 285 | 33.77 | 22213.89 | 795.35 | 1323.07 | 377.51 | 102.91 | 134885.55 | 0.27 | 0.78 | 20.6 | 8.37 | 1 | 10
5 | 90 | CONCLUIDO | 1.4237 | 70.24 | 58.93 | 14.14 | 0.22 | 250 | 178.59 | 52.44 | 2.25 | 248 | 33.89 | 22259.66 | 779.61 | 1322.96 | 342.48 | 102.91 | 117555.54 | 0.3 | 0.8 | 20.5 | 7.25 | 1 | 10
6 | 90 | CONCLUIDO | 1.4611 | 68.44 | 58.13 | 15.71 | 0.25 | 222 | 178.96 | 52.44 | 2.5 | 220 | 34.02 | 22305.48 | 768.13 | 1322.89 | 315.14 | 102.91 | 104026.02 | 0.33 | 0.81 | 20.49 | 6.45 | 1 | 10
7 | 90 | CONCLUIDO | 1.4948 | 66.9 | 57.4 | 17.31 | 0.27 | 199 | 179.33 | 52.44 | 2.75 | 197 | 34.14 | 22351.34 | 757.6 | 1322.81 | 292.13 | 102.91 | 92636.37 | 0.35 | 0.82 | 20.43 | 5.73 | 1 | 10
8 | 90 | CONCLUIDO | 1.521 | 65.74 | 56.89 | 18.86 | 0.3 | 181 | 179.7 | 52.44 | 3 | 179 | 34.26 | 22397.24 | 749.74 | 1322.76 | 275.7 | 102.91 | 84513.54 | 0.37 | 0.83 | 20.4 | 5.22 | 1 | 10
9 | 90 | CONCLUIDO | 1.5461 | 64.68 | 56.39 | 20.51 | 0.32 | 165 | 180.07 | 52.44 | 3.25 | 163 | 34.38 | 22443.18 | 742.25 | 1322.75 | 259.79 | 102.91 | 76634.8 | 0.4 | 0.83 | 20.36 | 4.72 | 1 | 10
10 | 90 | CONCLUIDO | 1.566 | 63.86 | 56.03 | 22.12 | 0.34 | 152 | 180.45 | 52.44 | 3.5 | 150 | 34.51 | 22489.16 | 736.58 | 1322.5 | 247.3 | 102.91 | 70459.25 | 0.42 | 0.84 | 20.36 | 4.37 | 1 | 10
11 | 90 | CONCLUIDO | 1.5837 | 63.14 | 55.71 | 23.71 | 0.37 | 141 | 180.82 | 52.44 | 3.75 | 139 | 34.63 | 22535.19 | 731.27 | 1322.58 | 237.05 | 102.91 | 65389.01 | 0.43 | 0.84 | 20.34 | 4.04 | 1 | 10
12 | 90 | CONCLUIDO | 1.5991 | 62.53 | 55.42 | 25.19 | 0.39 | 132 | 181.19 | 52.44 | 4 | 130 | 34.75 | 22581.25 | 726.49 | 1322.22 | 228.1 | 102.91 | 60959.36 | 0.45 | 0.85 | 20.31 | 3.76 | 1 | 10
13 | 90 | CONCLUIDO | 1.6142 | 61.95 | 55.16 | 26.91 | 0.42 | 123 | 181.57 | 52.44 | 4.25 | 121 | 34.88 | 22627.36 | 721.99 | 1322.24 | 219.46 | 102.91 | 56680.05 | 0.47 | 0.85 | 20.3 | 3.49 | 1 | 10
14 | 90 | INCOMLPLETO | 10.0008 | 10 | 8.61 | 28.7 | 0.44 | 18 | 181.94 | 52.44 | 4.5 | 17 | 35 | 22673.63 | 113 | 196.54 | 27.32 | 15.65 | 6131.01 | 0.57 | 0.83 | 3.5 | 0.77 | 1 | 10
15 | 90 | CONCLUIDO | 1.6372 | 61.08 | 54.78 | 30.16 | 0.46 | 109 | 182.32 | 52.44 | 4.75 | 107 | 35.12 | 22719.83 | 715.24 | 1322.41 | 206.97 | 102.91 | 50508.86 | 0.5 | 0.86 | 20.29 | 3.12 | 1 | 10
16 | 90 | CONCLUIDO | 1.6474 | 60.7 | 54.62 | 31.82 | 0.49 | 103 | 182.69 | 52.44 | 5 | 101 | 35.25 | 22766.06 | 712.03 | 1322.42 | 201.76 | 102.91 | 47929.46 | 0.51 | 0.86 | 20.28 | 2.96 | 1 | 10
17 | 90 | CONCLUIDO | 1.656 | 60.39 | 54.48 | 33.36 | 0.51 | 98 | 183.07 | 52.44 | 5.25 | 96 | 35.37 | 22812.34 | 709.31 | 1322.38 | 197.2 | 102.91 | 45676.13 | 0.52 | 0.86 | 20.27 | 2.82 | 1 | 10
18 | 90 | CONCLUIDO | 1.665 | 60.06 | 54.33 | 35.05 | 0.53 | 93 | 183.44 | 52.44 | 5.5 | 91 | 35.5 | 22858.66 | 706.17 | 1322.31 | 191.95 | 102.91 | 43075.77 | 0.54 | 0.86 | 20.28 | 2.67 | 1 | 10
19 | 90 | CONCLUIDO | 1.6731 | 59.77 | 54.18 | 36.53 | 0.55 | 89 | 183.82 | 52.44 | 5.75 | 87 | 35.63 | 22905.03 | 703.59 | 1322.3 | 187.66 | 102.91 | 40950.17 | 0.55 | 0.87 | 20.25 | 2.52 | 1 | 10
20 | 90 | CONCLUIDO | 1.6803 | 59.51 | 54.07 | 38.17 | 0.58 | 85 | 184.19 | 52.44 | 6 | 83 | 35.75 | 22951.43 | 700.75 | 1322.17 | 183.68 | 102.91 | 38982.44 | 0.56 | 0.87 | 20.25 | 2.41 | 1 | 10
21 | 90 | CONCLUIDO | 1.685 | 59.35 | 54.01 | 39.52 | 0.6 | 82 | 184.57 | 52.44 | 6.25 | 80 | 35.88 | 22997.88 | 699.19 | 1322.32 | 182.07 | 102.91 | 38192.89 | 0.57 | 0.87 | 20.24 | 2.35 | 1 | 10
22 | 90 | CONCLUIDO | 1.6938 | 59.04 | 53.85 | 41.42 | 0.62 | 78 | 184.95 | 52.44 | 6.5 | 76 | 36.01 | 23044.38 | 695.84 | 1322.18 | 177.02 | 102.91 | 35687.99 | 0.58 | 0.87 | 20.22 | 2.19 | 1 | 10
23 | 90 | CONCLUIDO | 1.6985 | 58.88 | 53.79 | 43.03 | 0.65 | 75 | 185.33 | 52.44 | 6.75 | 73 | 36.13 | 23090.91 | 694.69 | 1322.23 | 175.25 | 102.91 | 34814.71 | 0.59 | 0.87 | 20.22 | 2.13 | 1 | 10
24 | 90 | CONCLUIDO | 1.7038 | 58.69 | 53.71 | 44.76 | 0.67 | 72 | 185.7 | 52.44 | 7 | 70 | 36.26 | 23137.49 | 692.27 | 1322.26 | 172.29 | 102.91 | 33349.55 | 0.6 | 0.87 | 20.23 | 2.06 | 1 | 10
25 | 90 | CONCLUIDO | 1.7084 | 58.53 | 53.63 | 45.96 | 0.69 | 70 | 186.08 | 52.44 | 7.25 | 68 | 36.39 | 23184.11 | 689.93 | 1322.13 | 169.4 | 102.91 | 31914.56 | 0.61 | 0.88 | 20.22 | 1.97 | 1 | 10
26 | 90 | CONCLUIDO | 1.7137 | 58.35 | 53.55 | 47.95 | 0.71 | 67 | 186.46 | 52.44 | 7.5 | 65 | 36.52 | 23230.78 | 688.19 | 1322.2 | 166.69 | 102.91 | 30578.83 | 0.62 | 0.88 | 20.22 | 1.89 | 1 | 10
27 | 90 | CONCLUIDO | 1.717 | 58.24 | 53.51 | 49.39 | 0.74 | 65 | 186.84 | 52.44 | 7.75 | 63 | 36.65 | 23277.49 | 686.91 | 1322.19 | 165.87 | 102.91 | 30174.67 | 0.62 | 0.88 | 20.21 | 1.85 | 1 | 10
28 | 90 | CONCLUIDO | 1.7219 | 58.08 | 53.42 | 50.87 | 0.76 | 63 | 187.22 | 52.44 | 8 | 61 | 36.78 | 23324.24 | 684.67 | 1322.1 | 162.71 | 102.91 | 28608.29 | 0.63 | 0.88 | 20.21 | 1.76 | 1 | 10
29 | 90 | CONCLUIDO | 1.7247 | 57.98 | 53.39 | 52.52 | 0.78 | 61 | 187.6 | 52.44 | 8.25 | 59 | 36.9 | 23371.04 | 682.86 | 1322.23 | 161.69 | 102.91 | 28106.64 | 0.64 | 0.88 | 20.21 | 1.73 | 1 | 10
30 | 90 | CONCLUIDO | 1.729 | 57.84 | 53.32 | 54.22 | 0.8 | 59 | 187.98 | 52.44 | 8.5 | 57 | 37.03 | 23417.88 | 681.01 | 1322.18 | 159.49 | 102.91 | 27015.89 | 0.65 | 0.88 | 20.2 | 1.66 | 1 | 10
31 | 90 | CONCLUIDO | 1.7322 | 57.73 | 53.28 | 56.09 | 0.82 | 57 | 188.36 | 52.44 | 8.75 | 55 | 37.16 | 23464.76 | 679.86 | 1322.28 | 158.3 | 102.91 | 26431.44 | 0.65 | 0.88 | 20.2 | 1.62 | 1 | 10
32 | 90 | CONCLUIDO | 1.7371 | 57.57 | 53.19 | 58.03 | 0.85 | 55 | 188.74 | 52.44 | 9 | 53 | 37.3 | 23511.69 | 677.34 | 1322.2 | 155.47 | 102.91 | 25026.68 | 0.66 | 0.88 | 20.19 | 1.53 | 1 | 10
33 | 90 | CONCLUIDO | 1.7388 | 57.51 | 53.17 | 59.08 | 0.87 | 54 | 189.12 | 52.44 | 9.25 | 52 | 37.43 | 23558.67 | 676.13 | 1322.07 | 154.58 | 102.91 | 24586.88 | 0.67 | 0.88 | 20.2 | 1.51 | 1 | 10
34 | 90 | CONCLUIDO | 1.7424 | 57.39 | 53.12 | 61.29 | 0.89 | 52 | 189.5 | 52.44 | 9.5 | 50 | 37.56 | 23605.68 | 674.52 | 1322.2 | 152.96 | 102.91 | 23785.36 | 0.67 | 0.88 | 20.19 | 1.46 | 1 | 10
35 | 90 | CONCLUIDO | 1.744 | 57.34 | 53.11 | 62.48 | 0.91 | 51 | 189.88 | 52.44 | 9.75 | 49 | 37.69 | 23652.75 | 673.51 | 1322.15 | 152.43 | 102.91 | 23527 | 0.68 | 0.88 | 20.2 | 1.45 | 1 | 10
36 | 90 | CONCLUIDO | 1.7486 | 57.19 | 53.03 | 64.93 | 0.93 | 49 | 190.26 | 52.44 | 10 | 47 | 37.82 | 23699.85 | 670.64 | 1322.15 | 149.94 | 102.91 | 22294.31 | 0.69 | 0.89 | 20.19 | 1.37 | 1 | 10
37 | 90 | CONCLUIDO | 1.7499 | 57.15 | 53.02 | 66.28 | 0.95 | 48 | 190.65 | 52.44 | 10.25 | 46 | 37.95 | 23747 | 670.1 | 1322.18 | 149.6 | 102.91 | 22129.2 | 0.69 | 0.89 | 20.19 | 1.36 | 1 | 10
38 | 90 | CONCLUIDO | 1.753 | 57.05 | 52.95 | 67.6 | 0.98 | 47 | 191.03 | 52.44 | 10.5 | 45 | 38.09 | 23794.2 | 668.34 | 1322.15 | 147.85 | 102.91 | 21255.31 | 0.7 | 0.89 | 20.18 | 1.3 | 1 | 10
39 | 90 | CONCLUIDO | 1.7543 | 57 | 52.95 | 69.06 | 1 | 46 | 191.41 | 52.44 | 10.75 | 44 | 38.22 | 23841.44 | 667.16 | 1322.07 | 147.22 | 102.91 | 20947.42 | 0.7 | 0.89 | 20.19 | 1.29 | 1 | 10
40 | 90 | CONCLUIDO | 1.7566 | 56.93 | 52.91 | 70.54 | 1.02 | 45 | 191.79 | 52.44 | 11 | 43 | 38.35 | 23888.73 | 665.64 | 1322.1 | 146.33 | 102.91 | 20506.05 | 0.7 | 0.89 | 20.18 | 1.25 | 1 | 10
41 | 90 | CONCLUIDO | 1.7582 | 56.88 | 52.89 | 72.13 | 1.04 | 44 | 192.18 | 52.44 | 11.25 | 42 | 38.49 | 23936.06 | 664.31 | 1322.08 | 145.9 | 102.91 | 20298 | 0.71 | 0.89 | 20.17 | 1.24 | 1 | 10
42 | 90 | CONCLUIDO | 1.7599 | 56.82 | 52.87 | 73.77 | 1.06 | 43 | 192.56 | 52.44 | 11.5 | 41 | 38.62 | 23983.44 | 663.77 | 1322.12 | 144.83 | 102.91 | 19766.52 | 0.71 | 0.89 | 20.18 | 1.22 | 1 | 10
43 | 90 | CONCLUIDO | 1.7623 | 56.74 | 52.83 | 75.47 | 1.08 | 42 | 192.95 | 52.44 | 11.75 | 40 | 38.75 | 24030.86 | 661.28 | 1322.07 | 143.45 | 102.91 | 19082.23 | 0.72 | 0.89 | 20.18 | 1.17 | 1 | 10
44 | 90 | CONCLUIDO | 1.7652 | 56.65 | 52.77 | 77.23 | 1.1 | 41 | 193.33 | 52.44 | 12 | 39 | 38.89 | 24078.33 | 659.31 | 1322.06 | 141.75 | 102.91 | 18237.42 | 0.73 | 0.89 | 20.17 | 1.12 | 1 | 10
45 | 90 | CONCLUIDO | 1.7658 | 56.63 | 52.79 | 79.19 | 1.12 | 40 | 193.72 | 52.44 | 12.25 | 38 | 39.02 | 24125.85 | 659.17 | 1322.08 | 142.09 | 102.91 | 18411.45 | 0.72 | 0.89 | 20.18 | 1.13 | 1 | 10
46 | 90 | CONCLUIDO | 1.768 | 56.56 | 52.75 | 81.16 | 1.14 | 39 | 194.1 | 52.44 | 12.5 | 37 | 39.16 | 24173.41 | 657.62 | 1322.07 | 141.18 | 102.91 | 17961.4 | 0.73 | 0.89 | 20.17 | 1.1 | 1 | 10
47 | 90 | CONCLUIDO | 1.7703 | 56.49 | 52.72 | 83.24 | 1.16 | 38 | 194.49 | 52.44 | 12.75 | 36 | 39.3 | 24221.02 | 656.29 | 1322.05 | 140.11 | 102.91 | 17430.63 | 0.73 | 0.89 | 20.17 | 1.06 | 1 | 10
48 | 90 | CONCLUIDO | 1.7724 | 56.42 | 52.69 | 85.44 | 1.18 | 37 | 194.88 | 52.44 | 13 | 35 | 39.43 | 24268.67 | 653.42 | 1322.09 | 139.1 | 102.91 | 16929.6 | 0.74 | 0.89 | 20.16 | 1.03 | 1 | 10
49 | 90 | CONCLUIDO | 1.7721 | 56.43 | 52.69 | 85.45 | 1.2 | 37 | 195.26 | 52.44 | 13.25 | 35 | 39.57 | 24316.37 | 653.81 | 1322.07 | 139.59 | 102.91 | 17175.51 | 0.74 | 0.89 | 20.16 | 1.04 | 1 | 10
50 | 90 | CONCLUIDO | 1.7749 | 56.34 | 52.64 | 87.73 | 1.22 | 36 | 195.65 | 52.44 | 13.5 | 34 | 39.71 | 24364.12 | 651.38 | 1322.07 | 137.56 | 102.91 | 16166.4 | 0.75 | 0.89 | 20.16 | 0.98 | 1 | 10
51 | 90 | CONCLUIDO | 1.7767 | 56.29 | 52.62 | 90.21 | 1.25 | 35 | 196.04 | 52.44 | 13.75 | 33 | 39.84 | 24411.91 | 650.3 | 1322.04 | 136.77 | 102.91 | 15778.86 | 0.75 | 0.89 | 20.17 | 0.97 | 1 | 10
52 | 90 | CONCLUIDO | 1.7755 | 56.32 | 52.66 | 90.27 | 1.27 | 35 | 196.42 | 52.44 | 14 | 33 | 39.98 | 24459.75 | 650.43 | 1322.04 | 138.07 | 102.91 | 16427.19 | 0.75 | 0.89 | 20.17 | 1 | 1 | 10
53 | 90 | CONCLUIDO | 1.7786 | 56.22 | 52.59 | 92.81 | 1.29 | 34 | 196.81 | 52.44 | 14.25 | 32 | 40.12 | 24507.64 | 648.28 | 1322.03 | 135.87 | 102.91 | 15331.67 | 0.76 | 0.89 | 20.17 | 0.94 | 1 | 10
54 | 90 | CONCLUIDO | 1.7802 | 56.18 | 52.58 | 95.6 | 1.31 | 33 | 197.2 | 52.44 | 14.5 | 31 | 40.26 | 24555.57 | 646.84 | 1321.97 | 135.72 | 102.91 | 15263.15 | 0.76 | 0.89 | 20.16 | 0.93 | 1 | 10
55 | 90 | CONCLUIDO | 1.7801 | 56.18 | 52.58 | 95.6 | 1.33 | 33 | 197.59 | 52.44 | 14.75 | 31 | 40.4 | 24603.55 | 645.98 | 1322.06 | 135.43 | 102.91 | 15117.21 | 0.76 | 0.89 | 20.17 | 0.93 | 1 | 10
56 | 90 | CONCLUIDO | 1.7828 | 56.09 | 52.53 | 98.5 | 1.35 | 32 | 197.98 | 52.44 | 15 | 30 | 40.54 | 24651.58 | 644.91 | 1322.11 | 133.92 | 102.91 | 14368.56 | 0.77 | 0.89 | 20.16 | 0.88 | 1 | 10
57 | 90 | CONCLUIDO | 1.7822 | 56.11 | 52.55 | 98.54 | 1.36 | 32 | 198.37 | 52.44 | 15.25 | 30 | 40.68 | 24699.65 | 642.88 | 1321.97 | 134.72 | 102.91 | 14765.3 | 0.76 | 0.89 | 20.16 | 0.9 | 1 | 10
58 | 90 | CONCLUIDO | 1.7845 | 56.04 | 52.51 | 101.64 | 1.38 | 31 | 198.76 | 52.44 | 15.5 | 29 | 40.82 | 24747.78 | 642.97 | 1322.04 | 133.33 | 102.91 | 14075.49 | 0.77 | 0.89 | 20.16 | 0.86 | 1 | 10
59 | 90 | CONCLUIDO | 1.7846 | 56.03 | 52.51 | 101.63 | 1.4 | 31 | 199.15 | 52.44 | 15.75 | 29 | 40.96 | 24795.95 | 640.46 | 1322 | 133.24 | 102.91 | 14030.38 | 0.77 | 0.89 | 20.16 | 0.86 | 1 | 10
60 | 90 | CONCLUIDO | 1.7867 | 55.97 | 52.48 | 104.96 | 1.42 | 30 | 199.54 | 52.44 | 16 | 28 | 41.1 | 24844.17 | 639.59 | 1322.03 | 132.14 | 102.91 | 13487.93 | 0.78 | 0.9 | 20.16 | 0.83 | 1 | 10
61 | 90 | CONCLUIDO | 1.7867 | 55.97 | 52.48 | 104.96 | 1.44 | 30 | 199.93 | 52.44 | 16.25 | 28 | 41.24 | 24892.44 | 638.32 | 1321.94 | 132.32 | 102.91 | 13574.55 | 0.78 | 0.9 | 20.16 | 0.83 | 1 | 10
62 | 90 | CONCLUIDO | 1.7887 | 55.91 | 52.45 | 108.53 | 1.46 | 29 | 200.32 | 52.44 | 16.5 | 27 | 41.38 | 24940.75 | 636.7 | 1322.07 | 131.55 | 102.91 | 13196.59 | 0.78 | 0.9 | 20.15 | 0.8 | 1 | 10
63 | 90 | CONCLUIDO | 1.788 | 55.93 | 52.48 | 108.57 | 1.48 | 29 | 200.72 | 52.44 | 16.75 | 27 | 41.52 | 24989.11 | 636.11 | 1322.01 | 132.04 | 102.91 | 13440.24 | 0.78 | 0.9 | 20.16 | 0.82 | 1 | 10
64 | 90 | CONCLUIDO | 1.7908 | 55.84 | 52.42 | 112.34 | 1.5 | 28 | 201.11 | 52.44 | 17 | 26 | 41.67 | 25037.53 | 634.7 | 1322 | 130.61 | 102.91 | 12732.32 | 0.79 | 0.9 | 20.15 | 0.77 | 1 | 10
65 | 90 | CONCLUIDO | 1.7907 | 55.84 | 52.43 | 112.34 | 1.52 | 28 | 201.5 | 52.44 | 17.25 | 26 | 41.81 | 25085.99 | 632.55 | 1321.97 | 130.38 | 102.91 | 12615.38 | 0.79 | 0.9 | 20.16 | 0.77 | 1 | 10
66 | 90 | CONCLUIDO | 1.7929 | 55.77 | 52.39 | 116.43 | 1.54 | 27 | 201.9 | 52.44 | 17.5 | 25 | 41.95 | 25134.5 | 631.56 | 1322.03 | 129.47 | 102.91 | 12165.5 | 0.79 | 0.9 | 20.15 | 0.74 | 1 | 10
67 | 90 | CONCLUIDO | 1.7932 | 55.77 | 52.39 | 116.42 | 1.56 | 27 | 202.29 | 52.44 | 17.75 | 25 | 42.1 | 25183.06 | 630.88 | 1321.95 | 129.27 | 102.91 | 12064.51 | 0.8 | 0.9 | 20.15 | 0.73 | 1 | 10
68 | 90 | CONCLUIDO | 1.795 | 55.71 | 52.36 | 120.84 | 1.58 | 26 | 202.68 | 52.44 | 18 | 24 | 42.24 | 25231.66 | 628.23 | 1321.96 | 128.48 | 102.91 | 11678.38 | 0.8 | 0.9 | 20.15 | 0.71 | 1 | 10
69 | 90 | CONCLUIDO | 1.795 | 55.71 | 52.37 | 120.85 | 1.6 | 26 | 203.08 | 52.44 | 18.25 | 24 | 42.39 | 25280.45 | 628.4 | 1321.96 | 128.62 | 102.91 | 11746.9 | 0.8 | 0.9 | 20.15 | 0.71 | 1 | 10
70 | 90 | CONCLUIDO | 1.7949 | 55.71 | 52.37 | 120.85 | 1.61 | 26 | 203.47 | 52.44 | 18.5 | 24 | 42.53 | 25329.15 | 628.02 | 1322 | 128.9 | 102.91 | 11884.61 | 0.8 | 0.9 | 20.14 | 0.71 | 1 | 10
71 | 90 | CONCLUIDO | 1.797 | 55.65 | 52.34 | 125.61 | 1.63 | 25 | 203.87 | 52.44 | 18.75 | 23 | 42.68 | 25377.91 | 625.45 | 1322 | 127.49 | 102.91 | 11186.86 | 0.81 | 0.9 | 20.15 | 0.68 | 1 | 10
72 | 90 | CONCLUIDO | 1.7965 | 55.67 | 52.36 | 125.65 | 1.65 | 25 | 204.26 | 52.44 | 19 | 23 | 42.82 | 25426.72 | 625.9 | 1322 | 128.27 | 102.91 | 11575.31 | 0.8 | 0.9 | 20.15 | 0.7 | 1 | 10
73 | 90 | CONCLUIDO | 1.796 | 55.68 | 52.37 | 125.69 | 1.67 | 25 | 204.66 | 52.44 | 19.25 | 23 | 42.97 | 25475.58 | 623.57 | 1322.01 | 128.83 | 102.91 | 11856.93 | 0.8 | 0.9 | 20.15 | 0.71 | 1 | 10
74 | 90 | CONCLUIDO | 1.7993 | 55.58 | 52.3 | 130.76 | 1.69 | 24 | 205.06 | 52.44 | 19.5 | 22 | 43.11 | 25524.49 | 622.58 | 1321.99 | 126.49 | 102.91 | 10693.54 | 0.81 | 0.9 | 20.15 | 0.65 | 1 | 10
75 | 90 | CONCLUIDO | 1.7988 | 55.59 | 52.32 | 130.8 | 1.71 | 24 | 205.45 | 52.44 | 19.75 | 22 | 43.26 | 25573.44 | 622.32 | 1322.14 | 127.01 | 102.91 | 10950.85 | 0.81 | 0.9 | 20.15 | 0.67 | 1 | 10
76 | 90 | CONCLUIDO | 1.7986 | 55.6 | 52.32 | 130.81 | 1.73 | 24 | 205.85 | 52.44 | 20 | 22 | 43.41 | 25622.45 | 619.38 | 1321.99 | 127.09 | 102.91 | 10989.55 | 0.81 | 0.9 | 20.15 | 0.67 | 1 | 10
77 | 90 | CONCLUIDO | 1.8014 | 55.51 | 52.27 | 136.37 | 1.74 | 23 | 206.25 | 52.44 | 20.25 | 21 | 43.56 | 25671.51 | 617.97 | 1322.04 | 125.48 | 102.91 | 10190.1 | 0.82 | 0.9 | 20.14 | 0.62 | 1 | 10
78 | 90 | CONCLUIDO | 1.8014 | 55.51 | 52.28 | 136.37 | 1.76 | 23 | 206.65 | 52.44 | 20.5 | 21 | 43.71 | 25720.62 | 617.56 | 1321.98 | 125.61 | 102.91 | 10256.54 | 0.82 | 0.9 | 20.14 | 0.62 | 1 | 10
79 | 90 | CONCLUIDO | 1.801 | 55.53 | 52.29 | 136.4 | 1.78 | 23 | 207.05 | 52.44 | 20.75 | 21 | 43.85 | 25769.78 | 615.93 | 1322.05 | 126.17 | 102.91 | 10535.89 | 0.82 | 0.9 | 20.14 | 0.63 | 1 | 10
80 | 90 | CONCLUIDO | 1.8033 | 55.45 | 52.25 | 142.5 | 1.8 | 22 | 207.45 | 52.44 | 21 | 20 | 44 | 25818.99 | 614.38 | 1321.94 | 125.13 | 102.91 | 10022.96 | 0.82 | 0.9 | 20.13 | 0.6 | 1 | 10
81 | 90 | CONCLUIDO | 1.8031 | 55.46 | 52.26 | 142.52 | 1.82 | 22 | 207.84 | 52.44 | 21.25 | 20 | 44.15 | 25868.26 | 614.7 | 1321.96 | 125.16 | 102.91 | 10039.23 | 0.82 | 0.9 | 20.14 | 0.6 | 1 | 10
82 | 90 | CONCLUIDO | 1.8032 | 55.46 | 52.25 | 142.51 | 1.83 | 22 | 208.24 | 52.44 | 21.5 | 20 | 44.3 | 25917.57 | 613.9 | 1321.99 | 125.17 | 102.91 | 10040.74 | 0.82 | 0.9 | 20.14 | 0.6 | 1 | 10
83 | 90 | CONCLUIDO | 1.803 | 55.46 | 52.26 | 142.53 | 1.85 | 22 | 208.64 | 52.44 | 21.75 | 20 | 44.45 | 25966.93 | 610.79 | 1322.04 | 125.15 | 102.91 | 10029.9 | 0.82 | 0.9 | 20.14 | 0.61 | 1 | 10
84 | 90 | CONCLUIDO | 1.8055 | 55.39 | 52.22 | 149.2 | 1.87 | 21 | 209.05 | 52.44 | 22 | 19 | 44.6 | 26016.35 | 610.42 | 1321.99 | 123.94 | 102.91 | 9430.51 | 0.83 | 0.9 | 20.14 | 0.57 | 1 | 10
85 | 90 | CONCLUIDO | 1.8061 | 55.37 | 52.2 | 149.15 | 1.89 | 21 | 209.45 | 52.44 | 22.25 | 19 | 44.75 | 26065.82 | 609.53 | 1321.95 | 123.38 | 102.91 | 9152.79 | 0.83 | 0.9 | 20.13 | 0.55 | 1 | 10
86 | 90 | CONCLUIDO | 1.8057 | 55.38 | 52.21 | 149.18 | 1.9 | 21 | 209.85 | 52.44 | 22.5 | 19 | 44.91 | 26115.34 | 608.5 | 1321.99 | 123.59 | 102.91 | 9255.92 | 0.83 | 0.9 | 20.14 | 0.56 | 1 | 10
87 | 90 | CONCLUIDO | 1.8054 | 55.39 | 52.22 | 149.21 | 1.92 | 21 | 210.25 | 52.44 | 22.75 | 19 | 45.06 | 26164.91 | 605.05 | 1321.95 | 123.91 | 102.91 | 9417.58 | 0.83 | 0.9 | 20.14 | 0.57 | 1 | 10
88 | 90 | CONCLUIDO | 1.8076 | 55.32 | 52.19 | 156.57 | 1.94 | 20 | 210.65 | 52.44 | 23 | 18 | 45.21 | 26214.54 | 605.25 | 1322 | 122.8 | 102.91 | 8867.68 | 0.84 | 0.9 | 20.14 | 0.54 | 1 | 10
89 | 90 | CONCLUIDO | 1.8075 | 55.33 | 52.19 | 156.58 | 1.96 | 20 | 211.05 | 52.44 | 23.25 | 18 | 45.36 | 26264.21 | 604.8 | 1321.94 | 122.9 | 102.91 | 8916.46 | 0.84 | 0.9 | 20.14 | 0.54 | 1 | 10
90 | 90 | CONCLUIDO | 1.8077 | 55.32 | 52.19 | 156.56 | 1.97 | 20 | 211.46 | 52.44 | 23.5 | 18 | 45.52 | 26313.94 | 604.92 | 1322.02 | 122.75 | 102.91 | 8841.49 | 0.84 | 0.9 | 20.14 | 0.53 | 1 | 10
91 | 90 | CONCLUIDO | 1.8073 | 55.33 | 52.2 | 156.6 | 1.99 | 20 | 211.86 | 52.44 | 23.75 | 18 | 45.67 | 26363.73 | 600.27 | 1321.98 | 123.33 | 102.91 | 9133.13 | 0.83 | 0.9 | 20.14 | 0.55 | 1 | 10
92 | 90 | CONCLUIDO | 1.8094 | 55.27 | 52.17 | 164.75 | 2.01 | 19 | 212.27 | 52.44 | 24 | 17 | 45.82 | 26413.56 | 599.74 | 1321.98 | 122.27 | 102.91 | 8607.57 | 0.84 | 0.9 | 20.14 | 0.52 | 1 | 10
93 | 90 | CONCLUIDO | 1.8094 | 55.27 | 52.17 | 164.75 | 2.03 | 19 | 212.67 | 52.44 | 24.25 | 17 | 45.98 | 26463.45 | 600.25 | 1322.01 | 122.42 | 102.91 | 8683.5 | 0.84 | 0.9 | 20.13 | 0.52 | 1 | 10
94 | 90 | CONCLUIDO | 1.8093 | 55.27 | 52.17 | 164.76 | 2.04 | 19 | 213.08 | 52.44 | 24.5 | 17 | 46.13 | 26513.39 | 599.55 | 1321.95 | 122.32 | 102.91 | 8633.12 | 0.84 | 0.9 | 20.14 | 0.52 | 1 | 10
95 | 90 | CONCLUIDO | 1.8096 | 55.26 | 52.17 | 164.73 | 2.06 | 19 | 213.48 | 52.44 | 24.75 | 17 | 46.29 | 26563.39 | 596.34 | 1322.06 | 121.98 | 102.91 | 8462.84 | 0.84 | 0.9 | 20.14 | 0.51 | 1 | 10
96 | 90 | CONCLUIDO | 1.8116 | 55.2 | 52.14 | 173.8 | 2.08 | 18 | 213.89 | 52.44 | 25 | 16 | 46.44 | 26613.43 | 593.61 | 1321.98 | 121.18 | 102.91 | 8067.77 | 0.85 | 0.9 | 20.14 | 0.49 | 1 | 10
97 | 90 | CONCLUIDO | 1.8115 | 55.2 | 52.14 | 173.81 | 2.09 | 18 | 214.29 | 52.44 | 25.25 | 16 | 46.6 | 26663.54 | 594.15 | 1322.01 | 121.45 | 102.91 | 8202.14 | 0.85 | 0.9 | 20.13 | 0.49 | 1 | 10
98 | 90 | CONCLUIDO | 1.8112 | 55.21 | 52.15 | 173.83 | 2.11 | 18 | 214.7 | 52.44 | 25.5 | 16 | 46.76 | 26713.69 | 594.53 | 1321.95 | 121.58 | 102.91 | 8267.26 | 0.85 | 0.9 | 20.14 | 0.5 | 1 | 10
99 | 90 | CONCLUIDO | 1.8117 | 55.2 | 52.14 | 173.79 | 2.13 | 18 | 215.11 | 52.44 | 25.75 | 16 | 46.91 | 26763.9 | 593.65 | 1321.93 | 121.08 | 102.91 | 8015.47 | 0.85 | 0.9 | 20.14 | 0.48 | 1 | 10
100 | 90 | CONCLUIDO | 1.8112 | 55.21 | 52.15 | 173.84 | 2.14 | 18 | 215.51 | 52.44 | 26 | 16 | 47.07 | 26814.17 | 590.93 | 1322.01 | 121.65 | 102.91 | 8301.48 | 0.85 | 0.9 | 20.13 | 0.5 | 1 | 10
101 | 90 | CONCLUIDO | 1.8117 | 55.2 | 52.13 | 173.78 | 2.16 | 18 | 215.92 | 52.44 | 26.25 | 16 | 47.23 | 26864.49 | 588.09 | 1321.99 | 121.22 | 102.91 | 8086.15 | 0.85 | 0.9 | 20.13 | 0.48 | 1 | 10
102 | 90 | CONCLUIDO | 1.8134 | 55.15 | 52.12 | 183.96 | 2.18 | 17 | 216.33 | 52.44 | 26.5 | 14 | 47.39 | 26914.86 | 588.06 | 1321.97 | 120.44 | 102.91 | 7702.15 | 0.85 | 0.9 | 20.14 | 0.47 | 1 | 10
103 | 90 | CONCLUIDO | 1.8135 | 55.14 | 52.12 | 183.95 | 2.19 | 17 | 216.74 | 52.44 | 26.75 | 13 | 47.55 | 26965.29 | 587.92 | 1322.01 | 120.6 | 102.91 | 7780.1 | 0.85 | 0.9 | 20.13 | 0.46 | 1 | 10
104 | 90 | CONCLUIDO | 1.8134 | 55.14 | 52.12 | 183.95 | 2.21 | 17 | 217.15 | 52.44 | 27 | 13 | 47.71 | 27015.77 | 586.68 | 1322.03 | 120.48 | 102.91 | 7721.38 | 0.85 | 0.9 | 20.14 | 0.47 | 1 | 10
105 | 90 | CONCLUIDO | 1.8137 | 55.13 | 52.11 | 183.92 | 2.23 | 17 | 217.56 | 52.44 | 27.25 | 12 | 47.87 | 27066.31 | 585.58 | 1322 | 120.18 | 102.91 | 7570.19 | 0.86 | 0.9 | 20.14 | 0.46 | 1 | 10
106 | 90 | CONCLUIDO | 1.8138 | 55.13 | 52.11 | 183.91 | 2.24 | 17 | 217.97 | 52.44 | 27.5 | 10 | 48.03 | 27116.91 | 583.03 | 1321.92 | 119.98 | 102.91 | 7470.78 | 0.86 | 0.9 | 20.14 | 0.45 | 1 | 10
107 | 90 | CONCLUIDO | 1.8135 | 55.14 | 52.12 | 183.95 | 2.26 | 17 | 218.38 | 52.44 | 27.75 | 10 | 48.19 | 27167.55 | 581.11 | 1322 | 120.21 | 102.91 | 7589.13 | 0.86 | 0.9 | 20.14 | 0.46 | 1 | 10
108 | 90 | CONCLUIDO | 1.8158 | 55.07 | 52.08 | 195.31 | 2.27 | 16 | 218.79 | 52.44 | 28 | 9 | 48.35 | 27218.26 | 581.33 | 1322.04 | 119.25 | 102.91 | 7111.69 | 0.86 | 0.9 | 20.13 | 0.43 | 1 | 10
109 | 90 | CONCLUIDO | 1.8155 | 55.08 | 52.09 | 195.34 | 2.29 | 16 | 219.2 | 52.44 | 28.25 | 9 | 48.51 | 27269.02 | 582.06 | 1322.02 | 119.54 | 102.91 | 7254.6 | 0.86 | 0.9 | 20.14 | 0.44 | 1 | 10
110 | 90 | CONCLUIDO | 1.8151 | 55.09 | 52.1 | 195.39 | 2.31 | 16 | 219.61 | 52.44 | 28.5 | 3 | 48.67 | 27319.84 | 582.75 | 1322.01 | 119.53 | 102.91 | 7250.14 | 0.86 | 0.9 | 20.15 | 0.45 | 1 | 10
111 | 90 | CONCLUIDO | 1.8152 | 55.09 | 52.1 | 195.38 | 2.32 | 16 | 220.03 | 52.44 | 28.75 | 2 | 48.83 | 27370.71 | 584.02 | 1322.03 | 119.47 | 102.91 | 7221.31 | 0.86 | 0.9 | 20.15 | 0.45 | 1 | 10
112 | 90 | CONCLUIDO | 1.8149 | 55.1 | 52.11 | 195.41 | 2.34 | 16 | 220.44 | 52.44 | 29 | 2 | 49 | 27421.64 | 584.82 | 1322.1 | 119.66 | 102.91 | 7316.75 | 0.86 | 0.9 | 20.15 | 0.46 | 1 | 10
113 | 90 | CONCLUIDO | 1.8149 | 55.1 | 52.11 | 195.42 | 2.35 | 16 | 220.85 | 52.44 | 29.25 | 1 | 49.16 | 27472.63 | 585.63 | 1322.13 | 119.74 | 102.91 | 7357.31 | 0.86 | 0.9 | 20.15 | 0.46 | 1 | 10
114 | 90 | CONCLUIDO | 1.8151 | 55.09 | 52.1 | 195.39 | 2.37 | 16 | 221.27 | 52.44 | 29.5 | 1 | 49.32 | 27523.67 | 586.19 | 1322.14 | 119.58 | 102.91 | 7276.25 | 0.86 | 0.9 | 20.15 | 0.45 | 1 | 10
115 | 90 | CONCLUIDO | 1.8151 | 55.09 | 52.1 | 195.39 | 2.39 | 16 | 221.68 | 52.44 | 29.75 | 1 | 49.49 | 27574.77 | 586.82 | 1322.09 | 119.53 | 102.91 | 7250.06 | 0.86 | 0.9 | 20.15 | 0.45 | 1 | 10
116 | 90 | CONCLUIDO | 1.8151 | 55.09 | 52.1 | 195.39 | 2.4 | 16 | 222.1 | 52.44 | 30 | 0 | 49.65 | 27625.93 | 587.77 | 1322.09 | 119.52 | 102.91 | 7245.98 | 0.86 | 0.9 | 20.15 | 0.45 | 1 | 10