## Sheet1
| Volume de calda [L] | STATUS | Capacidade operacional [ha/h] | Tempo de missao [h] | Tempo util [h] | Tempo por voo [min] | Autonomia Projetada [h] | N° Voos | MTOW [kg] | Massa Estrutura [kg] | Combustível [kg] | Abastecimentos | Massa gerador | Potência gerador [W] | Combustível consumido [L] | Calda cons [L] | Distância percorrida [km] | Distância Pulverizando [km] | RTL ACUMULADO[m] | EOC [km/km] | EOC [h/h] | Tempo de manobra [h] | Tempo rtl_rtw [h] | V pulv [m/s] | V desloc [m/s]
0 | 120 | CONCLUIDO | 0.8125 | 123.07 | 79.13 | 5.25 | 0.08 | 905 | 232.68 | 57.72 | 1 | 903 | 53.95 | 28931.02 | 1250.62 | 1325.72 | 1000.97 | 102.91 | 443527.08 | 0.1 | 0.59 | 21.62 | 27.39 | 1 | 10
1 | 120 | CONCLUIDO | 0.9678 | 103.33 | 71.05 | 6.57 | 0.1 | 649 | 233.1 | 57.72 | 1.25 | 647 | 54.13 | 28983.75 | 1123.26 | 1325.17 | 736.87 | 102.91 | 312759.13 | 0.14 | 0.66 | 21.19 | 19.34 | 1 | 10
2 | 120 | CONCLUIDO | 1.0813 | 92.48 | 66.67 | 7.89 | 0.11 | 507 | 233.53 | 57.72 | 1.5 | 505 | 54.31 | 29036.54 | 1053.98 | 1324.57 | 593.75 | 102.91 | 241905 | 0.17 | 0.71 | 20.94 | 14.97 | 1 | 10
3 | 120 | CONCLUIDO | 1.1676 | 85.65 | 63.94 | 9.2 | 0.13 | 417 | 233.96 | 57.72 | 1.75 | 415 | 54.49 | 29089.39 | 1010.61 | 1323.68 | 504.4 | 102.91 | 197680.02 | 0.2 | 0.74 | 20.81 | 12.25 | 1 | 10
4 | 120 | CONCLUIDO | 1.2379 | 80.78 | 61.99 | 10.54 | 0.15 | 353 | 234.39 | 57.72 | 2 | 351 | 54.67 | 29142.31 | 979.49 | 1323.71 | 441.7 | 102.91 | 166650.68 | 0.23 | 0.76 | 20.68 | 10.31 | 1 | 10
5 | 120 | CONCLUIDO | 1.2934 | 77.32 | 60.62 | 11.85 | 0.17 | 307 | 234.82 | 57.72 | 2.25 | 305 | 54.85 | 29195.29 | 957.4 | 1323.44 | 396.89 | 102.91 | 144477.96 | 0.26 | 0.78 | 20.61 | 8.94 | 1 | 10
6 | 120 | CONCLUIDO | 1.3407 | 74.59 | 59.54 | 13.18 | 0.19 | 271 | 235.25 | 57.72 | 2.5 | 269 | 55.03 | 29248.33 | 939.75 | 1323.41 | 361.79 | 102.91 | 127107.84 | 0.28 | 0.79 | 20.55 | 7.86 | 1 | 10
7 | 120 | CONCLUIDO | 1.3795 | 72.49 | 58.71 | 14.5 | 0.21 | 243 | 235.68 | 57.72 | 2.75 | 241 | 55.21 | 29301.44 | 926.36 | 1322.88 | 335.09 | 102.91 | 113899.34 | 0.31 | 0.8 | 20.5 | 7.04 | 1 | 10
8 | 120 | CONCLUIDO | 1.4135 | 70.75 | 58.02 | 15.82 | 0.23 | 220 | 236.11 | 57.72 | 3 | 218 | 55.39 | 29354.61 | 914.87 | 1322.74 | 312.28 | 102.91 | 102608.54 | 0.33 | 0.81 | 20.46 | 6.35 | 1 | 10
9 | 120 | CONCLUIDO | 1.4424 | 69.33 | 57.46 | 17.15 | 0.24 | 201 | 236.54 | 57.72 | 3.25 | 199 | 55.57 | 29407.85 | 905.56 | 1322.79 | 294.14 | 102.91 | 93631.3 | 0.35 | 0.82 | 20.43 | 5.79 | 1 | 10
10 | 120 | CONCLUIDO | 1.4677 | 68.13 | 56.99 | 18.48 | 0.26 | 185 | 236.98 | 57.72 | 3.5 | 183 | 55.75 | 29461.15 | 897.53 | 1322.64 | 278.92 | 102.91 | 86103.4 | 0.37 | 0.82 | 20.41 | 5.33 | 1 | 10
11 | 120 | CONCLUIDO | 1.4889 | 67.16 | 56.62 | 19.75 | 0.28 | 172 | 237.41 | 57.72 | 3.75 | 170 | 55.93 | 29514.51 | 891.25 | 1322.9 | 266.47 | 102.91 | 79941.05 | 0.39 | 0.83 | 20.39 | 4.95 | 1 | 10
12 | 120 | CONCLUIDO | 1.509 | 66.27 | 56.27 | 21.1 | 0.3 | 160 | 237.84 | 57.72 | 4 | 158 | 56.12 | 29567.95 | 885.03 | 1322.49 | 255.47 | 102.91 | 74502.83 | 0.4 | 0.84 | 20.36 | 4.6 | 1 | 10
13 | 120 | CONCLUIDO | 1.5263 | 65.52 | 55.98 | 22.39 | 0.32 | 150 | 238.28 | 57.72 | 4.25 | 148 | 56.3 | 29621.44 | 880.1 | 1322.53 | 245.79 | 102.91 | 69711.69 | 0.42 | 0.84 | 20.36 | 4.31 | 1 | 10
14 | 120 | CONCLUIDO | 1.5421 | 64.85 | 55.71 | 23.71 | 0.34 | 141 | 238.71 | 57.72 | 4.5 | 139 | 56.49 | 29675.01 | 875.53 | 1322.49 | 237.54 | 102.91 | 65630.89 | 0.43 | 0.84 | 20.33 | 4.05 | 1 | 10
15 | 120 | CONCLUIDO | 1.5571 | 64.22 | 55.46 | 25.02 | 0.35 | 133 | 239.14 | 57.72 | 4.75 | 131 | 56.67 | 29728.63 | 870.79 | 1322.34 | 229.23 | 102.91 | 61517.83 | 0.45 | 0.85 | 20.31 | 3.79 | 1 | 10
16 | 120 | CONCLUIDO | 1.5696 | 63.71 | 55.26 | 26.31 | 0.37 | 126 | 239.58 | 57.72 | 5 | 124 | 56.86 | 29782.33 | 867.16 | 1322.27 | 222.72 | 102.91 | 58298.58 | 0.46 | 0.85 | 20.31 | 3.6 | 1 | 10
17 | 120 | CONCLUIDO | 1.5831 | 63.17 | 55.04 | 27.75 | 0.39 | 119 | 240.02 | 57.72 | 5.25 | 117 | 57.04 | 29836.09 | 863 | 1322.43 | 215.38 | 102.91 | 54660.27 | 0.48 | 0.85 | 20.3 | 3.37 | 1 | 10
18 | 120 | CONCLUIDO | 1.5915 | 62.83 | 54.93 | 28.91 | 0.41 | 114 | 240.45 | 57.72 | 5.5 | 112 | 57.23 | 29890.04 | 860.87 | 1322.43 | 212.15 | 102.91 | 53072.96 | 0.49 | 0.86 | 20.28 | 3.27 | 1 | 10
19 | 120 | CONCLUIDO | 1.603 | 62.38 | 54.75 | 30.42 | 0.42 | 108 | 240.89 | 57.72 | 5.75 | 106 | 57.42 | 29943.94 | 857.48 | 1322.41 | 205.88 | 102.91 | 49966.56 | 0.5 | 0.86 | 20.29 | 3.09 | 1 | 10
20 | 120 | CONCLUIDO | 1.6104 | 62.1 | 54.65 | 31.53 | 0.44 | 104 | 241.33 | 57.72 | 6 | 102 | 57.6 | 29997.9 | 855.42 | 1322.27 | 202.92 | 102.91 | 48504.86 | 0.51 | 0.86 | 20.27 | 2.99 | 1 | 10
21 | 120 | CONCLUIDO | 1.6209 | 61.7 | 54.48 | 33.02 | 0.46 | 99 | 241.77 | 57.72 | 6.25 | 97 | 57.79 | 30051.93 | 852.27 | 1322.49 | 197.41 | 102.91 | 45777.18 | 0.52 | 0.86 | 20.26 | 2.81 | 1 | 10
22 | 120 | CONCLUIDO | 1.6289 | 61.39 | 54.36 | 34.33 | 0.48 | 95 | 242.2 | 57.72 | 6.5 | 93 | 57.98 | 30106.03 | 849.77 | 1322.29 | 193.24 | 102.91 | 43712.95 | 0.53 | 0.86 | 20.26 | 2.69 | 1 | 10
23 | 120 | CONCLUIDO | 1.6375 | 61.07 | 54.22 | 35.75 | 0.49 | 91 | 242.64 | 57.72 | 6.75 | 89 | 58.17 | 30160.2 | 846.88 | 1322.44 | 189.28 | 102.91 | 41753.21 | 0.54 | 0.87 | 20.23 | 2.55 | 1 | 10
24 | 120 | CONCLUIDO | 1.642 | 60.9 | 54.18 | 36.94 | 0.51 | 88 | 243.08 | 57.72 | 7 | 86 | 58.36 | 30214.44 | 845.87 | 1322.38 | 187.33 | 102.91 | 40789.77 | 0.55 | 0.87 | 20.26 | 2.52 | 1 | 10
25 | 120 | CONCLUIDO | 1.6485 | 60.66 | 54.08 | 38.17 | 0.53 | 85 | 243.52 | 57.72 | 7.25 | 83 | 58.55 | 30268.74 | 843.58 | 1322.17 | 184.3 | 102.91 | 39290.58 | 0.56 | 0.87 | 20.25 | 2.42 | 1 | 10
26 | 120 | INCOMLPLETO | 9.9914 | 10.01 | 8.68 | 40.06 | 0.55 | 13 | 243.96 | 57.72 | 7.5 | 12 | 58.74 | 30323.11 | 136.03 | 196.55 | 23.77 | 15.65 | 4381.69 | 0.66 | 0.82 | 3.67 | 0.84 | 1 | 10
27 | 120 | CONCLUIDO | 1.6603 | 60.23 | 53.92 | 40.95 | 0.56 | 79 | 244.41 | 57.72 | 7.75 | 77 | 58.93 | 30377.55 | 840.16 | 1322.46 | 178.5 | 102.91 | 36421.79 | 0.58 | 0.87 | 20.25 | 2.26 | 1 | 10
28 | 120 | CONCLUIDO | 1.6664 | 60.01 | 53.84 | 42.5 | 0.58 | 76 | 244.85 | 57.72 | 8 | 74 | 59.12 | 30432.06 | 838.11 | 1322.13 | 176.48 | 102.91 | 35425.12 | 0.58 | 0.87 | 20.23 | 2.18 | 1 | 10
29 | 120 | CONCLUIDO | 1.671 | 59.84 | 53.76 | 43.59 | 0.6 | 74 | 245.29 | 57.72 | 8.25 | 72 | 59.32 | 30486.64 | 836.45 | 1322.33 | 173.9 | 102.91 | 34147.45 | 0.59 | 0.87 | 20.23 | 2.1 | 1 | 10
30 | 120 | CONCLUIDO | 1.6752 | 59.7 | 53.71 | 44.76 | 0.62 | 72 | 245.73 | 57.72 | 8.5 | 70 | 59.51 | 30541.29 | 835.05 | 1322.24 | 172.31 | 102.91 | 33359.68 | 0.6 | 0.87 | 20.22 | 2.05 | 1 | 10
31 | 120 | CONCLUIDO | 1.6796 | 59.54 | 53.64 | 45.98 | 0.63 | 70 | 246.18 | 57.72 | 8.75 | 68 | 59.7 | 30596.01 | 833.5 | 1322.15 | 169.5 | 102.91 | 31967.24 | 0.61 | 0.88 | 20.23 | 1.98 | 1 | 10
32 | 120 | CONCLUIDO | 1.6844 | 59.37 | 53.56 | 47.26 | 0.65 | 68 | 246.62 | 57.72 | 9 | 66 | 59.9 | 30650.8 | 831.79 | 1322.09 | 167.89 | 102.91 | 31172.81 | 0.61 | 0.88 | 20.21 | 1.91 | 1 | 10
33 | 120 | CONCLUIDO | 1.6876 | 59.26 | 53.54 | 48.67 | 0.67 | 66 | 247.07 | 57.72 | 9.25 | 64 | 60.09 | 30705.66 | 831.21 | 1322.08 | 166.54 | 102.91 | 30508.5 | 0.62 | 0.88 | 20.22 | 1.88 | 1 | 10
34 | 120 | CONCLUIDO | 1.6921 | 59.1 | 53.47 | 50.13 | 0.68 | 64 | 247.51 | 57.72 | 9.5 | 62 | 60.29 | 30760.6 | 829.26 | 1322.02 | 164.81 | 102.91 | 29651.48 | 0.62 | 0.88 | 20.21 | 1.82 | 1 | 10
35 | 120 | CONCLUIDO | 1.6963 | 58.95 | 53.42 | 51.69 | 0.7 | 62 | 247.96 | 57.72 | 9.75 | 60 | 60.48 | 30815.6 | 827.74 | 1322.19 | 162.89 | 102.91 | 28704.2 | 0.63 | 0.88 | 20.2 | 1.76 | 1 | 10
36 | 120 | CONCLUIDO | 1.6988 | 58.86 | 53.38 | 52.5 | 0.72 | 61 | 248.4 | 57.72 | 10 | 59 | 60.68 | 30870.67 | 826.52 | 1322.31 | 161.51 | 102.91 | 28014.59 | 0.64 | 0.88 | 20.2 | 1.72 | 1 | 10
37 | 120 | CONCLUIDO | 1.7032 | 58.71 | 53.32 | 54.22 | 0.73 | 59 | 248.85 | 57.72 | 10.25 | 57 | 60.88 | 30925.82 | 825.46 | 1322.13 | 159.45 | 102.91 | 26994.61 | 0.65 | 0.88 | 20.2 | 1.66 | 1 | 10
38 | 120 | CONCLUIDO | 1.7054 | 58.64 | 53.29 | 55.12 | 0.75 | 58 | 249.3 | 57.72 | 10.5 | 56 | 61.07 | 30981.04 | 823.89 | 1322 | 158.85 | 102.91 | 26702.15 | 0.65 | 0.88 | 20.19 | 1.63 | 1 | 10
39 | 120 | CONCLUIDO | 1.7098 | 58.49 | 53.23 | 57.03 | 0.77 | 56 | 249.75 | 57.72 | 10.75 | 54 | 61.27 | 31036.33 | 822.89 | 1322.16 | 156.76 | 102.91 | 25665.98 | 0.66 | 0.88 | 20.19 | 1.57 | 1 | 10
40 | 120 | CONCLUIDO | 1.7117 | 58.42 | 53.21 | 58.04 | 0.78 | 55 | 250.2 | 57.72 | 11 | 53 | 61.47 | 31091.69 | 822.06 | 1322.16 | 155.69 | 102.91 | 25137.3 | 0.66 | 0.88 | 20.2 | 1.55 | 1 | 10
41 | 120 | CONCLUIDO | 1.7141 | 58.34 | 53.17 | 59.08 | 0.8 | 54 | 250.65 | 57.72 | 11.25 | 52 | 61.67 | 31147.12 | 820.75 | 1322.16 | 154.74 | 102.91 | 24668.34 | 0.67 | 0.88 | 20.19 | 1.52 | 1 | 10
42 | 120 | CONCLUIDO | 1.7185 | 58.19 | 53.11 | 61.29 | 0.81 | 52 | 251.1 | 57.72 | 11.5 | 50 | 61.87 | 31202.63 | 819.27 | 1322.02 | 152.67 | 102.91 | 23639.45 | 0.67 | 0.88 | 20.2 | 1.46 | 1 | 10
43 | 120 | CONCLUIDO | 1.7202 | 58.13 | 53.1 | 62.47 | 0.83 | 51 | 251.55 | 57.72 | 11.75 | 49 | 62.07 | 31258.21 | 818.92 | 1322.04 | 152.61 | 102.91 | 23617.44 | 0.67 | 0.88 | 20.19 | 1.44 | 1 | 10
44 | 120 | CONCLUIDO | 1.7226 | 58.05 | 53.06 | 63.68 | 0.85 | 50 | 252 | 57.72 | 12 | 48 | 62.27 | 31313.87 | 817.91 | 1322.19 | 150.92 | 102.91 | 22777.37 | 0.68 | 0.89 | 20.2 | 1.41 | 1 | 10
45 | 120 | CONCLUIDO | 1.725 | 57.97 | 53.03 | 64.93 | 0.86 | 49 | 252.45 | 57.72 | 12.25 | 47 | 62.48 | 31369.6 | 816.31 | 1322.15 | 150.19 | 102.91 | 22414.81 | 0.69 | 0.89 | 20.18 | 1.37 | 1 | 10
46 | 120 | CONCLUIDO | 1.7266 | 57.92 | 53.02 | 66.28 | 0.88 | 48 | 252.9 | 57.72 | 12.5 | 46 | 62.68 | 31425.4 | 815.79 | 1322.05 | 149.95 | 102.91 | 22301.16 | 0.69 | 0.89 | 20.19 | 1.37 | 1 | 10
47 | 120 | CONCLUIDO | 1.7292 | 57.83 | 52.98 | 67.63 | 0.9 | 47 | 253.35 | 57.72 | 12.75 | 45 | 62.88 | 31481.28 | 815.16 | 1322.11 | 148.58 | 102.91 | 21622.93 | 0.69 | 0.89 | 20.18 | 1.32 | 1 | 10
48 | 120 | CONCLUIDO | 1.7315 | 57.76 | 52.95 | 69.07 | 0.91 | 46 | 253.81 | 57.72 | 13 | 44 | 63.08 | 31537.23 | 813.72 | 1322.12 | 147.64 | 102.91 | 21157.44 | 0.7 | 0.89 | 20.18 | 1.29 | 1 | 10
49 | 120 | CONCLUIDO | 1.7333 | 57.69 | 52.93 | 70.58 | 0.93 | 45 | 254.26 | 57.72 | 13.25 | 43 | 63.29 | 31593.26 | 812.99 | 1322.07 | 146.93 | 102.91 | 20806.44 | 0.7 | 0.89 | 20.18 | 1.28 | 1 | 10
50 | 120 | CONCLUIDO | 1.7364 | 57.59 | 52.88 | 72.1 | 0.94 | 44 | 254.72 | 57.72 | 13.5 | 42 | 63.49 | 31649.36 | 811.14 | 1322.13 | 145.38 | 102.91 | 20038.45 | 0.71 | 0.89 | 20.17 | 1.22 | 1 | 10
51 | 120 | CONCLUIDO | 1.7357 | 57.62 | 52.9 | 72.14 | 0.96 | 44 | 255.17 | 57.72 | 13.75 | 42 | 63.7 | 31705.54 | 811.35 | 1322 | 145.97 | 102.91 | 20334.31 | 0.71 | 0.89 | 20.18 | 1.25 | 1 | 10
52 | 120 | CONCLUIDO | 1.7381 | 57.53 | 52.86 | 73.76 | 0.97 | 43 | 255.63 | 57.72 | 14 | 41 | 63.91 | 31761.8 | 810.72 | 1322.11 | 144.94 | 102.91 | 19821.78 | 0.71 | 0.89 | 20.17 | 1.21 | 1 | 10
53 | 120 | CONCLUIDO | 1.7407 | 57.45 | 52.83 | 75.47 | 0.99 | 42 | 256.09 | 57.72 | 14.25 | 40 | 64.11 | 31818.13 | 809.22 | 1322.09 | 143.53 | 102.91 | 19120.38 | 0.72 | 0.89 | 20.18 | 1.17 | 1 | 10
54 | 120 | CONCLUIDO | 1.7431 | 57.37 | 52.79 | 77.26 | 1.01 | 41 | 256.54 | 57.72 | 14.5 | 39 | 64.32 | 31874.54 | 808.03 | 1322.02 | 142.51 | 102.91 | 18616.12 | 0.72 | 0.89 | 20.17 | 1.14 | 1 | 10
55 | 120 | CONCLUIDO | 1.7434 | 57.36 | 52.78 | 77.24 | 1.02 | 41 | 257 | 57.72 | 14.75 | 39 | 64.53 | 31931.15 | 807.19 | 1322.06 | 142.11 | 102.91 | 18414.73 | 0.72 | 0.89 | 20.17 | 1.13 | 1 | 10
56 | 120 | CONCLUIDO | 1.7447 | 57.32 | 52.78 | 79.18 | 1.04 | 40 | 257.46 | 57.72 | 15 | 38 | 64.74 | 31987.71 | 807.33 | 1322.12 | 142.09 | 102.91 | 18409.95 | 0.72 | 0.89 | 20.17 | 1.13 | 1 | 10
57 | 120 | CONCLUIDO | 1.7477 | 57.22 | 52.73 | 81.13 | 1.05 | 39 | 257.92 | 57.72 | 15.25 | 37 | 64.95 | 32044.35 | 806.08 | 1322.04 | 140.26 | 102.91 | 17499.6 | 0.73 | 0.89 | 20.18 | 1.08 | 1 | 10
58 | 120 | CONCLUIDO | 1.7471 | 57.24 | 52.75 | 81.16 | 1.07 | 39 | 258.38 | 57.72 | 15.5 | 37 | 65.16 | 32101.07 | 805.3 | 1322.02 | 141.29 | 102.91 | 18014.99 | 0.73 | 0.89 | 20.17 | 1.1 | 1 | 10
59 | 120 | CONCLUIDO | 1.7503 | 57.13 | 52.69 | 83.2 | 1.08 | 38 | 258.84 | 57.72 | 15.75 | 36 | 65.37 | 32157.87 | 804.55 | 1322.05 | 139.34 | 102.91 | 17048.44 | 0.74 | 0.89 | 20.16 | 1.04 | 1 | 10
60 | 120 | CONCLUIDO | 1.7517 | 57.09 | 52.69 | 85.45 | 1.1 | 37 | 259.3 | 57.72 | 16 | 35 | 65.58 | 32214.75 | 802.81 | 1322.11 | 138.96 | 102.91 | 16863.43 | 0.74 | 0.89 | 20.17 | 1.04 | 1 | 10
61 | 120 | CONCLUIDO | 1.7514 | 57.1 | 52.7 | 85.46 | 1.11 | 37 | 259.76 | 57.72 | 16.25 | 35 | 65.79 | 32271.71 | 803.51 | 1321.98 | 139.51 | 102.91 | 17136.99 | 0.74 | 0.89 | 20.17 | 1.05 | 1 | 10
62 | 120 | CONCLUIDO | 1.7542 | 57.01 | 52.66 | 87.76 | 1.13 | 36 | 260.23 | 57.72 | 16.5 | 34 | 66 | 32328.74 | 802.02 | 1322.02 | 138.03 | 102.91 | 16401.04 | 0.75 | 0.89 | 20.17 | 1 | 1 | 10
63 | 120 | CONCLUIDO | 1.7546 | 56.99 | 52.64 | 87.74 | 1.14 | 36 | 260.69 | 57.72 | 16.75 | 34 | 66.21 | 32385.86 | 801.64 | 1322.12 | 137.71 | 102.91 | 16241.85 | 0.75 | 0.89 | 20.16 | 0.99 | 1 | 10
64 | 120 | CONCLUIDO | 1.7558 | 56.96 | 52.65 | 90.26 | 1.16 | 35 | 261.15 | 57.72 | 17 | 33 | 66.43 | 32443.05 | 801.31 | 1322.15 | 138.15 | 102.91 | 16464.88 | 0.74 | 0.89 | 20.16 | 1 | 1 | 10
65 | 120 | CONCLUIDO | 1.7555 | 56.96 | 52.66 | 90.27 | 1.17 | 35 | 261.62 | 57.72 | 17.25 | 33 | 66.64 | 32500.33 | 801.07 | 1322.03 | 138.16 | 102.91 | 16470.06 | 0.74 | 0.89 | 20.16 | 1 | 1 | 10
66 | 120 | CONCLUIDO | 1.7597 | 56.83 | 52.57 | 92.77 | 1.19 | 34 | 262.08 | 57.72 | 17.5 | 32 | 66.86 | 32557.69 | 799.07 | 1322.04 | 135.32 | 102.91 | 15059.3 | 0.76 | 0.89 | 20.16 | 0.92 | 1 | 10
67 | 120 | CONCLUIDO | 1.759 | 56.85 | 52.59 | 92.81 | 1.2 | 34 | 262.55 | 57.72 | 17.75 | 32 | 67.07 | 32615.12 | 798.67 | 1322.06 | 135.84 | 102.91 | 15316.63 | 0.76 | 0.89 | 20.16 | 0.94 | 1 | 10
68 | 120 | CONCLUIDO | 1.7609 | 56.79 | 52.58 | 95.59 | 1.22 | 33 | 263.01 | 57.72 | 18 | 31 | 67.29 | 32672.64 | 798.11 | 1322.09 | 135.63 | 102.91 | 15219.36 | 0.76 | 0.89 | 20.16 | 0.92 | 1 | 10
69 | 120 | CONCLUIDO | 1.7611 | 56.78 | 52.57 | 95.58 | 1.23 | 33 | 263.48 | 57.72 | 18.25 | 31 | 67.51 | 32730.24 | 797.42 | 1322.01 | 135.13 | 102.91 | 14967.5 | 0.76 | 0.89 | 20.16 | 0.92 | 1 | 10
70 | 120 | CONCLUIDO | 1.7633 | 56.71 | 52.54 | 98.52 | 1.25 | 32 | 263.95 | 57.72 | 18.5 | 30 | 67.72 | 32787.92 | 796.68 | 1321.99 | 134.24 | 102.91 | 14529.02 | 0.77 | 0.89 | 20.16 | 0.89 | 1 | 10
71 | 120 | CONCLUIDO | 1.7633 | 56.71 | 52.55 | 98.52 | 1.26 | 32 | 264.42 | 57.72 | 18.75 | 30 | 67.94 | 32845.69 | 795.8 | 1322.09 | 134.15 | 102.91 | 14479.49 | 0.77 | 0.89 | 20.16 | 0.89 | 1 | 10
72 | 120 | CONCLUIDO | 1.7661 | 56.62 | 52.5 | 101.62 | 1.28 | 31 | 264.89 | 57.72 | 19 | 29 | 68.16 | 32903.54 | 794.82 | 1322.03 | 133 | 102.91 | 13912.03 | 0.77 | 0.89 | 20.15 | 0.85 | 1 | 10
73 | 120 | CONCLUIDO | 1.7655 | 56.64 | 52.52 | 101.65 | 1.29 | 31 | 265.36 | 57.72 | 19.25 | 29 | 68.38 | 32961.47 | 795.58 | 1322.06 | 133.45 | 102.91 | 14137.65 | 0.77 | 0.89 | 20.16 | 0.87 | 1 | 10
74 | 120 | CONCLUIDO | 1.7661 | 56.62 | 52.5 | 101.62 | 1.31 | 31 | 265.83 | 57.72 | 19.5 | 29 | 68.6 | 33019.48 | 793.54 | 1322.03 | 133.24 | 102.91 | 14030.37 | 0.77 | 0.89 | 20.15 | 0.85 | 1 | 10
75 | 120 | CONCLUIDO | 1.7684 | 56.55 | 52.47 | 104.95 | 1.32 | 30 | 266.3 | 57.72 | 19.75 | 28 | 68.82 | 33077.58 | 792.97 | 1322.01 | 131.98 | 102.91 | 13406.54 | 0.78 | 0.9 | 20.16 | 0.82 | 1 | 10
76 | 120 | CONCLUIDO | 1.7677 | 56.57 | 52.49 | 104.99 | 1.33 | 30 | 266.77 | 57.72 | 20 | 28 | 69.05 | 33135.76 | 793.29 | 1322.09 | 132.69 | 102.91 | 13760.49 | 0.78 | 0.9 | 20.16 | 0.84 | 1 | 10
77 | 120 | CONCLUIDO | 1.7704 | 56.48 | 52.45 | 108.53 | 1.35 | 29 | 267.24 | 57.72 | 20.25 | 27 | 69.27 | 33194.02 | 791.45 | 1321.95 | 131.48 | 102.91 | 13160.21 | 0.78 | 0.9 | 20.15 | 0.8 | 1 | 10
78 | 120 | CONCLUIDO | 1.7702 | 56.49 | 52.46 | 108.54 | 1.36 | 29 | 267.71 | 57.72 | 20.5 | 27 | 69.49 | 33252.37 | 791.03 | 1322.04 | 131.6 | 102.91 | 13221.93 | 0.78 | 0.9 | 20.16 | 0.81 | 1 | 10
79 | 120 | CONCLUIDO | 1.7699 | 56.5 | 52.47 | 108.56 | 1.38 | 29 | 268.19 | 57.72 | 20.75 | 27 | 69.71 | 33310.81 | 791.17 | 1321.98 | 131.89 | 102.91 | 13364.66 | 0.78 | 0.9 | 20.16 | 0.82 | 1 | 10
80 | 120 | CONCLUIDO | 1.7727 | 56.41 | 52.43 | 112.34 | 1.39 | 28 | 268.66 | 57.72 | 21 | 26 | 69.94 | 33369.33 | 789.72 | 1322.07 | 130.73 | 102.91 | 12794.33 | 0.79 | 0.9 | 20.15 | 0.77 | 1 | 10
81 | 120 | CONCLUIDO | 1.7724 | 56.42 | 52.44 | 112.36 | 1.41 | 28 | 269.14 | 57.72 | 21.25 | 26 | 70.16 | 33427.94 | 789.41 | 1322.05 | 130.83 | 102.91 | 12839.79 | 0.79 | 0.9 | 20.16 | 0.78 | 1 | 10
82 | 120 | CONCLUIDO | 1.7732 | 56.4 | 52.41 | 112.31 | 1.42 | 28 | 269.61 | 57.72 | 21.5 | 26 | 70.39 | 33486.63 | 787.83 | 1322.1 | 130.13 | 102.91 | 12494.01 | 0.79 | 0.9 | 20.15 | 0.76 | 1 | 10
83 | 120 | CONCLUIDO | 1.7751 | 56.34 | 52.4 | 116.44 | 1.43 | 27 | 270.09 | 57.72 | 21.75 | 25 | 70.62 | 33545.41 | 787.09 | 1322.13 | 129.47 | 102.91 | 12165.83 | 0.79 | 0.9 | 20.15 | 0.74 | 1 | 10
84 | 120 | CONCLUIDO | 1.7749 | 56.34 | 52.4 | 116.45 | 1.45 | 27 | 270.57 | 57.72 | 22 | 25 | 70.84 | 33604.28 | 787.81 | 1322.01 | 129.74 | 102.91 | 12299.74 | 0.79 | 0.9 | 20.15 | 0.75 | 1 | 10
85 | 120 | CONCLUIDO | 1.7753 | 56.33 | 52.39 | 116.42 | 1.46 | 27 | 271.05 | 57.72 | 22.25 | 25 | 71.07 | 33663.24 | 786.71 | 1321.93 | 129.49 | 102.91 | 12175.21 | 0.79 | 0.9 | 20.15 | 0.74 | 1 | 10
86 | 120 | CONCLUIDO | 1.7777 | 56.25 | 52.36 | 120.83 | 1.47 | 26 | 271.52 | 57.72 | 22.5 | 24 | 71.3 | 33722.28 | 784.82 | 1321.98 | 128.52 | 102.91 | 11698.41 | 0.8 | 0.9 | 20.14 | 0.71 | 1 | 10
87 | 120 | CONCLUIDO | 1.777 | 56.27 | 52.38 | 120.88 | 1.49 | 26 | 272 | 57.72 | 22.75 | 24 | 71.53 | 33781.41 | 785.81 | 1322.03 | 128.74 | 102.91 | 11808.09 | 0.8 | 0.9 | 20.16 | 0.73 | 1 | 10
88 | 120 | CONCLUIDO | 1.7772 | 56.27 | 52.38 | 120.87 | 1.5 | 26 | 272.49 | 57.72 | 23 | 24 | 71.76 | 33840.76 | 785.67 | 1322.07 | 128.75 | 102.91 | 11812 | 0.8 | 0.9 | 20.15 | 0.72 | 1 | 10
89 | 120 | CONCLUIDO | 1.7774 | 56.26 | 52.37 | 120.85 | 1.52 | 26 | 272.97 | 57.72 | 23.25 | 24 | 71.99 | 33900.07 | 784.2 | 1321.98 | 128.66 | 102.91 | 11764.77 | 0.8 | 0.9 | 20.15 | 0.71 | 1 | 10
90 | 120 | CONCLUIDO | 1.7801 | 56.18 | 52.33 | 125.59 | 1.53 | 25 | 273.45 | 57.72 | 23.5 | 23 | 72.22 | 33959.47 | 783.35 | 1321.97 | 127.53 | 102.91 | 11207.76 | 0.81 | 0.9 | 20.14 | 0.67 | 1 | 10
91 | 120 | CONCLUIDO | 1.7797 | 56.19 | 52.34 | 125.62 | 1.54 | 25 | 273.93 | 57.72 | 23.75 | 23 | 72.46 | 34018.96 | 784.04 | 1321.94 | 127.84 | 102.91 | 11361.36 | 0.81 | 0.9 | 20.14 | 0.69 | 1 | 10
92 | 120 | CONCLUIDO | 1.7793 | 56.2 | 52.35 | 125.65 | 1.56 | 25 | 274.41 | 57.72 | 24 | 23 | 72.69 | 34078.55 | 783.26 | 1321.99 | 128.42 | 102.91 | 11649.44 | 0.8 | 0.9 | 20.14 | 0.7 | 1 | 10
93 | 120 | CONCLUIDO | 1.7794 | 56.2 | 52.35 | 125.64 | 1.57 | 25 | 274.9 | 57.72 | 24.25 | 23 | 72.92 | 34138.22 | 781.62 | 1322 | 128.33 | 102.91 | 11605.06 | 0.8 | 0.9 | 20.14 | 0.7 | 1 | 10
94 | 120 | CONCLUIDO | 1.7823 | 56.11 | 52.3 | 130.76 | 1.58 | 24 | 275.38 | 57.72 | 24.5 | 22 | 73.16 | 34197.98 | 781.88 | 1322.03 | 126.48 | 102.91 | 10687.67 | 0.81 | 0.9 | 20.15 | 0.65 | 1 | 10
95 | 120 | CONCLUIDO | 1.782 | 56.12 | 52.31 | 130.78 | 1.6 | 24 | 275.87 | 57.72 | 24.75 | 22 | 73.39 | 34257.84 | 781.78 | 1321.99 | 126.72 | 102.91 | 10807.87 | 0.81 | 0.9 | 20.15 | 0.66 | 1 | 10
96 | 120 | CONCLUIDO | 1.7817 | 56.13 | 52.32 | 130.81 | 1.61 | 24 | 276.35 | 57.72 | 25 | 22 | 73.63 | 34317.79 | 780.92 | 1321.98 | 127.37 | 102.91 | 11131.15 | 0.81 | 0.9 | 20.14 | 0.67 | 1 | 10
97 | 120 | CONCLUIDO | 1.7826 | 56.1 | 52.3 | 130.74 | 1.62 | 24 | 276.84 | 57.72 | 25.25 | 22 | 73.87 | 34377.83 | 778.5 | 1321.97 | 126.57 | 102.91 | 10734.33 | 0.81 | 0.9 | 20.14 | 0.64 | 1 | 10
98 | 120 | CONCLUIDO | 1.7849 | 56.03 | 52.27 | 136.36 | 1.64 | 23 | 277.33 | 57.72 | 25.5 | 21 | 74.1 | 34437.96 | 778.54 | 1321.98 | 125.48 | 102.91 | 10193.37 | 0.82 | 0.9 | 20.14 | 0.62 | 1 | 10
99 | 120 | CONCLUIDO | 1.7846 | 56.04 | 52.28 | 136.38 | 1.65 | 23 | 277.82 | 57.72 | 25.75 | 21 | 74.34 | 34498.19 | 778.95 | 1322.08 | 125.84 | 102.91 | 10371.24 | 0.82 | 0.9 | 20.14 | 0.63 | 1 | 10
100 | 120 | CONCLUIDO | 1.7846 | 56.03 | 52.28 | 136.37 | 1.66 | 23 | 278.31 | 57.72 | 26 | 21 | 74.58 | 34558.51 | 778.59 | 1322 | 125.72 | 102.91 | 10310.13 | 0.82 | 0.9 | 20.14 | 0.62 | 1 | 10
101 | 120 | CONCLUIDO | 1.7843 | 56.04 | 52.29 | 136.4 | 1.68 | 23 | 278.79 | 57.72 | 26.25 | 21 | 74.82 | 34618.92 | 777.61 | 1321.98 | 126.16 | 102.91 | 10534.04 | 0.82 | 0.9 | 20.14 | 0.63 | 1 | 10
102 | 120 | CONCLUIDO | 1.787 | 55.96 | 52.25 | 142.5 | 1.69 | 22 | 279.29 | 57.72 | 26.5 | 20 | 75.06 | 34679.43 | 776.23 | 1321.97 | 125.1 | 102.91 | 10005.34 | 0.82 | 0.9 | 20.13 | 0.59 | 1 | 10
103 | 120 | CONCLUIDO | 1.7864 | 55.98 | 52.27 | 142.54 | 1.7 | 22 | 279.78 | 57.72 | 26.75 | 20 | 75.3 | 34740.03 | 777.14 | 1322.09 | 125.12 | 102.91 | 10017.28 | 0.82 | 0.9 | 20.15 | 0.61 | 1 | 10
104 | 120 | CONCLUIDO | 1.7868 | 55.97 | 52.26 | 142.52 | 1.72 | 22 | 280.27 | 57.72 | 27 | 20 | 75.54 | 34800.73 | 777.34 | 1321.99 | 125.1 | 102.91 | 10005.41 | 0.82 | 0.9 | 20.14 | 0.6 | 1 | 10
105 | 120 | CONCLUIDO | 1.7868 | 55.96 | 52.25 | 142.51 | 1.73 | 22 | 280.76 | 57.72 | 27.25 | 20 | 75.79 | 34861.53 | 776.48 | 1321.97 | 124.93 | 102.91 | 9919.68 | 0.82 | 0.9 | 20.14 | 0.6 | 1 | 10
106 | 120 | CONCLUIDO | 1.7867 | 55.97 | 52.26 | 142.52 | 1.74 | 22 | 281.26 | 57.72 | 27.5 | 20 | 76.03 | 34922.42 | 774.6 | 1322.04 | 124.93 | 102.91 | 9920.67 | 0.82 | 0.9 | 20.14 | 0.6 | 1 | 10
107 | 120 | CONCLUIDO | 1.7893 | 55.89 | 52.22 | 149.21 | 1.75 | 21 | 281.75 | 57.72 | 27.75 | 19 | 76.28 | 34983.41 | 773.9 | 1321.97 | 124.12 | 102.91 | 9521.28 | 0.83 | 0.9 | 20.14 | 0.57 | 1 | 10
108 | 120 | CONCLUIDO | 1.7898 | 55.87 | 52.21 | 149.16 | 1.77 | 21 | 282.25 | 57.72 | 28 | 19 | 76.52 | 35044.49 | 773.87 | 1321.97 | 123.31 | 102.91 | 9114.61 | 0.83 | 0.9 | 20.14 | 0.55 | 1 | 10
109 | 120 | CONCLUIDO | 1.7896 | 55.88 | 52.21 | 149.18 | 1.78 | 21 | 282.74 | 57.72 | 28.25 | 19 | 76.77 | 35105.68 | 774.25 | 1321.98 | 123.37 | 102.91 | 9146.29 | 0.83 | 0.9 | 20.15 | 0.56 | 1 | 10
110 | 120 | CONCLUIDO | 1.7897 | 55.88 | 52.21 | 149.17 | 1.79 | 21 | 283.24 | 57.72 | 28.5 | 19 | 77.01 | 35166.96 | 773.91 | 1321.97 | 123.59 | 102.91 | 9256.52 | 0.83 | 0.9 | 20.14 | 0.56 | 1 | 10
111 | 120 | CONCLUIDO | 1.7892 | 55.89 | 52.22 | 149.21 | 1.8 | 21 | 283.74 | 57.72 | 28.75 | 19 | 77.26 | 35228.34 | 772.45 | 1322.05 | 123.96 | 102.91 | 9440.62 | 0.83 | 0.9 | 20.14 | 0.57 | 1 | 10
112 | 120 | CONCLUIDO | 1.7917 | 55.81 | 52.19 | 156.57 | 1.82 | 20 | 284.23 | 57.72 | 29 | 18 | 77.51 | 35289.82 | 770.31 | 1322.02 | 122.89 | 102.91 | 8911.96 | 0.84 | 0.9 | 20.14 | 0.54 | 1 | 10
113 | 120 | CONCLUIDO | 1.7919 | 55.81 | 52.19 | 156.56 | 1.83 | 20 | 284.73 | 57.72 | 29.25 | 18 | 77.76 | 35351.4 | 771.14 | 1321.94 | 122.73 | 102.91 | 8832.26 | 0.84 | 0.9 | 20.14 | 0.53 | 1 | 10
114 | 120 | CONCLUIDO | 1.7917 | 55.81 | 52.19 | 156.58 | 1.84 | 20 | 285.23 | 57.72 | 29.5 | 18 | 78.01 | 35413.08 | 771.77 | 1322 | 122.88 | 102.91 | 8905.27 | 0.84 | 0.9 | 20.14 | 0.54 | 1 | 10
115 | 120 | CONCLUIDO | 1.7916 | 55.82 | 52.2 | 156.59 | 1.85 | 20 | 285.73 | 57.72 | 29.75 | 18 | 78.26 | 35474.86 | 772.12 | 1321.98 | 123.17 | 102.91 | 9051.28 | 0.84 | 0.9 | 20.14 | 0.54 | 1 | 10
116 | 120 | CONCLUIDO | 1.7919 | 55.81 | 52.19 | 156.56 | 1.87 | 20 | 286.24 | 57.72 | 30 | 18 | 78.51 | 35536.74 | 771.89 | 1322 | 122.73 | 102.91 | 8831.5 | 0.84 | 0.9 | 20.14 | 0.53 | 1 | 10
117 | 120 | CONCLUIDO | 1.7921 | 55.8 | 52.18 | 156.55 | 1.88 | 20 | 286.74 | 57.72 | 30.25 | 18 | 78.77 | 35598.85 | 769.62 | 1321.95 | 122.64 | 102.91 | 8787.56 | 0.84 | 0.9 | 20.14 | 0.53 | 1 | 10
118 | 120 | CONCLUIDO | 1.7942 | 55.74 | 52.16 | 164.72 | 1.89 | 19 | 287.24 | 57.72 | 30.5 | 17 | 79.02 | 35660.94 | 766.85 | 1321.93 | 122.03 | 102.91 | 8488.44 | 0.84 | 0.9 | 20.13 | 0.51 | 1 | 10
119 | 120 | CONCLUIDO | 1.794 | 55.74 | 52.17 | 164.74 | 1.9 | 19 | 287.75 | 57.72 | 30.75 | 17 | 79.27 | 35723.13 | 767.9 | 1321.94 | 122.28 | 102.91 | 8612.5 | 0.84 | 0.9 | 20.13 | 0.52 | 1 | 10
120 | 120 | CONCLUIDO | 1.7937 | 55.75 | 52.18 | 164.77 | 1.92 | 19 | 288.25 | 57.72 | 31 | 17 | 79.53 | 35785.42 | 768.8 | 1322.02 | 122.47 | 102.91 | 8709.06 | 0.84 | 0.9 | 20.14 | 0.52 | 1 | 10
121 | 120 | CONCLUIDO | 1.7936 | 55.75 | 52.18 | 164.78 | 1.93 | 19 | 288.76 | 57.72 | 31.25 | 17 | 79.78 | 35847.82 | 768.85 | 1321.95 | 122.5 | 102.91 | 8720.96 | 0.84 | 0.9 | 20.14 | 0.53 | 1 | 10
122 | 120 | CONCLUIDO | 1.7941 | 55.74 | 52.16 | 164.73 | 1.94 | 19 | 289.27 | 57.72 | 31.5 | 17 | 80.04 | 35910.33 | 768.25 | 1321.92 | 122.2 | 102.91 | 8571.36 | 0.84 | 0.9 | 20.13 | 0.51 | 1 | 10
123 | 120 | CONCLUIDO | 1.7942 | 55.73 | 52.16 | 164.72 | 1.95 | 19 | 289.77 | 57.72 | 31.75 | 17 | 80.3 | 35972.93 | 766.18 | 1321.94 | 121.91 | 102.91 | 8428.49 | 0.84 | 0.9 | 20.14 | 0.51 | 1 | 10
124 | 120 | CONCLUIDO | 1.794 | 55.74 | 52.17 | 164.73 | 1.96 | 19 | 290.28 | 57.72 | 32 | 17 | 80.56 | 36035.65 | 765.58 | 1322 | 122.19 | 102.91 | 8564.47 | 0.84 | 0.9 | 20.13 | 0.51 | 1 | 10
125 | 120 | CONCLUIDO | 1.7967 | 55.66 | 52.13 | 173.76 | 1.97 | 18 | 290.79 | 57.72 | 32.25 | 16 | 80.82 | 36098.46 | 764.39 | 1321.94 | 121.02 | 102.91 | 7987.95 | 0.85 | 0.9 | 20.13 | 0.48 | 1 | 10
126 | 120 | CONCLUIDO | 1.7961 | 55.67 | 52.15 | 173.82 | 1.99 | 18 | 291.3 | 57.72 | 32.5 | 16 | 81.08 | 36161.39 | 765.34 | 1321.96 | 121.52 | 102.91 | 8237.54 | 0.85 | 0.9 | 20.13 | 0.49 | 1 | 10
127 | 120 | CONCLUIDO | 1.7958 | 55.69 | 52.16 | 173.86 | 2 | 18 | 291.81 | 57.72 | 32.75 | 16 | 81.34 | 36224.42 | 766.38 | 1321.96 | 121.82 | 102.91 | 8388.46 | 0.84 | 0.9 | 20.14 | 0.5 | 1 | 10
128 | 120 | CONCLUIDO | 1.7966 | 55.66 | 52.13 | 173.77 | 2.01 | 18 | 292.32 | 57.72 | 33 | 16 | 81.6 | 36287.56 | 765.46 | 1321.94 | 121.2 | 102.91 | 8074.96 | 0.85 | 0.9 | 20.13 | 0.48 | 1 | 10
129 | 120 | CONCLUIDO | 1.7964 | 55.67 | 52.14 | 173.79 | 2.02 | 18 | 292.84 | 57.72 | 33.25 | 16 | 81.86 | 36350.81 | 765.75 | 1321.95 | 121.12 | 102.91 | 8036.01 | 0.85 | 0.9 | 20.14 | 0.48 | 1 | 10
130 | 120 | CONCLUIDO | 1.7966 | 55.66 | 52.13 | 173.77 | 2.03 | 18 | 293.35 | 57.72 | 33.5 | 16 | 82.13 | 36414.16 | 764.36 | 1321.98 | 120.92 | 102.91 | 7937.04 | 0.85 | 0.9 | 20.14 | 0.48 | 1 | 10
131 | 120 | CONCLUIDO | 1.7964 | 55.67 | 52.14 | 173.8 | 2.05 | 18 | 293.87 | 57.72 | 33.75 | 16 | 82.39 | 36477.63 | 763.51 | 1322.06 | 121.19 | 102.91 | 8073.4 | 0.85 | 0.9 | 20.13 | 0.48 | 1 | 10
132 | 120 | CONCLUIDO | 1.7964 | 55.67 | 52.14 | 173.8 | 2.06 | 18 | 294.38 | 57.72 | 34 | 16 | 82.66 | 36541.2 | 761.27 | 1322.01 | 121.38 | 102.91 | 8166.69 | 0.85 | 0.9 | 20.13 | 0.49 | 1 | 10
133 | 120 | CONCLUIDO | 1.7989 | 55.59 | 52.11 | 183.91 | 2.07 | 17 | 294.9 | 57.72 | 34.25 | 15 | 82.92 | 36604.89 | 761.1 | 1321.99 | 120.25 | 102.91 | 7607.76 | 0.86 | 0.9 | 20.13 | 0.45 | 1 | 10
134 | 120 | CONCLUIDO | 1.7987 | 55.59 | 52.11 | 183.92 | 2.08 | 17 | 295.41 | 57.72 | 34.5 | 15 | 83.19 | 36668.68 | 761.84 | 1321.97 | 120.18 | 102.91 | 7570.49 | 0.86 | 0.9 | 20.14 | 0.46 | 1 | 10
135 | 120 | CONCLUIDO | 1.7987 | 55.59 | 52.11 | 183.92 | 2.09 | 17 | 295.93 | 57.72 | 34.75 | 15 | 83.46 | 36732.59 | 762 | 1321.99 | 120.39 | 102.91 | 7674.97 | 0.85 | 0.9 | 20.13 | 0.46 | 1 | 10
136 | 120 | CONCLUIDO | 1.7985 | 55.6 | 52.12 | 183.95 | 2.1 | 17 | 296.45 | 57.72 | 35 | 15 | 83.73 | 36796.61 | 761.54 | 1321.96 | 120.44 | 102.91 | 7699.79 | 0.85 | 0.9 | 20.14 | 0.47 | 1 | 10
137 | 120 | CONCLUIDO | 1.7988 | 55.59 | 52.11 | 183.91 | 2.11 | 17 | 296.97 | 57.72 | 35.25 | 15 | 84 | 36860.74 | 761.07 | 1321.93 | 120.3 | 102.91 | 7630.19 | 0.86 | 0.9 | 20.13 | 0.46 | 1 | 10
138 | 120 | CONCLUIDO | 1.7991 | 55.58 | 52.1 | 183.89 | 2.13 | 17 | 297.49 | 57.72 | 35.5 | 15 | 84.27 | 36924.99 | 759.99 | 1321.95 | 120.01 | 102.91 | 7489.04 | 0.86 | 0.9 | 20.13 | 0.45 | 1 | 10
139 | 120 | CONCLUIDO | 1.7991 | 55.58 | 52.1 | 183.89 | 2.14 | 17 | 298.01 | 57.72 | 35.75 | 15 | 84.54 | 36989.35 | 758.82 | 1322.07 | 120.02 | 102.91 | 7490.11 | 0.86 | 0.9 | 20.13 | 0.45 | 1 | 10
140 | 120 | CONCLUIDO | 1.799 | 55.59 | 52.1 | 183.9 | 2.15 | 17 | 298.54 | 57.72 | 36 | 15 | 84.81 | 37053.82 | 756.92 | 1321.97 | 119.98 | 102.91 | 7469.48 | 0.86 | 0.9 | 20.14 | 0.45 | 1 | 10
141 | 120 | CONCLUIDO | 1.8009 | 55.53 | 52.09 | 195.34 | 2.16 | 16 | 299.06 | 57.72 | 36.25 | 14 | 85.09 | 37118.41 | 757.54 | 1321.98 | 119.61 | 102.91 | 7293.99 | 0.86 | 0.9 | 20.13 | 0.44 | 1 | 10
142 | 120 | CONCLUIDO | 1.8014 | 55.51 | 52.07 | 195.28 | 2.17 | 16 | 299.59 | 57.72 | 36.5 | 14 | 85.36 | 37183.24 | 758.3 | 1321.93 | 119.21 | 102.91 | 7093.15 | 0.86 | 0.9 | 20.13 | 0.42 | 1 | 10
143 | 120 | CONCLUIDO | 1.801 | 55.52 | 52.09 | 195.32 | 2.18 | 16 | 300.11 | 57.72 | 36.75 | 14 | 85.64 | 37248.06 | 759.22 | 1322.04 | 119.49 | 102.91 | 7234.04 | 0.86 | 0.9 | 20.13 | 0.43 | 1 | 10
144 | 120 | CONCLUIDO | 1.8005 | 55.54 | 52.1 | 195.39 | 2.19 | 16 | 300.64 | 57.72 | 37 | 14 | 85.91 | 37313 | 759.68 | 1321.97 | 120 | 102.91 | 7488.45 | 0.86 | 0.9 | 20.14 | 0.45 | 1 | 10
145 | 120 | CONCLUIDO | 1.8012 | 55.52 | 52.08 | 195.3 | 2.2 | 16 | 301.17 | 57.72 | 37.25 | 14 | 86.19 | 37378.06 | 757.83 | 1321.96 | 119.3 | 102.91 | 7136.52 | 0.86 | 0.9 | 20.13 | 0.43 | 1 | 10
146 | 120 | CONCLUIDO | 1.8012 | 55.52 | 52.08 | 195.3 | 2.21 | 16 | 301.69 | 57.72 | 37.5 | 14 | 86.47 | 37443.23 | 757.08 | 1321.99 | 119.21 | 102.91 | 7090.02 | 0.86 | 0.9 | 20.14 | 0.43 | 1 | 10
147 | 120 | CONCLUIDO | 1.8013 | 55.52 | 52.08 | 195.3 | 2.22 | 16 | 302.22 | 57.72 | 37.75 | 14 | 86.75 | 37508.53 | 755.94 | 1321.95 | 119.17 | 102.91 | 7069.69 | 0.86 | 0.9 | 20.13 | 0.43 | 1 | 10
148 | 120 | CONCLUIDO | 1.8013 | 55.52 | 52.08 | 195.29 | 2.24 | 16 | 302.75 | 57.72 | 38 | 14 | 87.03 | 37573.94 | 754.87 | 1321.95 | 119.41 | 102.91 | 7190.14 | 0.86 | 0.9 | 20.13 | 0.43 | 1 | 10
149 | 120 | CONCLUIDO | 1.8011 | 55.52 | 52.09 | 195.32 | 2.25 | 16 | 303.29 | 57.72 | 38.25 | 14 | 87.31 | 37639.48 | 753.34 | 1321.92 | 119.5 | 102.91 | 7238.44 | 0.86 | 0.9 | 20.13 | 0.43 | 1 | 10
150 | 120 | CONCLUIDO | 1.8036 | 55.44 | 52.05 | 208.21 | 2.26 | 15 | 303.82 | 57.72 | 38.5 | 13 | 87.59 | 37705.13 | 752.43 | 1321.97 | 118.18 | 102.91 | 6583.71 | 0.87 | 0.9 | 20.14 | 0.4 | 1 | 10
151 | 120 | CONCLUIDO | 1.8035 | 55.45 | 52.06 | 208.23 | 2.27 | 15 | 304.35 | 57.72 | 38.75 | 13 | 87.88 | 37770.91 | 753.44 | 1321.98 | 118.63 | 102.91 | 6808.05 | 0.87 | 0.9 | 20.13 | 0.4 | 1 | 10
152 | 120 | CONCLUIDO | 1.8036 | 55.45 | 52.05 | 208.21 | 2.28 | 15 | 304.89 | 57.72 | 39 | 13 | 88.16 | 37836.81 | 754.26 | 1322.01 | 118.5 | 102.91 | 6744.04 | 0.87 | 0.9 | 20.13 | 0.4 | 1 | 10
153 | 120 | CONCLUIDO | 1.8029 | 55.47 | 52.07 | 208.3 | 2.29 | 15 | 305.42 | 57.72 | 39.25 | 13 | 88.45 | 37902.83 | 756 | 1321.98 | 118.91 | 102.91 | 6947.22 | 0.87 | 0.9 | 20.14 | 0.42 | 1 | 10
154 | 120 | CONCLUIDO | 1.8035 | 55.45 | 52.06 | 208.22 | 2.3 | 15 | 305.96 | 57.72 | 39.5 | 13 | 88.73 | 37968.98 | 756.85 | 1321.96 | 118.65 | 102.91 | 6816.22 | 0.87 | 0.9 | 20.13 | 0.4 | 1 | 10
155 | 120 | CONCLUIDO | 1.8036 | 55.44 | 52.05 | 208.21 | 2.31 | 15 | 306.49 | 57.72 | 39.75 | 13 | 89.02 | 38035.25 | 756.33 | 1321.96 | 118.57 | 102.91 | 6774.78 | 0.87 | 0.9 | 20.13 | 0.4 | 1 | 10
156 | 120 | CONCLUIDO | 1.8035 | 55.45 | 52.06 | 208.22 | 2.32 | 15 | 307.03 | 57.72 | 40 | 13 | 89.31 | 38101.64 | 756.85 | 1321.98 | 118.51 | 102.91 | 6747.39 | 0.87 | 0.9 | 20.13 | 0.4 | 1 | 10