## Sheet1
| Volume de calda [L] | STATUS | Capacidade operacional [ha/h] | Tempo de missao [h] | Tempo util [h] | Tempo por voo [min] | Autonomia Projetada [h] | N° Voos | MTOW [kg] | Massa Estrutura [kg] | Combustível [kg] | Abastecimentos | Massa gerador | Potência gerador [W] | Combustível consumido [L] | Calda cons [L] | Distância percorrida [km] | Distância Pulverizando [km] | RTL ACUMULADO[m] | EOC [km/km] | EOC [h/h] | Tempo de manobra [h] | Tempo rtl_rtw [h] | V pulv [m/s] | V desloc [m/s]
0 | 50 | CONCLUIDO | 1.3003 | 76.9 | 64.89 | 8.67 | 0.16 | 449 | 107.41 | 41.65 | 1 | 447 | 14.77 | 13481.73 | 621.87 | 1324.15 | 536.26 | 102.91 | 213450.39 | 0.19 | 0.72 | 20.83 | 13.19 | 1 | 10
1 | 50 | CONCLUIDO | 1.4046 | 71.19 | 61.6 | 10.87 | 0.2 | 340 | 107.73 | 41.65 | 1.25 | 338 | 14.83 | 13520.81 | 588.63 | 1323.44 | 429.29 | 102.91 | 160512.75 | 0.24 | 0.76 | 20.66 | 9.91 | 1 | 10
2 | 50 | CONCLUIDO | 1.4774 | 67.69 | 59.59 | 13.1 | 0.24 | 273 | 108.05 | 41.65 | 1.5 | 271 | 14.9 | 13559.91 | 567.51 | 1323.15 | 363.73 | 102.91 | 128066.55 | 0.28 | 0.79 | 20.54 | 7.91 | 1 | 10
3 | 50 | CONCLUIDO | 1.5308 | 65.32 | 58.22 | 15.32 | 0.28 | 228 | 108.37 | 41.65 | 1.75 | 226 | 14.97 | 13599.17 | 552.42 | 1322.92 | 319.31 | 102.91 | 106081.5 | 0.32 | 0.81 | 20.46 | 6.55 | 1 | 10
4 | 50 | CONCLUIDO | 1.5687 | 63.75 | 57.36 | 17.56 | 0.32 | 196 | 108.68 | 41.65 | 2 | 194 | 15.03 | 13638.32 | 542.47 | 1322.87 | 290.12 | 102.91 | 91646.88 | 0.35 | 0.82 | 20.44 | 5.68 | 1 | 10
5 | 50 | CONCLUIDO | 1.6022 | 62.41 | 56.58 | 19.85 | 0.36 | 171 | 109 | 41.65 | 2.25 | 169 | 15.1 | 13677.51 | 533.03 | 1322.69 | 265.14 | 102.91 | 79283.22 | 0.39 | 0.83 | 20.39 | 4.91 | 1 | 10
6 | 50 | CONCLUIDO | 1.6279 | 61.43 | 56.02 | 22.11 | 0.4 | 152 | 109.32 | 41.65 | 2.5 | 150 | 15.17 | 13716.72 | 525.75 | 1322.41 | 247.22 | 102.91 | 70416.66 | 0.42 | 0.84 | 20.35 | 4.35 | 1 | 10
7 | 50 | CONCLUIDO | 1.6478 | 60.69 | 55.61 | 24.35 | 0.44 | 137 | 109.64 | 41.65 | 2.75 | 135 | 15.24 | 13755.95 | 519.9 | 1322.52 | 233.48 | 102.91 | 63622.64 | 0.44 | 0.85 | 20.34 | 3.94 | 1 | 10
8 | 50 | CONCLUIDO | 1.6671 | 59.98 | 55.19 | 26.71 | 0.48 | 124 | 109.96 | 41.65 | 3 | 122 | 15.31 | 13795.21 | 514.06 | 1322.36 | 220.88 | 102.91 | 57388.5 | 0.47 | 0.85 | 20.29 | 3.53 | 1 | 10
9 | 50 | CONCLUIDO | 1.6799 | 59.53 | 54.96 | 28.93 | 0.52 | 114 | 110.27 | 41.65 | 3.25 | 112 | 15.37 | 13834.5 | 509.62 | 1322.46 | 212.47 | 102.91 | 53232.93 | 0.48 | 0.86 | 20.3 | 3.29 | 1 | 10
10 | 50 | CONCLUIDO | 1.6939 | 59.03 | 54.66 | 31.24 | 0.56 | 105 | 110.59 | 41.65 | 3.5 | 103 | 15.44 | 13873.81 | 504.98 | 1322.43 | 202.66 | 102.91 | 48369.88 | 0.51 | 0.86 | 20.29 | 3 | 1 | 10
11 | 50 | CONCLUIDO | 1.706 | 58.62 | 54.42 | 33.66 | 0.6 | 97 | 110.91 | 41.65 | 3.75 | 95 | 15.51 | 13913.15 | 500.68 | 1322.23 | 195.29 | 102.91 | 44725.76 | 0.53 | 0.86 | 20.27 | 2.76 | 1 | 10
12 | 50 | CONCLUIDO | 1.7175 | 58.22 | 54.19 | 36.13 | 0.63 | 90 | 111.23 | 41.65 | 4 | 88 | 15.58 | 13952.52 | 496.08 | 1322.37 | 187.76 | 102.91 | 40998.91 | 0.55 | 0.87 | 20.25 | 2.53 | 1 | 10
13 | 50 | CONCLUIDO | 1.726 | 57.94 | 54.03 | 38.6 | 0.67 | 84 | 111.55 | 41.65 | 4.25 | 82 | 15.65 | 13991.91 | 492.61 | 1322.41 | 182.51 | 102.91 | 38403.76 | 0.56 | 0.87 | 20.25 | 2.37 | 1 | 10
14 | 50 | CONCLUIDO | 1.7334 | 57.69 | 53.9 | 40.94 | 0.71 | 79 | 111.87 | 41.65 | 4.5 | 77 | 15.72 | 14031.33 | 489.72 | 1322.07 | 178.81 | 102.91 | 36578.85 | 0.58 | 0.87 | 20.23 | 2.24 | 1 | 10
15 | 50 | CONCLUIDO | 1.7394 | 57.49 | 53.79 | 43.03 | 0.75 | 75 | 112.19 | 41.65 | 4.75 | 73 | 15.79 | 14070.77 | 486.43 | 1322.19 | 174.57 | 102.91 | 34475.52 | 0.59 | 0.87 | 20.23 | 2.13 | 1 | 10
16 | 50 | CONCLUIDO | 1.746 | 57.27 | 53.66 | 45.35 | 0.78 | 71 | 112.51 | 41.65 | 5 | 69 | 15.86 | 14110.24 | 483.07 | 1322.2 | 170.72 | 102.91 | 32570.21 | 0.6 | 0.88 | 20.22 | 2 | 1 | 10
17 | 50 | CONCLUIDO | 1.7521 | 57.07 | 53.55 | 47.95 | 0.82 | 67 | 112.83 | 41.65 | 5.25 | 65 | 15.93 | 14149.74 | 479.89 | 1322.16 | 166.86 | 102.91 | 30660.32 | 0.62 | 0.88 | 20.22 | 1.89 | 1 | 10
18 | 50 | CONCLUIDO | 1.7592 | 56.84 | 53.41 | 50.86 | 0.86 | 63 | 113.15 | 41.65 | 5.5 | 61 | 16 | 14189.26 | 476.21 | 1322.17 | 162.59 | 102.91 | 28546.82 | 0.63 | 0.88 | 20.2 | 1.75 | 1 | 10
19 | 50 | CONCLUIDO | 1.7632 | 56.71 | 53.34 | 53.34 | 0.89 | 60 | 113.47 | 41.65 | 5.75 | 58 | 16.07 | 14228.81 | 473.57 | 1322.24 | 160.24 | 102.91 | 27389.13 | 0.64 | 0.88 | 20.2 | 1.69 | 1 | 10
20 | 50 | CONCLUIDO | 1.7661 | 56.62 | 53.3 | 55.13 | 0.93 | 58 | 113.79 | 41.65 | 6 | 56 | 16.14 | 14268.39 | 470.7 | 1322.08 | 158.78 | 102.91 | 26666.15 | 0.65 | 0.88 | 20.2 | 1.64 | 1 | 10
21 | 50 | CONCLUIDO | 1.7714 | 56.45 | 53.19 | 58.03 | 0.97 | 55 | 114.11 | 41.65 | 6.25 | 53 | 16.21 | 14307.99 | 468.39 | 1322.21 | 155.59 | 102.91 | 25088.07 | 0.66 | 0.88 | 20.19 | 1.53 | 1 | 10
22 | 50 | CONCLUIDO | 1.7741 | 56.37 | 53.15 | 60.17 | 1 | 53 | 114.44 | 41.65 | 6.5 | 51 | 16.29 | 14347.62 | 464.92 | 1322.21 | 153.79 | 102.91 | 24196.08 | 0.67 | 0.88 | 20.2 | 1.5 | 1 | 10
23 | 50 | CONCLUIDO | 1.7793 | 56.2 | 53.06 | 63.67 | 1.04 | 50 | 114.76 | 41.65 | 6.75 | 48 | 16.36 | 14387.27 | 461.95 | 1322.02 | 151.06 | 102.91 | 22846.74 | 0.68 | 0.89 | 20.18 | 1.4 | 1 | 10
24 | 50 | CONCLUIDO | 1.7814 | 56.14 | 53.03 | 66.29 | 1.07 | 48 | 115.08 | 41.65 | 7 | 46 | 16.43 | 14426.96 | 459.42 | 1322.09 | 150.07 | 102.91 | 22361.43 | 0.69 | 0.89 | 20.19 | 1.38 | 1 | 10
25 | 50 | CONCLUIDO | 1.7837 | 56.06 | 52.98 | 67.64 | 1.11 | 47 | 115.4 | 41.65 | 7.25 | 45 | 16.5 | 14466.67 | 456.62 | 1322.06 | 148.78 | 102.91 | 21723.47 | 0.69 | 0.89 | 20.18 | 1.33 | 1 | 10
26 | 50 | CONCLUIDO | 1.7873 | 55.95 | 52.91 | 70.55 | 1.14 | 45 | 115.72 | 41.65 | 7.5 | 43 | 16.57 | 14506.4 | 454.31 | 1322.17 | 146.17 | 102.91 | 20425.59 | 0.7 | 0.89 | 20.19 | 1.26 | 1 | 10
27 | 50 | CONCLUIDO | 1.7907 | 55.84 | 52.85 | 73.75 | 1.18 | 43 | 116.05 | 41.65 | 7.75 | 41 | 16.65 | 14546.17 | 451.79 | 1322.11 | 144.37 | 102.91 | 19538.83 | 0.71 | 0.89 | 20.17 | 1.2 | 1 | 10
28 | 50 | CONCLUIDO | 1.7922 | 55.8 | 52.83 | 75.47 | 1.21 | 42 | 116.37 | 41.65 | 8 | 40 | 16.72 | 14585.96 | 447.77 | 1321.98 | 143.52 | 102.91 | 19115.8 | 0.72 | 0.89 | 20.18 | 1.17 | 1 | 10
29 | 50 | CONCLUIDO | 1.7955 | 55.7 | 52.77 | 79.16 | 1.25 | 40 | 116.69 | 41.65 | 8.25 | 38 | 16.79 | 14625.77 | 445.52 | 1322.13 | 141.57 | 102.91 | 18153.91 | 0.73 | 0.89 | 20.17 | 1.12 | 1 | 10
30 | 50 | CONCLUIDO | 1.7966 | 55.66 | 52.76 | 81.16 | 1.28 | 39 | 117.01 | 41.65 | 8.5 | 37 | 16.86 | 14665.62 | 443.32 | 1322.12 | 141.45 | 102.91 | 18098.36 | 0.73 | 0.89 | 20.17 | 1.1 | 1 | 10
31 | 50 | CONCLUIDO | 1.8004 | 55.54 | 52.68 | 85.43 | 1.32 | 37 | 117.34 | 41.65 | 8.75 | 35 | 16.94 | 14705.49 | 439.11 | 1322.03 | 138.95 | 102.91 | 16855.86 | 0.74 | 0.89 | 20.17 | 1.03 | 1 | 10
32 | 50 | CONCLUIDO | 1.8019 | 55.5 | 52.66 | 87.77 | 1.35 | 36 | 117.66 | 41.65 | 9 | 34 | 17.01 | 14745.39 | 437.53 | 1322.03 | 138.15 | 102.91 | 16462.09 | 0.74 | 0.89 | 20.17 | 1.01 | 1 | 10
33 | 50 | CONCLUIDO | 1.8032 | 55.46 | 52.64 | 90.25 | 1.38 | 35 | 117.98 | 41.65 | 9.25 | 33 | 17.08 | 14785.31 | 435.17 | 1322.03 | 137.98 | 102.91 | 16382.17 | 0.75 | 0.89 | 20.16 | 0.99 | 1 | 10
34 | 50 | CONCLUIDO | 1.8057 | 55.38 | 52.59 | 92.8 | 1.42 | 34 | 118.31 | 41.65 | 9.5 | 32 | 17.16 | 14825.26 | 432.11 | 1322.08 | 135.93 | 102.91 | 15361.65 | 0.76 | 0.89 | 20.16 | 0.93 | 1 | 10
35 | 50 | CONCLUIDO | 1.8072 | 55.34 | 52.57 | 95.57 | 1.45 | 33 | 118.63 | 41.65 | 9.75 | 31 | 17.23 | 14865.24 | 429.52 | 1321.96 | 135.29 | 102.91 | 15045.07 | 0.76 | 0.89 | 20.16 | 0.91 | 1 | 10
36 | 50 | CONCLUIDO | 1.8092 | 55.27 | 52.53 | 98.48 | 1.48 | 32 | 118.96 | 41.65 | 10 | 30 | 17.31 | 14905.25 | 426.06 | 1322.06 | 133.7 | 102.91 | 14258.05 | 0.77 | 0.89 | 20.16 | 0.87 | 1 | 10
37 | 50 | CONCLUIDO | 1.8103 | 55.24 | 52.51 | 101.64 | 1.52 | 31 | 119.28 | 41.65 | 10.25 | 27 | 17.38 | 14945.29 | 425.17 | 1322.14 | 133.35 | 102.91 | 14087.16 | 0.77 | 0.89 | 20.16 | 0.86 | 1 | 10
38 | 50 | CONCLUIDO | 1.8125 | 55.17 | 52.47 | 104.94 | 1.55 | 30 | 119.61 | 41.65 | 10.5 | 26 | 17.46 | 14985.35 | 421.11 | 1321.99 | 131.91 | 102.91 | 13370.12 | 0.78 | 0.9 | 20.15 | 0.81 | 1 | 10
39 | 50 | CONCLUIDO | 1.8128 | 55.16 | 52.48 | 108.58 | 1.58 | 29 | 119.93 | 41.65 | 10.75 | 23 | 17.53 | 15025.44 | 418.56 | 1322.12 | 132.1 | 102.91 | 13471.99 | 0.78 | 0.9 | 20.16 | 0.83 | 1 | 10
40 | 50 | CONCLUIDO | 1.8132 | 55.15 | 52.47 | 108.56 | 1.61 | 29 | 120.26 | 41.65 | 11 | 18 | 17.61 | 15065.56 | 417.2 | 1322.09 | 131.49 | 102.91 | 13165.62 | 0.78 | 0.9 | 20.17 | 0.81 | 1 | 10
41 | 50 | CONCLUIDO | 1.8146 | 55.11 | 52.45 | 112.39 | 1.65 | 28 | 120.58 | 41.65 | 11.25 | 15 | 17.68 | 15105.7 | 415.53 | 1322.09 | 130.98 | 102.91 | 12916.87 | 0.79 | 0.9 | 20.17 | 0.8 | 1 | 10
42 | 50 | CONCLUIDO | 1.815 | 55.1 | 52.44 | 112.37 | 1.68 | 28 | 120.91 | 41.65 | 11.5 | 4 | 17.76 | 15145.88 | 414.4 | 1322.04 | 129.71 | 102.91 | 12281.96 | 0.79 | 0.9 | 20.19 | 0.78 | 1 | 10
43 | 50 | CONCLUIDO | 1.8151 | 55.09 | 52.43 | 112.36 | 1.71 | 28 | 121.23 | 41.65 | 11.75 | 1 | 17.83 | 15186.08 | 415.55 | 1322.3 | 129.69 | 102.91 | 12271.41 | 0.79 | 0.9 | 20.18 | 0.78 | 1 | 10
44 | 50 | CONCLUIDO | 1.8151 | 55.09 | 52.44 | 112.36 | 1.74 | 28 | 121.56 | 41.65 | 12 | 0 | 17.91 | 15226.31 | 416.44 | 1322.29 | 129.73 | 102.91 | 12292.43 | 0.79 | 0.9 | 20.18 | 0.78 | 1 | 10