## Sheet1
| Volume de calda [L] | STATUS | Capacidade operacional [ha/h] | Tempo de missao [h] | Tempo util [h] | Tempo por voo [min] | Autonomia Projetada [h] | N° Voos | MTOW [kg] | Massa Estrutura [kg] | Combustível [kg] | Abastecimentos | Massa gerador | Potência gerador [W] | Combustível consumido [L] | Calda cons [L] | Distância percorrida [km] | Distância Pulverizando [km] | RTL ACUMULADO[m] | EOC [km/km] | EOC [h/h] | Tempo de manobra [h] | Tempo rtl_rtw [h] | V pulv [m/s] | V desloc [m/s]
0 | 15 | CONCLUIDO | 1.6411 | 60.94 | 57.2 | 18.76 | 0.43 | 183 | 39.78 | 19.54 | 1 | 181 | 4.24 | 5140 | 253.17 | 1345.78 | 276.18 | 103.31 | 84589.01 | 0.37 | 0.83 | 20.6 | 5.23 | 1 | 10
1 | 15 | CONCLUIDO | 1.6891 | 59.2 | 55.96 | 24.15 | 0.53 | 139 | 40.06 | 19.54 | 1.25 | 137 | 4.26 | 5174.29 | 240.59 | 1345.59 | 236.34 | 103.31 | 64887.93 | 0.44 | 0.85 | 20.51 | 3.99 | 1 | 10
2 | 15 | CONCLUIDO | 1.7222 | 58.07 | 55.13 | 29.8 | 0.64 | 111 | 40.34 | 19.54 | 1.5 | 108 | 4.29 | 5208.6 | 229.37 | 1345.56 | 208.22 | 103.31 | 50966.94 | 0.5 | 0.86 | 20.5 | 3.17 | 1 | 10
3 | 15 | CONCLUIDO | 1.7411 | 57.43 | 54.69 | 34.91 | 0.74 | 94 | 40.61 | 19.54 | 1.75 | 46 | 4.32 | 5242.92 | 221.14 | 1345.74 | 192.52 | 103.31 | 43203.23 | 0.54 | 0.86 | 20.51 | 2.72 | 1 | 10
4 | 15 | CONCLUIDO | 1.7435 | 57.36 | 54.65 | 36.03 | 0.84 | 91 | 40.89 | 19.54 | 2 | 0 | 4.35 | 5277.26 | 220.83 | 1345.94 | 188.92 | 103.31 | 41419.48 | 0.55 | 0.87 | 20.57 | 2.68 | 1 | 10