## Sheet1
| Volume de calda [L] | STATUS | Capacidade operacional [ha/h] | Tempo de missao [h] | Tempo util [h] | Tempo por voo [min] | Autonomia Projetada [h] | N° Voos | MTOW [kg] | Massa Estrutura [kg] | Combustível [kg] | Abastecimentos | Massa gerador | Potência gerador [W] | Combustível consumido [L] | Calda cons [L] | Distância percorrida [km] | Distância Pulverizando [km] | RTL ACUMULADO[m] | EOC [km/km] | EOC [h/h] | Tempo de manobra [h] | Tempo rtl_rtw [h] | V pulv [m/s] | V desloc [m/s]
0 | 85 | CONCLUIDO | 1.0319 | 96.9 | 71.89 | 6.46 | 0.11 | 668 | 167.88 | 51.39 | 1 | 666 | 30.49 | 20939.59 | 924.44 | 1348.09 | 754.83 | 103.31 | 321489.32 | 0.14 | 0.66 | 21.4 | 19.87 | 1 | 10
1 | 85 | CONCLUIDO | 1.1687 | 85.56 | 66.48 | 8.09 | 0.13 | 493 | 168.25 | 51.39 | 1.25 | 491 | 30.6 | 20984.25 | 854.35 | 1346.95 | 577.88 | 103.31 | 233886.82 | 0.18 | 0.71 | 21.12 | 14.48 | 1 | 10
2 | 85 | CONCLUIDO | 1.2642 | 79.1 | 63.45 | 9.71 | 0.16 | 392 | 168.61 | 51.39 | 1.5 | 390 | 30.71 | 21028.94 | 814.47 | 1346.72 | 478.61 | 103.31 | 184756.53 | 0.22 | 0.75 | 20.96 | 11.45 | 1 | 10
3 | 85 | CONCLUIDO | 1.338 | 74.74 | 61.39 | 11.37 | 0.18 | 324 | 168.97 | 51.39 | 1.75 | 322 | 30.83 | 21073.68 | 787.14 | 1346.32 | 412.23 | 103.31 | 151908.94 | 0.25 | 0.77 | 20.83 | 9.4 | 1 | 10
4 | 85 | CONCLUIDO | 1.3933 | 71.77 | 60.01 | 13 | 0.21 | 277 | 169.33 | 51.39 | 2 | 275 | 30.94 | 21118.46 | 768.51 | 1346.12 | 367.1 | 103.31 | 129577.05 | 0.28 | 0.79 | 20.77 | 8.03 | 1 | 10
5 | 85 | CONCLUIDO | 1.4378 | 69.55 | 58.98 | 14.62 | 0.24 | 242 | 169.7 | 51.39 | 2.25 | 240 | 31.05 | 21163.27 | 754.15 | 1346.12 | 334.31 | 103.31 | 113358.51 | 0.31 | 0.8 | 20.68 | 6.99 | 1 | 10
6 | 85 | CONCLUIDO | 1.4739 | 67.84 | 58.19 | 16.24 | 0.26 | 215 | 170.06 | 51.39 | 2.5 | 213 | 31.17 | 21208.12 | 743.09 | 1345.85 | 308.28 | 103.31 | 100479.44 | 0.34 | 0.81 | 20.65 | 6.21 | 1 | 10
7 | 85 | CONCLUIDO | 1.5051 | 66.44 | 57.53 | 17.88 | 0.29 | 193 | 170.42 | 51.39 | 2.75 | 191 | 31.28 | 21253.01 | 733.64 | 1345.95 | 286.92 | 103.31 | 89907.11 | 0.36 | 0.82 | 20.61 | 5.55 | 1 | 10
8 | 85 | CONCLUIDO | 1.5309 | 65.32 | 57.02 | 19.55 | 0.31 | 175 | 170.79 | 51.39 | 3 | 173 | 31.4 | 21297.94 | 726.08 | 1345.88 | 269.52 | 103.31 | 81298.11 | 0.38 | 0.83 | 20.61 | 5.04 | 1 | 10
9 | 85 | CONCLUIDO | 1.5536 | 64.37 | 56.57 | 21.21 | 0.34 | 160 | 171.15 | 51.39 | 3.25 | 158 | 31.51 | 21342.91 | 719.37 | 1345.74 | 255.39 | 103.31 | 74309.68 | 0.4 | 0.84 | 20.57 | 4.6 | 1 | 10
10 | 85 | CONCLUIDO | 1.5743 | 63.52 | 56.17 | 22.92 | 0.36 | 147 | 171.52 | 51.39 | 3.5 | 145 | 31.63 | 21387.92 | 712.92 | 1345.69 | 242.64 | 103.31 | 68001.08 | 0.43 | 0.84 | 20.53 | 4.2 | 1 | 10
11 | 85 | CONCLUIDO | 1.5893 | 62.92 | 55.91 | 24.48 | 0.39 | 137 | 171.88 | 51.39 | 3.75 | 135 | 31.74 | 21432.96 | 708.59 | 1345.51 | 233.76 | 103.31 | 63609.85 | 0.44 | 0.85 | 20.53 | 3.94 | 1 | 10
12 | 85 | CONCLUIDO | 1.6061 | 62.26 | 55.59 | 26.26 | 0.41 | 127 | 172.25 | 51.39 | 4 | 125 | 31.86 | 21478.05 | 703.54 | 1345.53 | 223.8 | 103.31 | 58680.8 | 0.46 | 0.85 | 20.5 | 3.62 | 1 | 10
13 | 85 | CONCLUIDO | 1.619 | 61.77 | 55.36 | 27.91 | 0.44 | 119 | 172.61 | 51.39 | 4.25 | 117 | 31.97 | 21523.17 | 699.49 | 1345.41 | 216.21 | 103.31 | 54925.19 | 0.48 | 0.85 | 20.5 | 3.39 | 1 | 10
14 | 85 | CONCLUIDO | 1.6307 | 61.32 | 55.16 | 29.55 | 0.46 | 112 | 172.98 | 51.39 | 4.5 | 110 | 32.09 | 21568.34 | 695.86 | 1345.57 | 209.67 | 103.31 | 51687.67 | 0.49 | 0.86 | 20.48 | 3.19 | 1 | 10
15 | 85 | CONCLUIDO | 1.6404 | 60.96 | 55 | 31.13 | 0.49 | 106 | 173.35 | 51.39 | 4.75 | 104 | 32.2 | 21613.54 | 692.57 | 1345.61 | 204.26 | 103.31 | 49014.56 | 0.51 | 0.86 | 20.47 | 3.03 | 1 | 10
16 | 85 | CONCLUIDO | 1.651 | 60.57 | 54.81 | 32.89 | 0.51 | 100 | 173.71 | 51.39 | 5 | 98 | 32.32 | 21658.78 | 689.2 | 1345.59 | 198.42 | 103.31 | 46121.7 | 0.52 | 0.86 | 20.46 | 2.84 | 1 | 10
17 | 85 | CONCLUIDO | 1.6588 | 60.29 | 54.69 | 34.54 | 0.53 | 95 | 174.08 | 51.39 | 5.25 | 93 | 32.44 | 21704.07 | 686.5 | 1345.57 | 194.79 | 103.31 | 44332.19 | 0.53 | 0.86 | 20.45 | 2.73 | 1 | 10
18 | 85 | CONCLUIDO | 1.6681 | 59.95 | 54.52 | 36.35 | 0.56 | 90 | 174.45 | 51.39 | 5.5 | 88 | 32.56 | 21749.39 | 683.42 | 1345.43 | 189.21 | 103.31 | 41566.88 | 0.55 | 0.87 | 20.44 | 2.56 | 1 | 10
19 | 85 | CONCLUIDO | 1.6752 | 59.7 | 54.41 | 37.96 | 0.58 | 86 | 174.82 | 51.39 | 5.75 | 84 | 32.67 | 21794.75 | 680.81 | 1345.29 | 185.17 | 103.31 | 39569.46 | 0.56 | 0.87 | 20.45 | 2.44 | 1 | 10
20 | 85 | CONCLUIDO | 1.683 | 59.42 | 54.27 | 39.71 | 0.61 | 82 | 175.18 | 51.39 | 6 | 80 | 32.79 | 21840.16 | 677.82 | 1345.47 | 180.88 | 103.31 | 37443.26 | 0.57 | 0.87 | 20.43 | 2.3 | 1 | 10
21 | 85 | CONCLUIDO | 1.6875 | 59.26 | 54.21 | 41.17 | 0.63 | 79 | 175.55 | 51.39 | 6.25 | 77 | 32.91 | 21885.6 | 676.08 | 1345.56 | 178.64 | 103.31 | 36339.83 | 0.58 | 0.87 | 20.43 | 2.24 | 1 | 10
22 | 85 | CONCLUIDO | 1.6942 | 59.03 | 54.08 | 42.69 | 0.66 | 76 | 175.92 | 51.39 | 6.5 | 74 | 33.03 | 21931.08 | 673.44 | 1345.36 | 174.76 | 103.31 | 34414.58 | 0.59 | 0.87 | 20.41 | 2.11 | 1 | 10
23 | 85 | CONCLUIDO | 1.6979 | 58.9 | 54.05 | 44.42 | 0.68 | 73 | 176.29 | 51.39 | 6.75 | 71 | 33.15 | 21976.61 | 671.81 | 1345.43 | 173.43 | 103.31 | 33762.82 | 0.6 | 0.87 | 20.43 | 2.08 | 1 | 10
24 | 85 | CONCLUIDO | 1.7039 | 58.69 | 53.94 | 46.24 | 0.7 | 70 | 176.66 | 51.39 | 7 | 68 | 33.27 | 22022.17 | 669.47 | 1345.3 | 170.29 | 103.31 | 32210.89 | 0.61 | 0.88 | 20.41 | 1.98 | 1 | 10
25 | 85 | CONCLUIDO | 1.7097 | 58.49 | 53.85 | 48.22 | 0.73 | 67 | 177.03 | 51.39 | 7.25 | 65 | 33.39 | 22067.77 | 666.86 | 1345.33 | 167.35 | 103.31 | 30754.52 | 0.62 | 0.88 | 20.4 | 1.88 | 1 | 10
26 | 85 | CONCLUIDO | 1.7126 | 58.39 | 53.82 | 49.68 | 0.75 | 65 | 177.4 | 51.39 | 7.5 | 63 | 33.51 | 22113.42 | 665.89 | 1345.25 | 166.41 | 103.31 | 30293.27 | 0.62 | 0.88 | 20.4 | 1.85 | 1 | 10
27 | 85 | CONCLUIDO | 1.7169 | 58.25 | 53.74 | 51.18 | 0.77 | 63 | 177.77 | 51.39 | 7.75 | 61 | 33.63 | 22159.1 | 663.48 | 1345.26 | 163.57 | 103.31 | 28884.22 | 0.63 | 0.88 | 20.4 | 1.77 | 1 | 10
28 | 85 | CONCLUIDO | 1.7208 | 58.11 | 53.67 | 52.79 | 0.8 | 61 | 178.14 | 51.39 | 8 | 59 | 33.75 | 22204.83 | 661.43 | 1345.27 | 161.47 | 103.31 | 27842.86 | 0.64 | 0.88 | 20.39 | 1.71 | 1 | 10
29 | 85 | CONCLUIDO | 1.7245 | 57.99 | 53.62 | 54.52 | 0.82 | 59 | 178.51 | 51.39 | 8.25 | 57 | 33.87 | 22250.6 | 659.46 | 1345.28 | 160.07 | 103.31 | 27151.25 | 0.65 | 0.88 | 20.38 | 1.65 | 1 | 10
30 | 85 | CONCLUIDO | 1.7275 | 57.89 | 53.58 | 56.4 | 0.84 | 57 | 178.88 | 51.39 | 8.5 | 55 | 33.99 | 22296.41 | 657.98 | 1345.22 | 158.67 | 103.31 | 26463.65 | 0.65 | 0.88 | 20.39 | 1.62 | 1 | 10
31 | 85 | CONCLUIDO | 1.732 | 57.74 | 53.5 | 58.37 | 0.87 | 55 | 179.26 | 51.39 | 8.75 | 53 | 34.11 | 22342.26 | 656.08 | 1345.38 | 155.99 | 103.31 | 25134.12 | 0.66 | 0.88 | 20.38 | 1.54 | 1 | 10
32 | 85 | CONCLUIDO | 1.7356 | 57.62 | 53.45 | 60.51 | 0.89 | 53 | 179.63 | 51.39 | 9 | 51 | 34.24 | 22388.15 | 653.63 | 1345.19 | 154.05 | 103.31 | 24173.28 | 0.67 | 0.88 | 20.39 | 1.48 | 1 | 10
33 | 85 | CONCLUIDO | 1.7379 | 57.54 | 53.4 | 61.62 | 0.91 | 52 | 180 | 51.39 | 9.25 | 50 | 34.36 | 22434.08 | 652.17 | 1345.22 | 152.94 | 103.31 | 23621.47 | 0.68 | 0.89 | 20.38 | 1.44 | 1 | 10
34 | 85 | CONCLUIDO | 1.7387 | 57.51 | 53.41 | 62.84 | 0.93 | 51 | 180.37 | 51.39 | 9.5 | 49 | 34.48 | 22480.05 | 651.5 | 1345.19 | 153.04 | 103.31 | 23676.26 | 0.68 | 0.89 | 20.39 | 1.45 | 1 | 10
35 | 85 | CONCLUIDO | 1.743 | 57.37 | 53.34 | 65.31 | 0.96 | 49 | 180.75 | 51.39 | 9.75 | 47 | 34.6 | 22526.07 | 649.22 | 1345.31 | 150.47 | 103.31 | 22404.15 | 0.69 | 0.89 | 20.38 | 1.38 | 1 | 10
36 | 85 | CONCLUIDO | 1.7446 | 57.32 | 53.32 | 66.65 | 0.98 | 48 | 181.12 | 51.39 | 10 | 46 | 34.73 | 22572.13 | 648.26 | 1345.15 | 149.84 | 103.31 | 22092.23 | 0.69 | 0.89 | 20.38 | 1.36 | 1 | 10
37 | 85 | CONCLUIDO | 1.7462 | 57.27 | 53.3 | 68.05 | 1 | 47 | 181.49 | 51.39 | 10.25 | 45 | 34.85 | 22618.23 | 646.75 | 1345.22 | 149.39 | 103.31 | 21873.07 | 0.69 | 0.89 | 20.38 | 1.34 | 1 | 10
38 | 85 | CONCLUIDO | 1.7512 | 57.1 | 53.2 | 70.94 | 1.02 | 45 | 181.87 | 51.39 | 10.5 | 43 | 34.98 | 22664.49 | 644.06 | 1345.1 | 146.04 | 103.31 | 20208.16 | 0.71 | 0.89 | 20.38 | 1.24 | 1 | 10
39 | 85 | CONCLUIDO | 1.7529 | 57.05 | 53.19 | 72.53 | 1.05 | 44 | 182.24 | 51.39 | 10.75 | 42 | 35.1 | 22710.68 | 642.51 | 1345.19 | 145.89 | 103.31 | 20139.01 | 0.71 | 0.89 | 20.37 | 1.22 | 1 | 10
40 | 85 | CONCLUIDO | 1.7545 | 57 | 53.17 | 74.18 | 1.07 | 43 | 182.62 | 51.39 | 11 | 41 | 35.22 | 22756.91 | 641.52 | 1345.12 | 144.82 | 103.31 | 19608.44 | 0.71 | 0.89 | 20.37 | 1.2 | 1 | 10
41 | 85 | CONCLUIDO | 1.7569 | 56.92 | 53.12 | 75.89 | 1.09 | 42 | 182.99 | 51.39 | 11.25 | 40 | 35.35 | 22803.18 | 640.22 | 1345.24 | 143.73 | 103.31 | 19070.17 | 0.72 | 0.89 | 20.36 | 1.16 | 1 | 10
42 | 85 | CONCLUIDO | 1.7584 | 56.87 | 53.11 | 77.72 | 1.11 | 41 | 183.37 | 51.39 | 11.5 | 39 | 35.48 | 22849.49 | 638.37 | 1345.18 | 142.97 | 103.31 | 18692.22 | 0.72 | 0.89 | 20.37 | 1.15 | 1 | 10
43 | 85 | CONCLUIDO | 1.7602 | 56.81 | 53.08 | 79.62 | 1.13 | 40 | 183.74 | 51.39 | 11.75 | 38 | 35.6 | 22895.85 | 636.95 | 1345.21 | 142.26 | 103.31 | 18341.98 | 0.73 | 0.89 | 20.37 | 1.12 | 1 | 10
44 | 85 | CONCLUIDO | 1.7623 | 56.74 | 53.05 | 81.61 | 1.16 | 39 | 184.12 | 51.39 | 12 | 37 | 35.73 | 22942.24 | 634.89 | 1345.08 | 141.2 | 103.31 | 17819.4 | 0.73 | 0.89 | 20.36 | 1.09 | 1 | 10
45 | 85 | CONCLUIDO | 1.7653 | 56.65 | 52.99 | 83.66 | 1.18 | 38 | 184.5 | 51.39 | 12.25 | 36 | 35.85 | 22988.69 | 633.03 | 1345.11 | 139.28 | 103.31 | 16865.47 | 0.74 | 0.89 | 20.36 | 1.03 | 1 | 10
46 | 85 | CONCLUIDO | 1.7635 | 56.71 | 53.05 | 83.76 | 1.2 | 38 | 184.87 | 51.39 | 12.5 | 36 | 35.98 | 23035.17 | 631.52 | 1345.31 | 140.91 | 103.31 | 17678.93 | 0.73 | 0.89 | 20.37 | 1.08 | 1 | 10
47 | 85 | CONCLUIDO | 1.7659 | 56.63 | 53 | 85.95 | 1.22 | 37 | 185.25 | 51.39 | 12.75 | 35 | 36.11 | 23081.7 | 631.6 | 1345.23 | 139.79 | 103.31 | 17123.11 | 0.74 | 0.89 | 20.36 | 1.04 | 1 | 10
48 | 85 | CONCLUIDO | 1.7689 | 56.53 | 52.94 | 88.24 | 1.24 | 36 | 185.63 | 51.39 | 13 | 34 | 36.24 | 23128.27 | 629.54 | 1345.12 | 137.78 | 103.31 | 16123.62 | 0.75 | 0.89 | 20.35 | 0.98 | 1 | 10
49 | 85 | CONCLUIDO | 1.7693 | 56.52 | 52.96 | 90.79 | 1.26 | 35 | 186.01 | 51.39 | 13.25 | 33 | 36.36 | 23174.88 | 628.3 | 1345.21 | 138.82 | 103.31 | 16646.69 | 0.74 | 0.89 | 20.35 | 1 | 1 | 10
50 | 85 | CONCLUIDO | 1.7698 | 56.5 | 52.94 | 90.76 | 1.29 | 35 | 186.38 | 51.39 | 13.5 | 33 | 36.49 | 23221.54 | 627.03 | 1345.04 | 138 | 103.31 | 16236.91 | 0.75 | 0.89 | 20.35 | 0.98 | 1 | 10
51 | 85 | CONCLUIDO | 1.7724 | 56.42 | 52.9 | 93.34 | 1.31 | 34 | 186.76 | 51.39 | 13.75 | 32 | 36.62 | 23268.24 | 625 | 1345.15 | 135.99 | 103.31 | 15237.73 | 0.76 | 0.89 | 20.36 | 0.93 | 1 | 10
52 | 85 | CONCLUIDO | 1.7739 | 56.37 | 52.88 | 96.15 | 1.33 | 33 | 187.14 | 51.39 | 14 | 31 | 36.75 | 23314.98 | 623.82 | 1345.12 | 135.92 | 103.31 | 15206.36 | 0.76 | 0.89 | 20.35 | 0.92 | 1 | 10
53 | 85 | CONCLUIDO | 1.7741 | 56.37 | 52.88 | 96.14 | 1.35 | 33 | 187.52 | 51.39 | 14.25 | 31 | 36.88 | 23361.77 | 622.28 | 1345.11 | 135.73 | 103.31 | 15114.35 | 0.76 | 0.89 | 20.35 | 0.92 | 1 | 10
54 | 85 | CONCLUIDO | 1.776 | 56.31 | 52.85 | 99.09 | 1.37 | 32 | 187.9 | 51.39 | 14.5 | 30 | 37.01 | 23408.6 | 621.24 | 1345.15 | 134.75 | 103.31 | 14628.14 | 0.77 | 0.89 | 20.35 | 0.89 | 1 | 10
55 | 85 | CONCLUIDO | 1.7753 | 56.33 | 52.87 | 99.14 | 1.39 | 32 | 188.28 | 51.39 | 14.75 | 30 | 37.14 | 23455.48 | 619.2 | 1345.06 | 135.46 | 103.31 | 14982.3 | 0.76 | 0.89 | 20.35 | 0.91 | 1 | 10
56 | 85 | CONCLUIDO | 1.7784 | 56.23 | 52.81 | 102.21 | 1.41 | 31 | 188.66 | 51.39 | 15 | 29 | 37.27 | 23502.4 | 617.74 | 1345.12 | 133.48 | 103.31 | 13999.32 | 0.77 | 0.9 | 20.35 | 0.85 | 1 | 10
57 | 85 | CONCLUIDO | 1.7796 | 56.19 | 52.8 | 105.6 | 1.43 | 30 | 189.04 | 51.39 | 15.25 | 28 | 37.4 | 23549.36 | 616.29 | 1345.02 | 133.15 | 103.31 | 13839.43 | 0.78 | 0.9 | 20.35 | 0.84 | 1 | 10
58 | 85 | CONCLUIDO | 1.78 | 56.18 | 52.79 | 105.58 | 1.45 | 30 | 189.42 | 51.39 | 15.5 | 28 | 37.53 | 23596.37 | 615.08 | 1345.11 | 132.87 | 103.31 | 13700.29 | 0.78 | 0.9 | 20.35 | 0.83 | 1 | 10
59 | 85 | CONCLUIDO | 1.7823 | 56.11 | 52.75 | 109.14 | 1.47 | 29 | 189.81 | 51.39 | 15.75 | 27 | 37.66 | 23643.43 | 613.84 | 1345.15 | 131.71 | 103.31 | 13124.46 | 0.78 | 0.9 | 20.34 | 0.79 | 1 | 10
60 | 85 | CONCLUIDO | 1.7823 | 56.11 | 52.75 | 109.14 | 1.49 | 29 | 190.19 | 51.39 | 16 | 27 | 37.79 | 23690.52 | 613.12 | 1345.04 | 131.68 | 103.31 | 13107.54 | 0.78 | 0.9 | 20.34 | 0.79 | 1 | 10
61 | 85 | CONCLUIDO | 1.7845 | 56.04 | 52.72 | 112.97 | 1.51 | 28 | 190.57 | 51.39 | 16.25 | 26 | 37.93 | 23737.67 | 611.04 | 1345.03 | 130.41 | 103.31 | 12479.15 | 0.79 | 0.9 | 20.35 | 0.76 | 1 | 10
62 | 85 | CONCLUIDO | 1.7844 | 56.04 | 52.72 | 112.97 | 1.53 | 28 | 190.95 | 51.39 | 16.5 | 26 | 38.06 | 23784.85 | 608.96 | 1345.12 | 130.63 | 103.31 | 12586.65 | 0.79 | 0.9 | 20.34 | 0.76 | 1 | 10
63 | 85 | CONCLUIDO | 1.7863 | 55.98 | 52.7 | 117.1 | 1.55 | 27 | 191.34 | 51.39 | 16.75 | 25 | 38.19 | 23832.09 | 607.78 | 1345.07 | 129.74 | 103.31 | 12148.86 | 0.8 | 0.9 | 20.34 | 0.73 | 1 | 10
64 | 85 | CONCLUIDO | 1.7856 | 56 | 52.71 | 117.14 | 1.57 | 27 | 191.72 | 51.39 | 17 | 25 | 38.33 | 23879.37 | 607.41 | 1345.06 | 130.28 | 103.31 | 12417.65 | 0.79 | 0.9 | 20.35 | 0.75 | 1 | 10
65 | 85 | CONCLUIDO | 1.7862 | 55.98 | 52.7 | 117.1 | 1.59 | 27 | 192.1 | 51.39 | 17.25 | 25 | 38.46 | 23926.69 | 604.79 | 1345.1 | 129.76 | 103.31 | 12157.83 | 0.8 | 0.9 | 20.34 | 0.74 | 1 | 10
66 | 85 | CONCLUIDO | 1.7883 | 55.92 | 52.67 | 121.54 | 1.61 | 26 | 192.49 | 51.39 | 17.5 | 24 | 38.59 | 23974.06 | 604.44 | 1345.11 | 128.99 | 103.31 | 11776.56 | 0.8 | 0.9 | 20.34 | 0.71 | 1 | 10
67 | 85 | CONCLUIDO | 1.7878 | 55.93 | 52.68 | 121.57 | 1.63 | 26 | 192.87 | 51.39 | 17.75 | 24 | 38.73 | 24021.47 | 602.42 | 1345.13 | 129.37 | 103.31 | 11966.32 | 0.8 | 0.9 | 20.34 | 0.72 | 1 | 10
68 | 85 | CONCLUIDO | 1.7898 | 55.87 | 52.65 | 126.37 | 1.65 | 25 | 193.26 | 51.39 | 18 | 23 | 38.86 | 24068.93 | 601.77 | 1345.1 | 128.25 | 103.31 | 11415.89 | 0.81 | 0.9 | 20.35 | 0.69 | 1 | 10
69 | 85 | CONCLUIDO | 1.7898 | 55.87 | 52.65 | 126.36 | 1.67 | 25 | 193.64 | 51.39 | 18.25 | 23 | 39 | 24116.44 | 600.83 | 1345.01 | 128.47 | 103.31 | 11524.91 | 0.8 | 0.9 | 20.34 | 0.69 | 1 | 10
70 | 85 | CONCLUIDO | 1.7898 | 55.87 | 52.65 | 126.36 | 1.69 | 25 | 194.03 | 51.39 | 18.5 | 23 | 39.13 | 24163.99 | 597.64 | 1345.14 | 128.14 | 103.31 | 11360.89 | 0.81 | 0.9 | 20.34 | 0.69 | 1 | 10
71 | 85 | CONCLUIDO | 1.7923 | 55.79 | 52.61 | 131.52 | 1.71 | 24 | 194.41 | 51.39 | 18.75 | 22 | 39.27 | 24211.59 | 597.33 | 1345.08 | 126.84 | 103.31 | 10712.56 | 0.81 | 0.9 | 20.34 | 0.65 | 1 | 10
72 | 85 | CONCLUIDO | 1.7918 | 55.81 | 52.63 | 131.56 | 1.73 | 24 | 194.8 | 51.39 | 19 | 22 | 39.41 | 24259.23 | 597.47 | 1345.1 | 127.47 | 103.31 | 11028.42 | 0.81 | 0.9 | 20.34 | 0.67 | 1 | 10
73 | 85 | CONCLUIDO | 1.7922 | 55.8 | 52.61 | 131.53 | 1.75 | 24 | 195.19 | 51.39 | 19.25 | 22 | 39.54 | 24306.92 | 594.21 | 1345.07 | 127.22 | 103.31 | 10902.69 | 0.81 | 0.9 | 20.33 | 0.65 | 1 | 10
74 | 85 | CONCLUIDO | 1.7943 | 55.73 | 52.58 | 137.16 | 1.77 | 23 | 195.57 | 51.39 | 19.5 | 21 | 39.68 | 24354.66 | 592.83 | 1345.11 | 125.85 | 103.31 | 10222.95 | 0.82 | 0.9 | 20.34 | 0.62 | 1 | 10
75 | 85 | CONCLUIDO | 1.7939 | 55.74 | 52.59 | 137.2 | 1.79 | 23 | 195.96 | 51.39 | 19.75 | 21 | 39.82 | 24402.44 | 592.77 | 1345.14 | 126.1 | 103.31 | 10349.98 | 0.82 | 0.9 | 20.34 | 0.63 | 1 | 10
76 | 85 | CONCLUIDO | 1.7939 | 55.74 | 52.59 | 137.19 | 1.81 | 23 | 196.35 | 51.39 | 20 | 21 | 39.96 | 24450.27 | 590.78 | 1345.08 | 126.54 | 103.31 | 10570.47 | 0.82 | 0.9 | 20.33 | 0.63 | 1 | 10
77 | 85 | CONCLUIDO | 1.7957 | 55.69 | 52.57 | 143.38 | 1.83 | 22 | 196.74 | 51.39 | 20.25 | 20 | 40.09 | 24498.15 | 589.08 | 1345.08 | 125.85 | 103.31 | 10229.8 | 0.82 | 0.9 | 20.33 | 0.61 | 1 | 10
78 | 85 | CONCLUIDO | 1.7958 | 55.68 | 52.57 | 143.36 | 1.85 | 22 | 197.12 | 51.39 | 20.5 | 20 | 40.23 | 24546.08 | 587.78 | 1345.07 | 125.65 | 103.31 | 10128.72 | 0.82 | 0.9 | 20.33 | 0.61 | 1 | 10
79 | 85 | CONCLUIDO | 1.7962 | 55.67 | 52.55 | 143.33 | 1.87 | 22 | 197.51 | 51.39 | 20.75 | 20 | 40.37 | 24594.05 | 586.37 | 1345.02 | 125.18 | 103.31 | 9895.83 | 0.83 | 0.9 | 20.33 | 0.6 | 1 | 10
80 | 85 | CONCLUIDO | 1.7986 | 55.6 | 52.52 | 150.05 | 1.88 | 21 | 197.9 | 51.39 | 21 | 19 | 40.51 | 24642.07 | 584.31 | 1345.12 | 123.96 | 103.31 | 9291.02 | 0.83 | 0.9 | 20.33 | 0.56 | 1 | 10
81 | 85 | CONCLUIDO | 1.7985 | 55.6 | 52.52 | 150.05 | 1.9 | 21 | 198.29 | 51.39 | 21.25 | 19 | 40.65 | 24690.13 | 583.46 | 1345.01 | 124.01 | 103.31 | 9316.15 | 0.83 | 0.9 | 20.33 | 0.56 | 1 | 10
82 | 85 | CONCLUIDO | 1.7982 | 55.61 | 52.53 | 150.08 | 1.92 | 21 | 198.68 | 51.39 | 21.5 | 19 | 40.79 | 24738.25 | 582.74 | 1345.08 | 124.32 | 103.31 | 9468.25 | 0.83 | 0.9 | 20.33 | 0.57 | 1 | 10
83 | 85 | CONCLUIDO | 1.7978 | 55.62 | 52.54 | 150.12 | 1.94 | 21 | 199.07 | 51.39 | 21.75 | 19 | 40.93 | 24786.41 | 582.12 | 1345.03 | 124.79 | 103.31 | 9703.18 | 0.83 | 0.9 | 20.33 | 0.58 | 1 | 10
84 | 85 | CONCLUIDO | 1.8007 | 55.54 | 52.48 | 157.45 | 1.96 | 20 | 199.46 | 51.39 | 22 | 18 | 41.07 | 24834.62 | 579.49 | 1345.02 | 122.87 | 103.31 | 8750.37 | 0.84 | 0.9 | 20.33 | 0.53 | 1 | 10
85 | 85 | CONCLUIDO | 1.8002 | 55.55 | 52.5 | 157.49 | 1.98 | 20 | 199.86 | 51.39 | 22.25 | 18 | 41.21 | 24882.88 | 577.63 | 1345.1 | 123.22 | 103.31 | 8921.93 | 0.84 | 0.9 | 20.33 | 0.54 | 1 | 10
86 | 85 | CONCLUIDO | 1.7999 | 55.56 | 52.51 | 157.52 | 2 | 20 | 200.25 | 51.39 | 22.5 | 18 | 41.35 | 24931.18 | 574.59 | 1345.1 | 123.66 | 103.31 | 9142.37 | 0.84 | 0.9 | 20.33 | 0.55 | 1 | 10
87 | 85 | CONCLUIDO | 1.8019 | 55.5 | 52.48 | 165.73 | 2.01 | 19 | 200.64 | 51.39 | 22.75 | 17 | 41.5 | 24979.54 | 571.53 | 1345.14 | 122.74 | 103.31 | 8687.23 | 0.84 | 0.9 | 20.33 | 0.52 | 1 | 10
88 | 85 | CONCLUIDO | 1.8017 | 55.5 | 52.49 | 165.75 | 2.03 | 19 | 201.03 | 51.39 | 23 | 17 | 41.64 | 25027.94 | 573.4 | 1345 | 123.11 | 103.31 | 8874.61 | 0.84 | 0.9 | 20.33 | 0.53 | 1 | 10
89 | 85 | CONCLUIDO | 1.8018 | 55.5 | 52.48 | 165.74 | 2.05 | 19 | 201.42 | 51.39 | 23.25 | 17 | 41.78 | 25076.39 | 573.82 | 1345.05 | 122.96 | 103.31 | 8798.57 | 0.84 | 0.9 | 20.33 | 0.52 | 1 | 10
90 | 85 | CONCLUIDO | 1.8023 | 55.49 | 52.47 | 165.69 | 2.07 | 19 | 201.82 | 51.39 | 23.5 | 17 | 41.93 | 25124.89 | 571.91 | 1345.08 | 122.41 | 103.31 | 8524.34 | 0.84 | 0.9 | 20.33 | 0.51 | 1 | 10
91 | 85 | CONCLUIDO | 1.802 | 55.49 | 52.48 | 165.72 | 2.09 | 19 | 202.21 | 51.39 | 23.75 | 17 | 42.07 | 25173.44 | 568.73 | 1345.14 | 122.63 | 103.31 | 8633.34 | 0.84 | 0.9 | 20.33 | 0.52 | 1 | 10
92 | 85 | CONCLUIDO | 1.8044 | 55.42 | 52.44 | 174.79 | 2.1 | 18 | 202.61 | 51.39 | 24 | 16 | 42.21 | 25222.04 | 567.25 | 1345.03 | 121.57 | 103.31 | 8108.76 | 0.85 | 0.9 | 20.32 | 0.48 | 1 | 10
93 | 85 | CONCLUIDO | 1.8039 | 55.43 | 52.45 | 174.84 | 2.12 | 18 | 203 | 51.39 | 24.25 | 14 | 42.36 | 25270.81 | 567.41 | 1345.03 | 121.7 | 103.31 | 8174.49 | 0.85 | 0.9 | 20.33 | 0.49 | 1 | 10
94 | 85 | CONCLUIDO | 1.8041 | 55.43 | 52.45 | 174.82 | 2.14 | 18 | 203.4 | 51.39 | 24.5 | 13 | 42.5 | 25319.51 | 566.55 | 1345.11 | 121.68 | 103.31 | 8165.63 | 0.85 | 0.9 | 20.33 | 0.49 | 1 | 10
95 | 85 | CONCLUIDO | 1.8043 | 55.42 | 52.44 | 174.8 | 2.16 | 18 | 203.79 | 51.39 | 24.75 | 12 | 42.65 | 25368.26 | 565.06 | 1345.18 | 121.21 | 103.31 | 7926.83 | 0.85 | 0.9 | 20.33 | 0.48 | 1 | 10
96 | 85 | CONCLUIDO | 1.8039 | 55.43 | 52.45 | 174.84 | 2.17 | 18 | 204.19 | 51.39 | 25 | 10 | 42.79 | 25417.05 | 563.68 | 1345.12 | 121.75 | 103.31 | 8199.03 | 0.85 | 0.9 | 20.33 | 0.49 | 1 | 10
97 | 85 | CONCLUIDO | 1.804 | 55.43 | 52.45 | 174.83 | 2.19 | 18 | 204.58 | 51.39 | 25.25 | 9 | 42.94 | 25465.9 | 562.39 | 1345.12 | 121.49 | 103.31 | 8069.16 | 0.85 | 0.9 | 20.34 | 0.49 | 1 | 10
98 | 85 | CONCLUIDO | 1.8036 | 55.44 | 52.46 | 174.88 | 2.21 | 18 | 204.98 | 51.39 | 25.5 | 7 | 43.09 | 25514.8 | 562.46 | 1345.09 | 121.67 | 103.31 | 8160.13 | 0.85 | 0.9 | 20.34 | 0.5 | 1 | 10
99 | 85 | CONCLUIDO | 1.806 | 55.37 | 52.42 | 185.03 | 2.23 | 17 | 205.38 | 51.39 | 25.75 | 4 | 43.23 | 25563.75 | 562.62 | 1345.22 | 120.44 | 103.31 | 7548.39 | 0.86 | 0.9 | 20.34 | 0.46 | 1 | 10
100 | 85 | CONCLUIDO | 1.8058 | 55.38 | 52.43 | 185.04 | 2.24 | 17 | 205.77 | 51.39 | 26 | 3 | 43.38 | 25612.75 | 563.8 | 1345.12 | 120.55 | 103.31 | 7604.06 | 0.86 | 0.9 | 20.34 | 0.47 | 1 | 10
101 | 85 | CONCLUIDO | 1.8056 | 55.38 | 52.44 | 185.07 | 2.26 | 17 | 206.17 | 51.39 | 26.25 | 2 | 43.53 | 25661.8 | 564.81 | 1345.24 | 120.72 | 103.31 | 7686.33 | 0.86 | 0.9 | 20.34 | 0.48 | 1 | 10
102 | 85 | CONCLUIDO | 1.8056 | 55.38 | 52.44 | 185.06 | 2.28 | 17 | 206.57 | 51.39 | 26.5 | 2 | 43.68 | 25710.89 | 566 | 1345.16 | 120.79 | 103.31 | 7722.26 | 0.86 | 0.9 | 20.34 | 0.48 | 1 | 10
103 | 85 | CONCLUIDO | 1.8055 | 55.38 | 52.44 | 185.07 | 2.3 | 17 | 206.97 | 51.39 | 26.75 | 2 | 43.82 | 25760.05 | 567.04 | 1345.05 | 120.74 | 103.31 | 7700.26 | 0.86 | 0.9 | 20.35 | 0.48 | 1 | 10
104 | 85 | CONCLUIDO | 1.8056 | 55.38 | 52.43 | 185.06 | 2.31 | 17 | 207.37 | 51.39 | 27 | 0 | 43.97 | 25809.25 | 567.98 | 1345.17 | 120.63 | 103.31 | 7641.61 | 0.86 | 0.9 | 20.35 | 0.47 | 1 | 10