## Sheet1
| Volume de calda [L] | STATUS | Capacidade operacional [ha/h] | Tempo de missao [h] | Tempo util [h] | Tempo por voo [min] | Autonomia Projetada [h] | N° Voos | MTOW [kg] | Massa Estrutura [kg] | Combustível [kg] | Abastecimentos | Massa gerador | Potência gerador [W] | Combustível consumido [L] | Calda cons [L] | Distância percorrida [km] | Distância Pulverizando [km] | RTL ACUMULADO[m] | EOC [km/km] | EOC [h/h] | Tempo de manobra [h] | Tempo rtl_rtw [h] | V pulv [m/s] | V desloc [m/s]
0 | 105 | CONCLUIDO | 0.901 | 110.99 | 75.98 | 5.7 | 0.09 | 800 | 204 | 55.27 | 1 | 798 | 42.72 | 25393.6 | 1105.64 | 1348.46 | 888.81 | 103.31 | 387820.26 | 0.12 | 0.62 | 21.6 | 23.94 | 1 | 10
1 | 105 | CONCLUIDO | 1.0482 | 95.4 | 69.23 | 7.14 | 0.11 | 582 | 204.39 | 55.27 | 1.25 | 580 | 42.87 | 25442.42 | 1007.48 | 1347.69 | 668.33 | 103.31 | 278668.14 | 0.15 | 0.68 | 21.25 | 17.22 | 1 | 10
2 | 105 | CONCLUIDO | 1.1554 | 86.55 | 65.41 | 8.57 | 0.13 | 458 | 204.79 | 55.27 | 1.5 | 456 | 43.02 | 25491.3 | 951.5 | 1347.26 | 543.68 | 103.31 | 216962.75 | 0.19 | 0.72 | 21.04 | 13.4 | 1 | 10
3 | 105 | CONCLUIDO | 1.2354 | 80.94 | 63.05 | 10.01 | 0.15 | 378 | 205.18 | 55.27 | 1.75 | 376 | 43.16 | 25540.22 | 916.66 | 1346.51 | 465.86 | 103.31 | 178451.72 | 0.22 | 0.75 | 20.93 | 11.05 | 1 | 10
4 | 105 | CONCLUIDO | 1.3003 | 76.91 | 61.32 | 11.46 | 0.17 | 321 | 205.58 | 55.27 | 2 | 319 | 43.31 | 25589.2 | 890.97 | 1346.39 | 410.09 | 103.31 | 150851.88 | 0.25 | 0.77 | 20.82 | 9.33 | 1 | 10
5 | 105 | CONCLUIDO | 1.3515 | 73.99 | 60.07 | 12.87 | 0.19 | 280 | 205.98 | 55.27 | 2.25 | 278 | 43.46 | 25638.22 | 872.13 | 1346.19 | 369.58 | 103.31 | 130801.44 | 0.28 | 0.79 | 20.75 | 8.09 | 1 | 10
6 | 105 | CONCLUIDO | 1.3935 | 71.76 | 59.14 | 14.31 | 0.22 | 248 | 206.38 | 55.27 | 2.5 | 246 | 43.6 | 25687.3 | 857.89 | 1345.81 | 339.53 | 103.31 | 115939.79 | 0.3 | 0.8 | 20.69 | 7.16 | 1 | 10
7 | 105 | CONCLUIDO | 1.4304 | 69.91 | 58.34 | 15.77 | 0.24 | 222 | 206.78 | 55.27 | 2.75 | 220 | 43.75 | 25736.42 | 845.7 | 1345.92 | 313.42 | 103.31 | 103011.49 | 0.33 | 0.81 | 20.65 | 6.36 | 1 | 10
8 | 105 | CONCLUIDO | 1.4605 | 68.47 | 57.75 | 17.24 | 0.26 | 201 | 207.17 | 55.27 | 3 | 199 | 43.9 | 25785.6 | 836.19 | 1346.02 | 294.25 | 103.31 | 93535.49 | 0.35 | 0.82 | 20.62 | 5.78 | 1 | 10
9 | 105 | CONCLUIDO | 1.4858 | 67.31 | 57.28 | 18.68 | 0.28 | 184 | 207.57 | 55.27 | 3.25 | 182 | 44.05 | 25834.83 | 828.72 | 1345.78 | 278.32 | 103.31 | 85652.82 | 0.37 | 0.83 | 20.61 | 5.3 | 1 | 10
10 | 105 | CONCLUIDO | 1.5075 | 66.34 | 56.88 | 20.07 | 0.3 | 170 | 207.97 | 55.27 | 3.5 | 168 | 44.2 | 25884.1 | 822.13 | 1345.79 | 265.27 | 103.31 | 79196.85 | 0.39 | 0.83 | 20.59 | 4.9 | 1 | 10
11 | 105 | CONCLUIDO | 1.5295 | 65.38 | 56.45 | 21.57 | 0.32 | 157 | 208.37 | 55.27 | 3.75 | 155 | 44.35 | 25933.43 | 815.22 | 1345.74 | 251.55 | 103.31 | 72401.64 | 0.41 | 0.84 | 20.55 | 4.47 | 1 | 10
12 | 105 | CONCLUIDO | 1.5458 | 64.69 | 56.16 | 22.92 | 0.34 | 147 | 208.77 | 55.27 | 4 | 145 | 44.5 | 25982.82 | 810.27 | 1345.93 | 242.63 | 103.31 | 67993.43 | 0.43 | 0.84 | 20.53 | 4.19 | 1 | 10
13 | 105 | CONCLUIDO | 1.562 | 64.02 | 55.9 | 24.48 | 0.36 | 137 | 209.17 | 55.27 | 4.25 | 135 | 44.65 | 26032.25 | 805.69 | 1345.65 | 233.74 | 103.31 | 63599.18 | 0.44 | 0.85 | 20.53 | 3.93 | 1 | 10
14 | 105 | CONCLUIDO | 1.5768 | 63.42 | 55.62 | 25.87 | 0.38 | 129 | 209.58 | 55.27 | 4.5 | 127 | 44.8 | 26081.73 | 800.81 | 1345.64 | 225.11 | 103.31 | 59323.99 | 0.46 | 0.85 | 20.5 | 3.65 | 1 | 10
15 | 105 | CONCLUIDO | 1.5881 | 62.97 | 55.45 | 27.27 | 0.4 | 122 | 209.98 | 55.27 | 4.75 | 120 | 44.95 | 26131.27 | 797.82 | 1345.67 | 219.23 | 103.31 | 56416.52 | 0.47 | 0.85 | 20.5 | 3.48 | 1 | 10
16 | 105 | CONCLUIDO | 1.6009 | 62.47 | 55.24 | 28.82 | 0.42 | 115 | 210.38 | 55.27 | 5 | 113 | 45.11 | 26180.86 | 793.92 | 1345.6 | 212.08 | 103.31 | 52880.25 | 0.49 | 0.86 | 20.49 | 3.27 | 1 | 10
17 | 105 | CONCLUIDO | 1.6121 | 62.03 | 55.05 | 30.3 | 0.44 | 109 | 210.78 | 55.27 | 5.25 | 107 | 45.26 | 26230.5 | 790.44 | 1345.28 | 206.06 | 103.31 | 49899.61 | 0.5 | 0.86 | 20.48 | 3.08 | 1 | 10
18 | 105 | CONCLUIDO | 1.6208 | 61.7 | 54.92 | 31.68 | 0.46 | 104 | 211.18 | 55.27 | 5.5 | 102 | 45.41 | 26280.2 | 787.55 | 1345.52 | 202.18 | 103.31 | 47981.29 | 0.51 | 0.86 | 20.46 | 2.95 | 1 | 10
19 | 105 | CONCLUIDO | 1.6298 | 61.36 | 54.78 | 33.2 | 0.48 | 99 | 211.59 | 55.27 | 5.75 | 97 | 45.57 | 26329.94 | 784.8 | 1345.38 | 197.29 | 103.31 | 45562.46 | 0.52 | 0.86 | 20.46 | 2.81 | 1 | 10
20 | 105 | CONCLUIDO | 1.6363 | 61.11 | 54.69 | 34.54 | 0.5 | 95 | 211.99 | 55.27 | 6 | 93 | 45.72 | 26379.74 | 782.96 | 1345.43 | 194.95 | 103.31 | 44413.21 | 0.53 | 0.86 | 20.45 | 2.73 | 1 | 10
21 | 105 | CONCLUIDO | 1.6447 | 60.8 | 54.55 | 35.96 | 0.52 | 91 | 212.4 | 55.27 | 6.25 | 89 | 45.87 | 26429.59 | 779.98 | 1345.36 | 189.84 | 103.31 | 41878.52 | 0.54 | 0.87 | 20.44 | 2.58 | 1 | 10
22 | 105 | CONCLUIDO | 1.6519 | 60.54 | 54.45 | 37.55 | 0.54 | 87 | 212.8 | 55.27 | 6.5 | 85 | 46.03 | 26479.5 | 777.76 | 1345.31 | 186.11 | 103.31 | 40036.14 | 0.56 | 0.87 | 20.46 | 2.48 | 1 | 10
23 | 105 | CONCLUIDO | 1.6584 | 60.3 | 54.33 | 38.81 | 0.56 | 84 | 213.21 | 55.27 | 6.75 | 82 | 46.18 | 26529.46 | 775.21 | 1345.38 | 182.73 | 103.31 | 38357.2 | 0.57 | 0.87 | 20.43 | 2.36 | 1 | 10
24 | 105 | CONCLUIDO | 1.6635 | 60.11 | 54.26 | 40.2 | 0.58 | 81 | 213.61 | 55.27 | 7 | 79 | 46.34 | 26579.47 | 773.47 | 1345.35 | 180.83 | 103.31 | 37422.95 | 0.57 | 0.87 | 20.43 | 2.3 | 1 | 10
25 | 105 | CONCLUIDO | 1.6692 | 59.91 | 54.18 | 41.68 | 0.6 | 78 | 214.02 | 55.27 | 7.25 | 76 | 46.49 | 26629.54 | 771.43 | 1345.23 | 178.07 | 103.31 | 36056.35 | 0.58 | 0.87 | 20.43 | 2.22 | 1 | 10
26 | 105 | CONCLUIDO | 1.6751 | 59.7 | 54.09 | 43.27 | 0.62 | 75 | 214.42 | 55.27 | 7.5 | 73 | 46.65 | 26679.66 | 769.39 | 1345.27 | 175.58 | 103.31 | 34826.32 | 0.59 | 0.87 | 20.41 | 2.13 | 1 | 10
27 | 105 | CONCLUIDO | 1.6809 | 59.49 | 54.01 | 45.01 | 0.64 | 72 | 214.83 | 55.27 | 7.75 | 70 | 46.81 | 26729.83 | 767.45 | 1345.27 | 172.25 | 103.31 | 33177.85 | 0.6 | 0.88 | 20.42 | 2.04 | 1 | 10
28 | 105 | CONCLUIDO | 1.6849 | 59.35 | 53.95 | 46.24 | 0.66 | 70 | 215.24 | 55.27 | 8 | 68 | 46.97 | 26780.06 | 766.18 | 1345.29 | 169.98 | 103.31 | 32053.46 | 0.61 | 0.88 | 20.42 | 1.98 | 1 | 10
29 | 105 | CONCLUIDO | 1.6884 | 59.23 | 53.9 | 47.56 | 0.68 | 68 | 215.65 | 55.27 | 8.25 | 66 | 47.12 | 26830.34 | 764.59 | 1345.27 | 168.93 | 103.31 | 31537.5 | 0.61 | 0.88 | 20.41 | 1.94 | 1 | 10
30 | 105 | CONCLUIDO | 1.6933 | 59.05 | 53.81 | 48.92 | 0.7 | 66 | 216.05 | 55.27 | 8.5 | 64 | 47.28 | 26880.68 | 762.28 | 1345.47 | 166.1 | 103.31 | 30135.37 | 0.62 | 0.88 | 20.4 | 1.85 | 1 | 10
31 | 105 | CONCLUIDO | 1.6965 | 58.94 | 53.78 | 50.42 | 0.72 | 64 | 216.46 | 55.27 | 8.75 | 62 | 47.44 | 26931.07 | 760.84 | 1345.22 | 165.37 | 103.31 | 29779.47 | 0.62 | 0.88 | 20.39 | 1.82 | 1 | 10
32 | 105 | CONCLUIDO | 1.7012 | 58.78 | 53.7 | 51.97 | 0.74 | 62 | 216.87 | 55.27 | 9 | 60 | 47.6 | 26981.51 | 759.67 | 1345.25 | 162.58 | 103.31 | 28394.93 | 0.64 | 0.88 | 20.4 | 1.74 | 1 | 10
33 | 105 | CONCLUIDO | 1.7042 | 58.68 | 53.68 | 53.68 | 0.76 | 60 | 217.28 | 55.27 | 9.25 | 58 | 47.76 | 27032.02 | 758.58 | 1345.29 | 161.58 | 103.31 | 27905.12 | 0.64 | 0.88 | 20.4 | 1.72 | 1 | 10
34 | 105 | CONCLUIDO | 1.7096 | 58.49 | 53.58 | 55.42 | 0.78 | 58 | 217.69 | 55.27 | 9.5 | 56 | 47.92 | 27082.57 | 755.87 | 1345.33 | 158.57 | 103.31 | 26410.98 | 0.65 | 0.88 | 20.38 | 1.61 | 1 | 10
35 | 105 | CONCLUIDO | 1.7103 | 58.47 | 53.59 | 56.41 | 0.79 | 57 | 218.1 | 55.27 | 9.75 | 55 | 48.08 | 27133.18 | 755.51 | 1345.28 | 158.83 | 103.31 | 26545.34 | 0.65 | 0.88 | 20.39 | 1.63 | 1 | 10
36 | 105 | CONCLUIDO | 1.7158 | 58.28 | 53.49 | 58.35 | 0.81 | 55 | 218.51 | 55.27 | 10 | 53 | 48.24 | 27183.85 | 753.23 | 1345.16 | 155.52 | 103.31 | 24896.39 | 0.66 | 0.88 | 20.38 | 1.52 | 1 | 10
37 | 105 | CONCLUIDO | 1.7173 | 58.23 | 53.48 | 59.42 | 0.83 | 54 | 218.92 | 55.27 | 10.25 | 52 | 48.4 | 27234.57 | 752.45 | 1345.25 | 155.09 | 103.31 | 24689.05 | 0.67 | 0.88 | 20.39 | 1.51 | 1 | 10
38 | 105 | CONCLUIDO | 1.719 | 58.17 | 53.46 | 60.52 | 0.85 | 53 | 219.33 | 55.27 | 10.5 | 51 | 48.56 | 27285.35 | 751.42 | 1345.2 | 154.49 | 103.31 | 24393.97 | 0.67 | 0.88 | 20.39 | 1.5 | 1 | 10
39 | 105 | CONCLUIDO | 1.7234 | 58.03 | 53.39 | 62.82 | 0.87 | 51 | 219.75 | 55.27 | 10.75 | 49 | 48.72 | 27336.19 | 749.61 | 1345.21 | 152.11 | 103.31 | 23215.72 | 0.68 | 0.89 | 20.39 | 1.43 | 1 | 10
40 | 105 | CONCLUIDO | 1.725 | 57.97 | 53.38 | 64.05 | 0.89 | 50 | 220.16 | 55.27 | 11 | 48 | 48.89 | 27387.08 | 748.56 | 1345.16 | 151.84 | 103.31 | 23083.76 | 0.68 | 0.89 | 20.38 | 1.41 | 1 | 10
41 | 105 | CONCLUIDO | 1.7272 | 57.9 | 53.35 | 65.32 | 0.91 | 49 | 220.57 | 55.27 | 11.25 | 47 | 49.05 | 27438.03 | 747.14 | 1345.24 | 150.57 | 103.31 | 22453.54 | 0.69 | 0.89 | 20.39 | 1.38 | 1 | 10
42 | 105 | CONCLUIDO | 1.7295 | 57.82 | 53.31 | 66.64 | 0.92 | 48 | 220.99 | 55.27 | 11.5 | 46 | 49.21 | 27489.03 | 746.36 | 1345.21 | 149.67 | 103.31 | 22007.92 | 0.69 | 0.89 | 20.37 | 1.34 | 1 | 10
43 | 105 | CONCLUIDO | 1.7311 | 57.77 | 53.29 | 68.04 | 0.94 | 47 | 221.4 | 55.27 | 11.75 | 45 | 49.38 | 27540.09 | 745.09 | 1345.16 | 148.89 | 103.31 | 21621.44 | 0.69 | 0.89 | 20.38 | 1.33 | 1 | 10
44 | 105 | CONCLUIDO | 1.7338 | 57.68 | 53.24 | 69.45 | 0.96 | 46 | 221.81 | 55.27 | 12 | 44 | 49.54 | 27591.21 | 743.78 | 1345.1 | 147.57 | 103.31 | 20970.27 | 0.7 | 0.89 | 20.37 | 1.28 | 1 | 10
45 | 105 | CONCLUIDO | 1.7354 | 57.62 | 53.23 | 70.98 | 0.98 | 45 | 222.23 | 55.27 | 12.25 | 43 | 49.71 | 27642.51 | 742.71 | 1345.18 | 147.5 | 103.31 | 20937.53 | 0.7 | 0.89 | 20.37 | 1.27 | 1 | 10
46 | 105 | CONCLUIDO | 1.7379 | 57.54 | 53.19 | 72.53 | 1 | 44 | 222.65 | 55.27 | 12.5 | 42 | 49.87 | 27693.75 | 741.18 | 1345.19 | 145.91 | 103.31 | 20147.72 | 0.71 | 0.89 | 20.37 | 1.23 | 1 | 10
47 | 105 | CONCLUIDO | 1.7393 | 57.49 | 53.19 | 74.21 | 1.02 | 43 | 223.06 | 55.27 | 12.75 | 41 | 50.04 | 27745.04 | 740.76 | 1345.16 | 145.25 | 103.31 | 19825.6 | 0.71 | 0.89 | 20.38 | 1.22 | 1 | 10
48 | 105 | CONCLUIDO | 1.742 | 57.41 | 53.14 | 75.91 | 1.03 | 42 | 223.48 | 55.27 | 13 | 40 | 50.21 | 27796.39 | 739.55 | 1345.13 | 143.9 | 103.31 | 19153.04 | 0.72 | 0.89 | 20.37 | 1.18 | 1 | 10
49 | 105 | CONCLUIDO | 1.7445 | 57.32 | 53.1 | 77.7 | 1.05 | 41 | 223.89 | 55.27 | 13.25 | 39 | 50.37 | 27847.8 | 737.52 | 1345.14 | 142.59 | 103.31 | 18504.34 | 0.72 | 0.89 | 20.37 | 1.13 | 1 | 10
50 | 105 | CONCLUIDO | 1.7444 | 57.32 | 53.1 | 77.7 | 1.07 | 41 | 224.31 | 55.27 | 13.5 | 39 | 50.54 | 27899.27 | 736.61 | 1345.14 | 142.79 | 103.31 | 18601.53 | 0.72 | 0.89 | 20.36 | 1.13 | 1 | 10
51 | 105 | CONCLUIDO | 1.746 | 57.27 | 53.09 | 79.63 | 1.09 | 40 | 224.73 | 55.27 | 13.75 | 38 | 50.71 | 27950.8 | 736.77 | 1345.18 | 142.24 | 103.31 | 18334.59 | 0.73 | 0.89 | 20.37 | 1.12 | 1 | 10
52 | 105 | CONCLUIDO | 1.7484 | 57.2 | 53.05 | 81.61 | 1.11 | 39 | 225.15 | 55.27 | 14 | 37 | 50.88 | 28002.38 | 734.66 | 1345.27 | 141.27 | 103.31 | 17855.43 | 0.73 | 0.89 | 20.36 | 1.09 | 1 | 10
53 | 105 | CONCLUIDO | 1.751 | 57.11 | 53 | 83.69 | 1.12 | 38 | 225.57 | 55.27 | 14.25 | 36 | 51.04 | 28054.03 | 733.31 | 1345.14 | 139.74 | 103.31 | 17092.23 | 0.74 | 0.89 | 20.36 | 1.04 | 1 | 10
54 | 105 | CONCLUIDO | 1.7499 | 57.14 | 53.04 | 83.75 | 1.14 | 38 | 225.99 | 55.27 | 14.5 | 36 | 51.21 | 28105.73 | 731.41 | 1345.18 | 140.94 | 103.31 | 17695.39 | 0.73 | 0.89 | 20.36 | 1.08 | 1 | 10
55 | 105 | CONCLUIDO | 1.7528 | 57.05 | 52.99 | 85.92 | 1.16 | 37 | 226.41 | 55.27 | 14.75 | 35 | 51.38 | 28157.49 | 731.75 | 1345.18 | 139.24 | 103.31 | 16851.19 | 0.74 | 0.89 | 20.36 | 1.02 | 1 | 10
56 | 105 | CONCLUIDO | 1.7551 | 56.98 | 52.95 | 88.25 | 1.18 | 36 | 226.83 | 55.27 | 15 | 34 | 51.55 | 28209.31 | 730.74 | 1345.18 | 138 | 103.31 | 16232.25 | 0.75 | 0.89 | 20.36 | 0.99 | 1 | 10
57 | 105 | CONCLUIDO | 1.7542 | 57.01 | 52.98 | 88.3 | 1.19 | 36 | 227.25 | 55.27 | 15.25 | 34 | 51.72 | 28261.2 | 730.03 | 1345.14 | 139.04 | 103.31 | 16752.53 | 0.74 | 0.89 | 20.36 | 1.02 | 1 | 10
58 | 105 | CONCLUIDO | 1.7564 | 56.94 | 52.95 | 90.77 | 1.21 | 35 | 227.67 | 55.27 | 15.5 | 33 | 51.9 | 28313.14 | 728.21 | 1345.21 | 138.05 | 103.31 | 16265.58 | 0.75 | 0.89 | 20.36 | 0.99 | 1 | 10
59 | 105 | CONCLUIDO | 1.7568 | 56.92 | 52.94 | 90.75 | 1.23 | 35 | 228.09 | 55.27 | 15.75 | 33 | 52.07 | 28365.14 | 727.98 | 1345.13 | 137.76 | 103.31 | 16120.42 | 0.75 | 0.89 | 20.35 | 0.98 | 1 | 10
60 | 105 | CONCLUIDO | 1.7593 | 56.84 | 52.9 | 93.35 | 1.24 | 34 | 228.51 | 55.27 | 16 | 32 | 52.24 | 28417.2 | 726.18 | 1345.17 | 136.23 | 103.31 | 15358.49 | 0.76 | 0.89 | 20.35 | 0.93 | 1 | 10
61 | 105 | CONCLUIDO | 1.7615 | 56.77 | 52.87 | 96.12 | 1.26 | 33 | 228.93 | 55.27 | 16.25 | 31 | 52.41 | 28469.32 | 724.9 | 1345.11 | 135.59 | 103.31 | 15043.37 | 0.76 | 0.89 | 20.35 | 0.91 | 1 | 10
62 | 105 | CONCLUIDO | 1.7621 | 56.75 | 52.85 | 96.09 | 1.28 | 33 | 229.36 | 55.27 | 16.5 | 31 | 52.58 | 28521.51 | 723.77 | 1345.07 | 134.8 | 103.31 | 14648.39 | 0.77 | 0.89 | 20.35 | 0.89 | 1 | 10
63 | 105 | CONCLUIDO | 1.7628 | 56.73 | 52.87 | 99.12 | 1.3 | 32 | 229.78 | 55.27 | 16.75 | 30 | 52.76 | 28573.75 | 723.13 | 1345.06 | 135.23 | 103.31 | 14869.38 | 0.76 | 0.89 | 20.35 | 0.91 | 1 | 10
64 | 105 | CONCLUIDO | 1.7637 | 56.7 | 52.84 | 99.07 | 1.31 | 32 | 230.2 | 55.27 | 17 | 30 | 52.93 | 28626.06 | 722.5 | 1345.16 | 134.26 | 103.31 | 14385.35 | 0.77 | 0.89 | 20.35 | 0.88 | 1 | 10
65 | 105 | CONCLUIDO | 1.7655 | 56.64 | 52.82 | 102.23 | 1.33 | 31 | 230.63 | 55.27 | 17.25 | 29 | 53.11 | 28678.42 | 720.92 | 1345.1 | 133.73 | 103.31 | 14124.56 | 0.77 | 0.9 | 20.35 | 0.86 | 1 | 10
66 | 105 | CONCLUIDO | 1.7653 | 56.65 | 52.82 | 102.24 | 1.35 | 31 | 231.05 | 55.27 | 17.5 | 29 | 53.28 | 28730.85 | 720.36 | 1345.17 | 133.82 | 103.31 | 14166.69 | 0.77 | 0.9 | 20.35 | 0.86 | 1 | 10
67 | 105 | CONCLUIDO | 1.7675 | 56.58 | 52.8 | 105.59 | 1.36 | 30 | 231.48 | 55.27 | 17.75 | 28 | 53.46 | 28783.34 | 718.87 | 1345.03 | 133.01 | 103.31 | 13767.19 | 0.78 | 0.9 | 20.35 | 0.84 | 1 | 10
68 | 105 | CONCLUIDO | 1.7679 | 56.56 | 52.78 | 105.57 | 1.38 | 30 | 231.91 | 55.27 | 18 | 28 | 53.63 | 28835.89 | 718.52 | 1345.16 | 132.75 | 103.31 | 13636.83 | 0.78 | 0.9 | 20.34 | 0.82 | 1 | 10
69 | 105 | CONCLUIDO | 1.7679 | 56.56 | 52.78 | 105.57 | 1.4 | 30 | 232.33 | 55.27 | 18.25 | 28 | 53.81 | 28888.51 | 717.31 | 1345.17 | 132.35 | 103.31 | 13438.28 | 0.78 | 0.9 | 20.35 | 0.82 | 1 | 10
70 | 105 | CONCLUIDO | 1.7694 | 56.52 | 52.78 | 109.19 | 1.41 | 29 | 232.76 | 55.27 | 18.5 | 27 | 53.99 | 28941.18 | 717.11 | 1345.1 | 132.27 | 103.31 | 13402.17 | 0.78 | 0.9 | 20.35 | 0.81 | 1 | 10
71 | 105 | CONCLUIDO | 1.7699 | 56.5 | 52.76 | 109.16 | 1.43 | 29 | 233.19 | 55.27 | 18.75 | 27 | 54.17 | 28993.92 | 716.54 | 1345.15 | 131.79 | 103.31 | 13164.54 | 0.78 | 0.9 | 20.35 | 0.8 | 1 | 10
72 | 105 | CONCLUIDO | 1.7724 | 56.42 | 52.72 | 112.97 | 1.45 | 28 | 233.62 | 55.27 | 19 | 26 | 54.34 | 29046.73 | 714.71 | 1345.09 | 130.33 | 103.31 | 12439.24 | 0.79 | 0.9 | 20.35 | 0.76 | 1 | 10
73 | 105 | CONCLUIDO | 1.7723 | 56.42 | 52.72 | 112.98 | 1.46 | 28 | 234.04 | 55.27 | 19.25 | 26 | 54.52 | 29099.59 | 713.78 | 1345.06 | 130.89 | 103.31 | 12718.9 | 0.79 | 0.9 | 20.34 | 0.76 | 1 | 10
74 | 105 | CONCLUIDO | 1.772 | 56.43 | 52.73 | 113 | 1.48 | 28 | 234.47 | 55.27 | 19.5 | 26 | 54.7 | 29152.52 | 713.02 | 1345.12 | 130.94 | 103.31 | 12744.11 | 0.79 | 0.9 | 20.35 | 0.77 | 1 | 10
75 | 105 | CONCLUIDO | 1.7743 | 56.36 | 52.7 | 117.11 | 1.49 | 27 | 234.9 | 55.27 | 19.75 | 25 | 54.88 | 29205.51 | 712.37 | 1345.1 | 129.96 | 103.31 | 12259.59 | 0.79 | 0.9 | 20.34 | 0.74 | 1 | 10
76 | 105 | CONCLUIDO | 1.774 | 56.37 | 52.71 | 117.14 | 1.51 | 27 | 235.33 | 55.27 | 20 | 25 | 55.06 | 29258.57 | 711.29 | 1345.06 | 130.44 | 103.31 | 12497.43 | 0.79 | 0.9 | 20.34 | 0.75 | 1 | 10
77 | 105 | CONCLUIDO | 1.7745 | 56.35 | 52.69 | 117.1 | 1.53 | 27 | 235.76 | 55.27 | 20.25 | 25 | 55.24 | 29311.69 | 709.41 | 1345.15 | 129.6 | 103.31 | 12076.72 | 0.8 | 0.9 | 20.34 | 0.73 | 1 | 10
78 | 105 | CONCLUIDO | 1.7763 | 56.3 | 52.68 | 121.57 | 1.54 | 26 | 236.2 | 55.27 | 20.5 | 24 | 55.42 | 29364.87 | 709.35 | 1345.09 | 129.01 | 103.31 | 11788.41 | 0.8 | 0.9 | 20.35 | 0.72 | 1 | 10
79 | 105 | CONCLUIDO | 1.7765 | 56.29 | 52.67 | 121.55 | 1.56 | 26 | 236.63 | 55.27 | 20.75 | 24 | 55.6 | 29418.12 | 708.64 | 1345.13 | 129.1 | 103.31 | 11832.7 | 0.8 | 0.9 | 20.34 | 0.71 | 1 | 10
80 | 105 | CONCLUIDO | 1.7764 | 56.29 | 52.67 | 121.55 | 1.58 | 26 | 237.06 | 55.27 | 21 | 24 | 55.79 | 29471.44 | 706.82 | 1345.02 | 129.17 | 103.31 | 11868.13 | 0.8 | 0.9 | 20.34 | 0.71 | 1 | 10
81 | 105 | CONCLUIDO | 1.7786 | 56.22 | 52.65 | 126.35 | 1.59 | 25 | 237.49 | 55.27 | 21.25 | 23 | 55.97 | 29524.81 | 706.9 | 1345 | 128.24 | 103.31 | 11410.93 | 0.81 | 0.9 | 20.34 | 0.69 | 1 | 10
82 | 105 | CONCLUIDO | 1.7782 | 56.24 | 52.66 | 126.38 | 1.61 | 25 | 237.93 | 55.27 | 21.5 | 23 | 56.15 | 29578.26 | 706.4 | 1345.14 | 128.68 | 103.31 | 11626.58 | 0.8 | 0.9 | 20.34 | 0.7 | 1 | 10
83 | 105 | CONCLUIDO | 1.7787 | 56.22 | 52.64 | 126.34 | 1.62 | 25 | 238.36 | 55.27 | 21.75 | 23 | 56.34 | 29631.77 | 703.97 | 1345.1 | 128.15 | 103.31 | 11363.42 | 0.81 | 0.9 | 20.33 | 0.68 | 1 | 10
84 | 105 | CONCLUIDO | 1.7813 | 56.14 | 52.6 | 131.51 | 1.64 | 24 | 238.79 | 55.27 | 22 | 22 | 56.52 | 29685.34 | 703.02 | 1345.1 | 126.79 | 103.31 | 10687.85 | 0.81 | 0.9 | 20.33 | 0.64 | 1 | 10
85 | 105 | CONCLUIDO | 1.781 | 56.15 | 52.61 | 131.52 | 1.65 | 24 | 239.23 | 55.27 | 22.25 | 22 | 56.71 | 29738.98 | 704.33 | 1345.07 | 127.1 | 103.31 | 10844.76 | 0.81 | 0.9 | 20.33 | 0.65 | 1 | 10
86 | 105 | CONCLUIDO | 1.7803 | 56.17 | 52.63 | 131.58 | 1.67 | 24 | 239.66 | 55.27 | 22.5 | 22 | 56.89 | 29792.69 | 703.9 | 1345.14 | 127.75 | 103.31 | 11167.36 | 0.81 | 0.9 | 20.34 | 0.67 | 1 | 10
87 | 105 | CONCLUIDO | 1.7808 | 56.15 | 52.62 | 131.54 | 1.69 | 24 | 240.1 | 55.27 | 22.75 | 22 | 57.08 | 29846.46 | 700.75 | 1345.02 | 127.37 | 103.31 | 10976.94 | 0.81 | 0.9 | 20.33 | 0.66 | 1 | 10
88 | 105 | CONCLUIDO | 1.7834 | 56.07 | 52.58 | 137.15 | 1.7 | 23 | 240.54 | 55.27 | 23 | 21 | 57.26 | 29900.43 | 700.17 | 1345.15 | 125.76 | 103.31 | 10178.9 | 0.82 | 0.9 | 20.34 | 0.61 | 1 | 10
89 | 105 | CONCLUIDO | 1.7828 | 56.09 | 52.59 | 137.2 | 1.72 | 23 | 240.97 | 55.27 | 23.25 | 21 | 57.45 | 29954.34 | 700.77 | 1345.07 | 126.46 | 103.31 | 10527.97 | 0.82 | 0.9 | 20.34 | 0.63 | 1 | 10
90 | 105 | CONCLUIDO | 1.783 | 56.08 | 52.59 | 137.18 | 1.73 | 23 | 241.41 | 55.27 | 23.5 | 21 | 57.64 | 30008.32 | 699.29 | 1345.06 | 126.5 | 103.31 | 10547.48 | 0.82 | 0.9 | 20.33 | 0.63 | 1 | 10
91 | 105 | CONCLUIDO | 1.7851 | 56.02 | 52.56 | 143.36 | 1.75 | 22 | 241.85 | 55.27 | 23.75 | 20 | 57.83 | 30062.36 | 696.97 | 1345.11 | 125.54 | 103.31 | 10073.07 | 0.82 | 0.9 | 20.33 | 0.6 | 1 | 10
92 | 105 | CONCLUIDO | 1.7847 | 56.03 | 52.57 | 143.38 | 1.76 | 22 | 242.29 | 55.27 | 24 | 20 | 58.02 | 30116.47 | 697.22 | 1345.06 | 125.69 | 103.31 | 10148.72 | 0.82 | 0.9 | 20.34 | 0.61 | 1 | 10
93 | 105 | CONCLUIDO | 1.7853 | 56.01 | 52.56 | 143.34 | 1.78 | 22 | 242.73 | 55.27 | 24.25 | 20 | 58.21 | 30170.65 | 696.3 | 1345.17 | 125.49 | 103.31 | 10049.76 | 0.82 | 0.9 | 20.33 | 0.6 | 1 | 10
94 | 105 | CONCLUIDO | 1.7854 | 56.01 | 52.55 | 143.33 | 1.79 | 22 | 243.17 | 55.27 | 24.5 | 20 | 58.4 | 30224.9 | 695.3 | 1345.09 | 125.16 | 103.31 | 9885.62 | 0.83 | 0.9 | 20.33 | 0.59 | 1 | 10
95 | 105 | CONCLUIDO | 1.7851 | 56.02 | 52.56 | 143.35 | 1.81 | 22 | 243.61 | 55.27 | 24.75 | 20 | 58.59 | 30279.22 | 693.49 | 1345.1 | 125.4 | 103.31 | 10004.44 | 0.82 | 0.9 | 20.33 | 0.6 | 1 | 10
96 | 105 | CONCLUIDO | 1.7881 | 55.92 | 52.51 | 150.02 | 1.82 | 21 | 244.05 | 55.27 | 25 | 19 | 58.78 | 30333.61 | 692.67 | 1345.05 | 123.66 | 103.31 | 9139.55 | 0.84 | 0.9 | 20.33 | 0.55 | 1 | 10
97 | 105 | CONCLUIDO | 1.7878 | 55.93 | 52.52 | 150.05 | 1.84 | 21 | 244.49 | 55.27 | 25.25 | 19 | 58.97 | 30388.06 | 692.75 | 1345.04 | 123.95 | 103.31 | 9283.9 | 0.83 | 0.9 | 20.33 | 0.56 | 1 | 10
98 | 105 | CONCLUIDO | 1.7875 | 55.94 | 52.53 | 150.08 | 1.85 | 21 | 244.93 | 55.27 | 25.5 | 19 | 59.16 | 30442.58 | 692.52 | 1345.1 | 124.26 | 103.31 | 9440.53 | 0.83 | 0.9 | 20.33 | 0.57 | 1 | 10
99 | 105 | CONCLUIDO | 1.7872 | 55.95 | 52.54 | 150.11 | 1.87 | 21 | 245.38 | 55.27 | 25.75 | 19 | 59.35 | 30497.18 | 692.44 | 1345.07 | 124.54 | 103.31 | 9577.18 | 0.83 | 0.9 | 20.34 | 0.58 | 1 | 10
100 | 105 | CONCLUIDO | 1.7895 | 55.88 | 52.5 | 157.51 | 1.88 | 20 | 245.82 | 55.27 | 26 | 18 | 59.55 | 30551.84 | 689.56 | 1345 | 123.63 | 103.31 | 9127.97 | 0.84 | 0.9 | 20.33 | 0.55 | 1 | 10
101 | 105 | CONCLUIDO | 1.7899 | 55.87 | 52.49 | 157.48 | 1.9 | 20 | 246.26 | 55.27 | 26.25 | 18 | 59.74 | 30606.57 | 689.8 | 1345.08 | 123.11 | 103.31 | 8871 | 0.84 | 0.9 | 20.33 | 0.53 | 1 | 10
102 | 105 | CONCLUIDO | 1.7897 | 55.88 | 52.5 | 157.5 | 1.91 | 20 | 246.71 | 55.27 | 26.5 | 18 | 59.93 | 30661.38 | 688.21 | 1345.07 | 123.37 | 103.31 | 8997.38 | 0.84 | 0.9 | 20.33 | 0.54 | 1 | 10
103 | 105 | CONCLUIDO | 1.7898 | 55.87 | 52.5 | 157.49 | 1.93 | 20 | 247.15 | 55.27 | 26.75 | 18 | 60.13 | 30716.25 | 687.44 | 1345.02 | 123.4 | 103.31 | 9014.51 | 0.84 | 0.9 | 20.33 | 0.54 | 1 | 10
104 | 105 | CONCLUIDO | 1.7894 | 55.89 | 52.51 | 157.53 | 1.94 | 20 | 247.6 | 55.27 | 27 | 18 | 60.33 | 30771.2 | 684.84 | 1345.15 | 123.76 | 103.31 | 9193.38 | 0.83 | 0.9 | 20.33 | 0.55 | 1 | 10
105 | 105 | CONCLUIDO | 1.7917 | 55.81 | 52.48 | 165.72 | 1.95 | 19 | 248.04 | 55.27 | 27.25 | 17 | 60.52 | 30826.21 | 683.42 | 1345.05 | 122.73 | 103.31 | 8686.19 | 0.84 | 0.9 | 20.33 | 0.52 | 1 | 10
106 | 105 | CONCLUIDO | 1.7915 | 55.82 | 52.49 | 165.74 | 1.97 | 19 | 248.49 | 55.27 | 27.5 | 17 | 60.72 | 30881.3 | 685.09 | 1345.09 | 123.03 | 103.31 | 8834.44 | 0.84 | 0.9 | 20.33 | 0.53 | 1 | 10
107 | 105 | CONCLUIDO | 1.7916 | 55.82 | 52.48 | 165.73 | 1.98 | 19 | 248.94 | 55.27 | 27.75 | 17 | 60.92 | 30936.46 | 686.01 | 1345.04 | 122.78 | 103.31 | 8710.5 | 0.84 | 0.9 | 20.33 | 0.52 | 1 | 10
108 | 105 | CONCLUIDO | 1.7919 | 55.81 | 52.47 | 165.7 | 2 | 19 | 249.39 | 55.27 | 28 | 17 | 61.11 | 30991.69 | 684.43 | 1345.02 | 122.44 | 103.31 | 8536.77 | 0.84 | 0.9 | 20.33 | 0.51 | 1 | 10
109 | 105 | CONCLUIDO | 1.7921 | 55.8 | 52.47 | 165.68 | 2.01 | 19 | 249.83 | 55.27 | 28.25 | 17 | 61.31 | 31047 | 682.58 | 1345.07 | 122.3 | 103.31 | 8469.27 | 0.84 | 0.9 | 20.33 | 0.51 | 1 | 10
110 | 105 | CONCLUIDO | 1.7914 | 55.82 | 52.49 | 165.74 | 2.03 | 19 | 250.28 | 55.27 | 28.5 | 17 | 61.51 | 31102.37 | 680.97 | 1345.08 | 122.89 | 103.31 | 8764.33 | 0.84 | 0.9 | 20.33 | 0.53 | 1 | 10
111 | 105 | CONCLUIDO | 1.7939 | 55.75 | 52.45 | 174.84 | 2.04 | 18 | 250.73 | 55.27 | 28.75 | 16 | 61.71 | 31157.82 | 680.21 | 1345.03 | 121.92 | 103.31 | 8284.79 | 0.85 | 0.9 | 20.33 | 0.49 | 1 | 10
112 | 105 | CONCLUIDO | 1.7939 | 55.74 | 52.45 | 174.83 | 2.05 | 18 | 251.18 | 55.27 | 29 | 16 | 61.91 | 31213.35 | 680.02 | 1345.04 | 121.77 | 103.31 | 8209.74 | 0.85 | 0.9 | 20.33 | 0.49 | 1 | 10
113 | 105 | CONCLUIDO | 1.7938 | 55.75 | 52.45 | 174.84 | 2.07 | 18 | 251.63 | 55.27 | 29.25 | 16 | 62.11 | 31268.94 | 680.76 | 1345.03 | 121.83 | 103.31 | 8240.37 | 0.85 | 0.9 | 20.33 | 0.49 | 1 | 10
114 | 105 | CONCLUIDO | 1.7941 | 55.74 | 52.44 | 174.81 | 2.08 | 18 | 252.08 | 55.27 | 29.5 | 16 | 62.31 | 31324.61 | 679.1 | 1345.02 | 121.58 | 103.31 | 8114.2 | 0.85 | 0.9 | 20.33 | 0.48 | 1 | 10
115 | 105 | CONCLUIDO | 1.7942 | 55.73 | 52.44 | 174.8 | 2.1 | 18 | 252.54 | 55.27 | 29.75 | 16 | 62.51 | 31380.35 | 677.69 | 1345.03 | 121.4 | 103.31 | 8023.71 | 0.85 | 0.9 | 20.33 | 0.48 | 1 | 10
116 | 105 | CONCLUIDO | 1.7941 | 55.74 | 52.45 | 174.82 | 2.11 | 18 | 252.99 | 55.27 | 30 | 16 | 62.72 | 31436.17 | 675.62 | 1345.01 | 121.63 | 103.31 | 8137.94 | 0.85 | 0.9 | 20.33 | 0.49 | 1 | 10
117 | 105 | CONCLUIDO | 1.7967 | 55.66 | 52.4 | 184.95 | 2.12 | 17 | 253.44 | 55.27 | 30.25 | 15 | 62.92 | 31492.06 | 674.47 | 1345.08 | 120.22 | 103.31 | 7437.46 | 0.86 | 0.9 | 20.33 | 0.44 | 1 | 10
118 | 105 | CONCLUIDO | 1.7964 | 55.67 | 52.41 | 184.99 | 2.14 | 17 | 253.9 | 55.27 | 30.5 | 15 | 63.12 | 31548.03 | 675.07 | 1345.02 | 120.6 | 103.31 | 7628.87 | 0.86 | 0.9 | 20.33 | 0.46 | 1 | 10
119 | 105 | CONCLUIDO | 1.7966 | 55.66 | 52.41 | 184.96 | 2.15 | 17 | 254.35 | 55.27 | 30.75 | 15 | 63.33 | 31604.07 | 675.05 | 1345.08 | 120.46 | 103.31 | 7558.43 | 0.86 | 0.9 | 20.32 | 0.45 | 1 | 10
120 | 105 | CONCLUIDO | 1.7962 | 55.67 | 52.42 | 185 | 2.16 | 17 | 254.81 | 55.27 | 31 | 15 | 63.53 | 31660.19 | 675.43 | 1345.04 | 120.8 | 103.31 | 7729.72 | 0.86 | 0.9 | 20.33 | 0.46 | 1 | 10
121 | 105 | CONCLUIDO | 1.7962 | 55.67 | 52.42 | 185.01 | 2.18 | 17 | 255.26 | 55.27 | 31.25 | 15 | 63.74 | 31716.38 | 673.8 | 1345.05 | 121.02 | 103.31 | 7839.66 | 0.85 | 0.9 | 20.32 | 0.46 | 1 | 10
122 | 105 | CONCLUIDO | 1.7963 | 55.67 | 52.42 | 185 | 2.19 | 17 | 255.72 | 55.27 | 31.5 | 15 | 63.95 | 31772.65 | 671.6 | 1345.05 | 120.69 | 103.31 | 7674.51 | 0.86 | 0.9 | 20.32 | 0.46 | 1 | 10
123 | 105 | CONCLUIDO | 1.7965 | 55.66 | 52.41 | 184.98 | 2.21 | 17 | 256.17 | 55.27 | 31.75 | 15 | 64.15 | 31829 | 669.24 | 1345.08 | 120.41 | 103.31 | 7535.29 | 0.86 | 0.9 | 20.33 | 0.45 | 1 | 10
124 | 105 | CONCLUIDO | 1.7982 | 55.61 | 52.4 | 196.49 | 2.22 | 16 | 256.63 | 55.27 | 32 | 14 | 64.36 | 31885.42 | 668.16 | 1345.02 | 120.1 | 103.31 | 7382.72 | 0.86 | 0.9 | 20.32 | 0.44 | 1 | 10
125 | 105 | CONCLUIDO | 1.799 | 55.59 | 52.37 | 196.4 | 2.23 | 16 | 257.09 | 55.27 | 32.25 | 14 | 64.57 | 31942.05 | 668.24 | 1345.02 | 119.23 | 103.31 | 6949.43 | 0.87 | 0.9 | 20.33 | 0.41 | 1 | 10
126 | 105 | CONCLUIDO | 1.7986 | 55.6 | 52.39 | 196.45 | 2.25 | 16 | 257.55 | 55.27 | 32.5 | 14 | 64.78 | 31998.63 | 668.55 | 1345.08 | 119.67 | 103.31 | 7170.3 | 0.86 | 0.9 | 20.32 | 0.43 | 1 | 10
127 | 105 | CONCLUIDO | 1.7985 | 55.6 | 52.39 | 196.45 | 2.26 | 16 | 258.01 | 55.27 | 32.75 | 14 | 64.99 | 32055.29 | 668.58 | 1345.14 | 119.87 | 103.31 | 7270.37 | 0.86 | 0.9 | 20.32 | 0.43 | 1 | 10
128 | 105 | CONCLUIDO | 1.7981 | 55.61 | 52.4 | 196.5 | 2.27 | 16 | 258.47 | 55.27 | 33 | 14 | 65.2 | 32112.02 | 667.26 | 1345.04 | 120.19 | 103.31 | 7428.79 | 0.86 | 0.9 | 20.33 | 0.44 | 1 | 10
129 | 105 | CONCLUIDO | 1.7982 | 55.61 | 52.4 | 196.49 | 2.28 | 16 | 258.93 | 55.27 | 33.25 | 14 | 65.41 | 32168.84 | 667 | 1345.08 | 120.13 | 103.31 | 7398.87 | 0.86 | 0.9 | 20.33 | 0.44 | 1 | 10
130 | 105 | CONCLUIDO | 1.7986 | 55.6 | 52.38 | 196.44 | 2.3 | 16 | 259.39 | 55.27 | 33.5 | 14 | 65.62 | 32225.73 | 664.01 | 1345 | 119.76 | 103.31 | 7213.62 | 0.86 | 0.9 | 20.32 | 0.43 | 1 | 10
131 | 105 | CONCLUIDO | 1.7983 | 55.61 | 52.39 | 196.48 | 2.31 | 16 | 259.85 | 55.27 | 33.75 | 14 | 65.83 | 32282.7 | 662.23 | 1345.02 | 120.01 | 103.31 | 7338.3 | 0.86 | 0.9 | 20.32 | 0.43 | 1 | 10
132 | 105 | CONCLUIDO | 1.8009 | 55.53 | 52.35 | 209.42 | 2.32 | 15 | 260.32 | 55.27 | 34 | 13 | 66.04 | 32339.75 | 662.11 | 1345.06 | 118.54 | 103.31 | 6610.53 | 0.87 | 0.9 | 20.33 | 0.4 | 1 | 10
133 | 105 | CONCLUIDO | 1.8006 | 55.54 | 52.36 | 209.45 | 2.34 | 15 | 260.78 | 55.27 | 34.25 | 13 | 66.26 | 32396.88 | 662.83 | 1345.04 | 118.98 | 103.31 | 6828.54 | 0.87 | 0.9 | 20.32 | 0.4 | 1 | 10
134 | 105 | CONCLUIDO | 1.8008 | 55.53 | 52.36 | 209.43 | 2.35 | 15 | 261.24 | 55.27 | 34.5 | 13 | 66.47 | 32454.09 | 663.2 | 1345.02 | 118.71 | 103.31 | 6695.52 | 0.87 | 0.9 | 20.32 | 0.4 | 1 | 10
135 | 105 | CONCLUIDO | 1.8009 | 55.53 | 52.36 | 209.42 | 2.36 | 15 | 261.71 | 55.27 | 34.75 | 13 | 66.68 | 32511.38 | 663.92 | 1345.11 | 118.79 | 103.31 | 6733.94 | 0.87 | 0.9 | 20.32 | 0.4 | 1 | 10
136 | 105 | CONCLUIDO | 1.8007 | 55.53 | 52.36 | 209.45 | 2.38 | 15 | 262.17 | 55.27 | 35 | 12 | 66.9 | 32568.76 | 663.44 | 1345.03 | 118.81 | 103.31 | 6741.61 | 0.87 | 0.9 | 20.33 | 0.4 | 1 | 10
137 | 105 | CONCLUIDO | 1.8007 | 55.53 | 52.36 | 209.44 | 2.39 | 15 | 262.64 | 55.27 | 35.25 | 12 | 67.12 | 32626.21 | 660.52 | 1345.13 | 118.81 | 103.31 | 6746.04 | 0.87 | 0.9 | 20.32 | 0.4 | 1 | 10
138 | 105 | CONCLUIDO | 1.8003 | 55.55 | 52.37 | 209.5 | 2.4 | 15 | 263.1 | 55.27 | 35.5 | 10 | 67.33 | 32683.74 | 659.43 | 1345.08 | 119.14 | 103.31 | 6906.24 | 0.87 | 0.9 | 20.33 | 0.41 | 1 | 10
139 | 105 | CONCLUIDO | 1.8005 | 55.54 | 52.37 | 209.47 | 2.41 | 15 | 263.57 | 55.27 | 35.75 | 9 | 67.55 | 32741.36 | 656.54 | 1345.07 | 118.8 | 103.31 | 6736.38 | 0.87 | 0.9 | 20.33 | 0.41 | 1 | 10
140 | 105 | CONCLUIDO | 1.8007 | 55.53 | 52.36 | 209.44 | 2.43 | 15 | 264.04 | 55.27 | 36 | 8 | 67.77 | 32799.06 | 654.91 | 1345.16 | 118.57 | 103.31 | 6623.59 | 0.87 | 0.9 | 20.33 | 0.4 | 1 | 10
141 | 105 | CONCLUIDO | 1.8005 | 55.54 | 52.37 | 209.46 | 2.44 | 15 | 264.51 | 55.27 | 36.25 | 8 | 67.99 | 32856.84 | 654.9 | 1345 | 118.94 | 103.31 | 6807 | 0.87 | 0.9 | 20.33 | 0.41 | 1 | 10
142 | 105 | CONCLUIDO | 1.8027 | 55.47 | 52.34 | 224.31 | 2.45 | 14 | 264.98 | 55.27 | 36.5 | 6 | 68.2 | 32914.7 | 655.44 | 1345.07 | 117.92 | 103.31 | 6303.46 | 0.88 | 0.9 | 20.33 | 0.38 | 1 | 10
143 | 105 | CONCLUIDO | 1.8024 | 55.48 | 52.35 | 224.35 | 2.46 | 14 | 265.45 | 55.27 | 36.75 | 5 | 68.42 | 32972.65 | 656.57 | 1345.09 | 118.21 | 103.31 | 6450.63 | 0.87 | 0.9 | 20.33 | 0.39 | 1 | 10
144 | 105 | CONCLUIDO | 1.8026 | 55.48 | 52.34 | 224.33 | 2.48 | 14 | 265.92 | 55.27 | 37 | 5 | 68.65 | 33030.68 | 657.6 | 1345.08 | 118.05 | 103.31 | 6367.34 | 0.88 | 0.9 | 20.33 | 0.38 | 1 | 10
145 | 105 | CONCLUIDO | 1.8026 | 55.48 | 52.34 | 224.33 | 2.49 | 14 | 266.39 | 55.27 | 37.25 | 3 | 68.87 | 33088.79 | 658.68 | 1345.03 | 118.09 | 103.31 | 6388.51 | 0.87 | 0.9 | 20.33 | 0.38 | 1 | 10
146 | 105 | CONCLUIDO | 1.8027 | 55.47 | 52.34 | 224.32 | 2.5 | 14 | 266.86 | 55.27 | 37.5 | 3 | 69.09 | 33146.99 | 659.47 | 1345.13 | 117.81 | 103.31 | 6247.73 | 0.88 | 0.9 | 20.33 | 0.38 | 1 | 10
147 | 105 | CONCLUIDO | 1.8026 | 55.48 | 52.34 | 224.33 | 2.51 | 14 | 267.33 | 55.27 | 37.75 | 2 | 69.31 | 33205.27 | 660.53 | 1345.18 | 117.82 | 103.31 | 6254.57 | 0.88 | 0.9 | 20.34 | 0.38 | 1 | 10
148 | 105 | CONCLUIDO | 1.8024 | 55.48 | 52.35 | 224.35 | 2.53 | 14 | 267.81 | 55.27 | 38 | 1 | 69.53 | 33263.64 | 661.56 | 1345.14 | 117.89 | 103.31 | 6287.26 | 0.88 | 0.9 | 20.34 | 0.39 | 1 | 10
149 | 105 | CONCLUIDO | 1.8025 | 55.48 | 52.35 | 224.34 | 2.54 | 14 | 268.28 | 55.27 | 38.25 | 1 | 69.76 | 33322.09 | 662.61 | 1345.12 | 117.78 | 103.31 | 6234.31 | 0.88 | 0.9 | 20.34 | 0.39 | 1 | 10
150 | 105 | CONCLUIDO | 1.8025 | 55.48 | 52.35 | 224.34 | 2.55 | 14 | 268.75 | 55.27 | 38.5 | 1 | 69.98 | 33380.63 | 663.55 | 1345.19 | 117.81 | 103.31 | 6248.76 | 0.88 | 0.9 | 20.34 | 0.39 | 1 | 10
151 | 105 | CONCLUIDO | 1.8024 | 55.48 | 52.35 | 224.35 | 2.56 | 14 | 269.23 | 55.27 | 38.75 | 0 | 70.21 | 33439.25 | 664.61 | 1345.12 | 117.85 | 103.31 | 6267.54 | 0.88 | 0.9 | 20.34 | 0.39 | 1 | 10