## Sheet1
| Volume de calda [L] | STATUS | Capacidade operacional [ha/h] | Tempo de missao [h] | Tempo util [h] | Tempo por voo [min] | Autonomia Projetada [h] | N° Voos | MTOW [kg] | Massa Estrutura [kg] | Combustível [kg] | Abastecimentos | Massa gerador | Potência gerador [W] | Combustível consumido [L] | Calda cons [L] | Distância percorrida [km] | Distância Pulverizando [km] | RTL ACUMULADO[m] | EOC [km/km] | EOC [h/h] | Tempo de manobra [h] | Tempo rtl_rtw [h] | V pulv [m/s] | V desloc [m/s]
0 | 150 | CONCLUIDO | 0.6413 | 155.94 | 87.89 | 4.5 | 0.06 | 1171 | 296.65 | 61.82 | 1 | 1169 | 83.83 | 36821.52 | 1614.58 | 1350.41 | 1279.33 | 103.31 | 581222.92 | 0.08 | 0.54 | 22.21 | 35.81 | 1 | 10
1 | 150 | CONCLUIDO | 0.8035 | 124.46 | 76.35 | 5.64 | 0.07 | 812 | 297.17 | 61.82 | 1.25 | 810 | 84.1 | 36885.7 | 1403.89 | 1348.97 | 901.2 | 103.31 | 393951.55 | 0.11 | 0.62 | 21.62 | 24.31 | 1 | 10
2 | 150 | CONCLUIDO | 0.9238 | 108.25 | 70.53 | 6.77 | 0.09 | 625 | 297.7 | 61.82 | 1.5 | 623 | 84.37 | 36949.99 | 1297.48 | 1348.29 | 710.7 | 103.31 | 299638.63 | 0.15 | 0.67 | 21.32 | 18.51 | 1 | 10
3 | 150 | CONCLUIDO | 1.0191 | 98.13 | 66.91 | 7.9 | 0.1 | 508 | 298.22 | 61.82 | 1.75 | 506 | 84.65 | 37014.39 | 1231.1 | 1347.35 | 593.31 | 103.31 | 241527.18 | 0.17 | 0.71 | 21.09 | 14.9 | 1 | 10
4 | 150 | CONCLUIDO | 1.0938 | 91.42 | 64.59 | 9.03 | 0.12 | 429 | 298.74 | 61.82 | 2 | 427 | 84.92 | 37078.91 | 1188.67 | 1347.23 | 515.37 | 103.31 | 202951.48 | 0.2 | 0.73 | 21.04 | 12.59 | 1 | 10
5 | 150 | CONCLUIDO | 1.1585 | 86.32 | 62.77 | 10.18 | 0.13 | 370 | 299.26 | 61.82 | 2.25 | 368 | 85.19 | 37143.54 | 1155.04 | 1346.88 | 457.15 | 103.31 | 174137.61 | 0.23 | 0.75 | 20.9 | 10.77 | 1 | 10
6 | 150 | CONCLUIDO | 1.2112 | 82.57 | 61.46 | 11.31 | 0.15 | 326 | 299.79 | 61.82 | 2.5 | 324 | 85.47 | 37208.42 | 1131 | 1346.19 | 413.7 | 103.31 | 152634.47 | 0.25 | 0.77 | 20.86 | 9.47 | 1 | 10
7 | 150 | CONCLUIDO | 1.2554 | 79.66 | 60.44 | 12.42 | 0.16 | 292 | 300.32 | 61.82 | 2.75 | 290 | 85.74 | 37273.29 | 1112.13 | 1346.15 | 381.35 | 103.31 | 136630.54 | 0.27 | 0.78 | 20.78 | 8.46 | 1 | 10
8 | 150 | CONCLUIDO | 1.2939 | 77.28 | 59.62 | 13.55 | 0.18 | 264 | 300.84 | 61.82 | 3 | 262 | 86.02 | 37338.27 | 1097.07 | 1346.37 | 354.66 | 103.31 | 123424.1 | 0.29 | 0.79 | 20.73 | 7.63 | 1 | 10
9 | 150 | CONCLUIDO | 1.3281 | 75.29 | 58.91 | 14.67 | 0.19 | 241 | 301.37 | 61.82 | 3.25 | 239 | 86.3 | 37403.38 | 1083.81 | 1346.01 | 332.01 | 103.31 | 112213.93 | 0.31 | 0.8 | 20.68 | 6.93 | 1 | 10
10 | 150 | CONCLUIDO | 1.359 | 73.58 | 58.31 | 15.83 | 0.21 | 221 | 301.9 | 61.82 | 3.5 | 219 | 86.58 | 37468.6 | 1072.71 | 1345.8 | 312.72 | 103.31 | 102666.75 | 0.33 | 0.81 | 20.64 | 6.33 | 1 | 10
11 | 150 | CONCLUIDO | 1.3839 | 72.26 | 57.87 | 16.94 | 0.22 | 205 | 302.43 | 61.82 | 3.75 | 203 | 86.86 | 37533.94 | 1064.54 | 1345.88 | 297.8 | 103.31 | 95290.9 | 0.35 | 0.82 | 20.63 | 5.89 | 1 | 10
12 | 150 | CONCLUIDO | 1.4075 | 71.05 | 57.44 | 18.04 | 0.24 | 191 | 302.96 | 61.82 | 4 | 189 | 87.14 | 37599.4 | 1056.39 | 1345.95 | 284.24 | 103.31 | 88578.99 | 0.36 | 0.82 | 20.6 | 5.46 | 1 | 10
13 | 150 | CONCLUIDO | 1.4271 | 70.07 | 57.13 | 19.15 | 0.25 | 179 | 303.49 | 61.82 | 4.25 | 177 | 87.42 | 37664.98 | 1050.51 | 1345.72 | 273.67 | 103.31 | 83351.83 | 0.38 | 0.83 | 20.6 | 5.15 | 1 | 10
14 | 150 | CONCLUIDO | 1.4466 | 69.13 | 56.8 | 20.28 | 0.26 | 168 | 304.03 | 61.82 | 4.5 | 166 | 87.7 | 37730.68 | 1044.33 | 1345.86 | 262.57 | 103.31 | 77859.95 | 0.39 | 0.83 | 20.58 | 4.82 | 1 | 10
15 | 150 | CONCLUIDO | 1.4648 | 68.27 | 56.49 | 21.45 | 0.28 | 158 | 304.56 | 61.82 | 4.75 | 156 | 87.99 | 37796.51 | 1038.56 | 1345.63 | 253.31 | 103.31 | 73281.18 | 0.41 | 0.84 | 20.55 | 4.52 | 1 | 10
16 | 150 | CONCLUIDO | 1.4796 | 67.59 | 56.26 | 22.5 | 0.29 | 150 | 305.09 | 61.82 | 5 | 148 | 88.27 | 37862.45 | 1033.96 | 1345.81 | 245.39 | 103.31 | 69357.01 | 0.42 | 0.84 | 20.54 | 4.28 | 1 | 10
17 | 150 | CONCLUIDO | 1.4941 | 66.93 | 56.04 | 23.68 | 0.31 | 142 | 305.63 | 61.82 | 5.25 | 140 | 88.56 | 37928.52 | 1030.15 | 1345.64 | 238.01 | 103.31 | 65708.29 | 0.43 | 0.84 | 20.54 | 4.07 | 1 | 10
18 | 150 | CONCLUIDO | 1.5076 | 66.33 | 55.83 | 24.81 | 0.32 | 135 | 306.17 | 61.82 | 5.5 | 133 | 88.84 | 37994.72 | 1026.02 | 1345.43 | 231.77 | 103.31 | 62625.4 | 0.45 | 0.85 | 20.52 | 3.86 | 1 | 10
19 | 150 | CONCLUIDO | 1.5201 | 65.79 | 55.62 | 25.87 | 0.33 | 129 | 306.7 | 61.82 | 5.75 | 127 | 89.13 | 38061.04 | 1021.84 | 1345.54 | 225.12 | 103.31 | 59330.9 | 0.46 | 0.85 | 20.5 | 3.65 | 1 | 10
20 | 150 | CONCLUIDO | 1.5312 | 65.31 | 55.48 | 27.06 | 0.35 | 123 | 307.24 | 61.82 | 6 | 121 | 89.42 | 38127.48 | 1019.04 | 1345.7 | 219.93 | 103.31 | 56765.78 | 0.47 | 0.85 | 20.5 | 3.51 | 1 | 10
21 | 150 | CONCLUIDO | 1.5404 | 64.92 | 55.37 | 28.15 | 0.36 | 118 | 307.78 | 61.82 | 6.25 | 116 | 89.71 | 38194.05 | 1017.08 | 1345.53 | 215.94 | 103.31 | 54792.24 | 0.48 | 0.85 | 20.51 | 3.4 | 1 | 10
22 | 150 | CONCLUIDO | 1.551 | 64.48 | 55.2 | 29.31 | 0.38 | 113 | 308.32 | 61.82 | 6.5 | 111 | 90 | 38260.74 | 1013.68 | 1345.58 | 210.71 | 103.31 | 52201.68 | 0.49 | 0.86 | 20.49 | 3.23 | 1 | 10
23 | 150 | CONCLUIDO | 1.5588 | 64.15 | 55.1 | 30.33 | 0.39 | 109 | 308.86 | 61.82 | 6.75 | 107 | 90.29 | 38327.57 | 1011.6 | 1345.74 | 207.15 | 103.31 | 50444.07 | 0.5 | 0.86 | 20.49 | 3.13 | 1 | 10
24 | 150 | CONCLUIDO | 1.5675 | 63.79 | 54.96 | 31.41 | 0.4 | 105 | 309.41 | 61.82 | 7 | 103 | 90.59 | 38394.52 | 1009.1 | 1345.51 | 203.86 | 103.31 | 48818.2 | 0.51 | 0.86 | 20.46 | 3 | 1 | 10
25 | 150 | CONCLUIDO | 1.5759 | 63.46 | 54.85 | 32.58 | 0.42 | 101 | 309.95 | 61.82 | 7.25 | 99 | 90.88 | 38461.6 | 1006.73 | 1345.39 | 199.67 | 103.31 | 46745.91 | 0.52 | 0.86 | 20.47 | 2.88 | 1 | 10
26 | 150 | CONCLUIDO | 1.584 | 63.13 | 54.74 | 33.86 | 0.43 | 97 | 310.5 | 61.82 | 7.5 | 95 | 91.18 | 38528.81 | 1004.57 | 1345.52 | 195.83 | 103.31 | 44844.03 | 0.53 | 0.86 | 20.47 | 2.78 | 1 | 10
27 | 150 | CONCLUIDO | 1.5913 | 62.84 | 54.62 | 34.86 | 0.44 | 94 | 311.04 | 61.82 | 7.75 | 92 | 91.47 | 38596.15 | 1002.3 | 1345.36 | 192.44 | 103.31 | 43162.86 | 0.54 | 0.87 | 20.45 | 2.65 | 1 | 10
28 | 150 | CONCLUIDO | 1.5978 | 62.59 | 54.53 | 35.96 | 0.46 | 91 | 311.59 | 61.82 | 8 | 89 | 91.77 | 38663.62 | 1000.54 | 1345.44 | 189.19 | 103.31 | 41554.93 | 0.55 | 0.87 | 20.45 | 2.57 | 1 | 10
29 | 150 | CONCLUIDO | 1.6036 | 62.36 | 54.47 | 37.14 | 0.47 | 88 | 312.14 | 61.82 | 8.25 | 86 | 92.07 | 38731.35 | 999.29 | 1345.35 | 187.55 | 103.31 | 40749.26 | 0.55 | 0.87 | 20.44 | 2.51 | 1 | 10
30 | 150 | CONCLUIDO | 1.6101 | 62.11 | 54.39 | 38.39 | 0.48 | 85 | 312.69 | 61.82 | 8.5 | 83 | 92.37 | 38799.09 | 997.37 | 1345.4 | 184.65 | 103.31 | 39312.44 | 0.56 | 0.87 | 20.44 | 2.42 | 1 | 10
31 | 150 | CONCLUIDO | 1.6146 | 61.93 | 54.33 | 39.27 | 0.5 | 83 | 313.24 | 61.82 | 8.75 | 81 | 92.67 | 38866.96 | 996.45 | 1345.55 | 182.5 | 103.31 | 38248.16 | 0.57 | 0.87 | 20.44 | 2.36 | 1 | 10
32 | 150 | CONCLUIDO | 1.6191 | 61.76 | 54.27 | 40.2 | 0.51 | 81 | 313.79 | 61.82 | 9 | 79 | 92.97 | 38934.97 | 994.83 | 1345.55 | 180.72 | 103.31 | 37370.93 | 0.57 | 0.87 | 20.43 | 2.3 | 1 | 10
33 | 150 | CONCLUIDO | 1.6258 | 61.51 | 54.18 | 41.67 | 0.52 | 78 | 314.34 | 61.82 | 9.25 | 76 | 93.27 | 39003.11 | 993.34 | 1345.48 | 177.62 | 103.31 | 35833 | 0.58 | 0.87 | 20.43 | 2.21 | 1 | 10
34 | 150 | CONCLUIDO | 1.6303 | 61.34 | 54.12 | 42.73 | 0.54 | 76 | 314.9 | 61.82 | 9.5 | 74 | 93.57 | 39071.38 | 991.76 | 1345.22 | 175.89 | 103.31 | 34980.69 | 0.59 | 0.87 | 20.42 | 2.15 | 1 | 10
35 | 150 | CONCLUIDO | 1.6349 | 61.17 | 54.06 | 43.83 | 0.55 | 74 | 315.45 | 61.82 | 9.75 | 72 | 93.88 | 39139.8 | 990.84 | 1345.27 | 173.77 | 103.31 | 33930.63 | 0.59 | 0.87 | 20.42 | 2.09 | 1 | 10
36 | 150 | CONCLUIDO | 1.6394 | 61 | 54 | 45 | 0.56 | 72 | 316.01 | 61.82 | 10 | 70 | 94.18 | 39208.35 | 989.44 | 1345.39 | 172.13 | 103.31 | 33119.6 | 0.6 | 0.88 | 20.41 | 2.03 | 1 | 10
37 | 150 | CONCLUIDO | 1.6438 | 60.83 | 53.95 | 46.24 | 0.58 | 70 | 316.56 | 61.82 | 10.25 | 68 | 94.49 | 39277.04 | 988.29 | 1345.27 | 169.94 | 103.31 | 32031.42 | 0.61 | 0.88 | 20.42 | 1.98 | 1 | 10
38 | 150 | CONCLUIDO | 1.646 | 60.75 | 53.92 | 46.89 | 0.59 | 69 | 317.12 | 61.82 | 10.5 | 67 | 94.8 | 39345.87 | 987.66 | 1345.22 | 169.72 | 103.31 | 31926.85 | 0.61 | 0.88 | 20.41 | 1.96 | 1 | 10
39 | 150 | CONCLUIDO | 1.6513 | 60.56 | 53.84 | 48.21 | 0.6 | 67 | 317.68 | 61.82 | 10.75 | 65 | 95.11 | 39414.84 | 986.3 | 1345.3 | 166.37 | 103.31 | 30264.57 | 0.62 | 0.88 | 20.41 | 1.87 | 1 | 10
40 | 150 | CONCLUIDO | 1.6537 | 60.47 | 53.81 | 48.92 | 0.62 | 66 | 318.24 | 61.82 | 11 | 64 | 95.42 | 39483.95 | 985.19 | 1345.25 | 165.98 | 103.31 | 30074.94 | 0.62 | 0.88 | 20.4 | 1.84 | 1 | 10
41 | 150 | CONCLUIDO | 1.6575 | 60.33 | 53.78 | 50.42 | 0.63 | 64 | 318.8 | 61.82 | 11.25 | 62 | 95.73 | 39553.2 | 984.96 | 1345.25 | 164.71 | 103.31 | 29449.94 | 0.63 | 0.88 | 20.41 | 1.82 | 1 | 10
42 | 150 | CONCLUIDO | 1.6599 | 60.24 | 53.75 | 51.19 | 0.64 | 63 | 319.36 | 61.82 | 11.5 | 61 | 96.04 | 39622.59 | 984.24 | 1345.16 | 163.71 | 103.31 | 28954.55 | 0.63 | 0.88 | 20.41 | 1.78 | 1 | 10
43 | 150 | CONCLUIDO | 1.6645 | 60.08 | 53.69 | 52.81 | 0.65 | 61 | 319.93 | 61.82 | 11.75 | 59 | 96.36 | 39692.13 | 983.01 | 1345.28 | 161.94 | 103.31 | 28077.56 | 0.64 | 0.88 | 20.4 | 1.73 | 1 | 10
44 | 150 | CONCLUIDO | 1.6666 | 60 | 53.67 | 53.67 | 0.67 | 60 | 320.49 | 61.82 | 12 | 58 | 96.67 | 39761.81 | 982.81 | 1345.21 | 161.7 | 103.31 | 27964.47 | 0.64 | 0.88 | 20.39 | 1.71 | 1 | 10
45 | 150 | CONCLUIDO | 1.6695 | 59.9 | 53.62 | 54.53 | 0.68 | 59 | 321.06 | 61.82 | 12.25 | 57 | 96.99 | 39831.64 | 981.64 | 1345.18 | 160.25 | 103.31 | 27241.75 | 0.64 | 0.88 | 20.38 | 1.66 | 1 | 10
46 | 150 | CONCLUIDO | 1.6714 | 59.83 | 53.61 | 55.46 | 0.69 | 58 | 321.63 | 61.82 | 12.5 | 56 | 97.31 | 39901.61 | 981.38 | 1345.28 | 159.2 | 103.31 | 26722.02 | 0.65 | 0.88 | 20.4 | 1.65 | 1 | 10
47 | 150 | CONCLUIDO | 1.676 | 59.66 | 53.56 | 57.38 | 0.71 | 56 | 322.2 | 61.82 | 12.75 | 54 | 97.62 | 39971.73 | 979.82 | 1345.2 | 157.75 | 103.31 | 26009.39 | 0.65 | 0.88 | 20.39 | 1.59 | 1 | 10
48 | 150 | CONCLUIDO | 1.6796 | 59.54 | 53.48 | 58.35 | 0.72 | 55 | 322.77 | 61.82 | 13 | 53 | 97.94 | 40042 | 978.76 | 1345.38 | 155.43 | 103.31 | 24851.4 | 0.66 | 0.88 | 20.38 | 1.52 | 1 | 10
49 | 150 | CONCLUIDO | 1.6814 | 59.47 | 53.48 | 59.42 | 0.73 | 54 | 323.34 | 61.82 | 13.25 | 52 | 98.27 | 40112.54 | 978.38 | 1345.33 | 154.66 | 103.31 | 24472.38 | 0.67 | 0.88 | 20.4 | 1.51 | 1 | 10
50 | 150 | CONCLUIDO | 1.6837 | 59.39 | 53.45 | 60.51 | 0.74 | 53 | 323.91 | 61.82 | 13.5 | 51 | 98.59 | 40183.11 | 977.76 | 1345.13 | 154.25 | 103.31 | 24273.99 | 0.67 | 0.88 | 20.39 | 1.49 | 1 | 10
51 | 150 | CONCLUIDO | 1.686 | 59.31 | 53.43 | 61.65 | 0.76 | 52 | 324.48 | 61.82 | 13.75 | 50 | 98.91 | 40253.84 | 977.2 | 1345.26 | 153.94 | 103.31 | 24121.7 | 0.67 | 0.89 | 20.37 | 1.46 | 1 | 10
52 | 150 | CONCLUIDO | 1.689 | 59.21 | 53.38 | 62.79 | 0.77 | 51 | 325.06 | 61.82 | 14 | 49 | 99.24 | 40324.71 | 976.33 | 1345.27 | 152.16 | 103.31 | 23237.9 | 0.68 | 0.89 | 20.37 | 1.41 | 1 | 10
53 | 150 | CONCLUIDO | 1.6882 | 59.24 | 53.41 | 62.83 | 0.78 | 51 | 325.63 | 61.82 | 14.25 | 49 | 99.56 | 40395.74 | 976.86 | 1345.17 | 153.05 | 103.31 | 23684.22 | 0.68 | 0.89 | 20.38 | 1.44 | 1 | 10
54 | 150 | CONCLUIDO | 1.6908 | 59.14 | 53.37 | 64.04 | 0.79 | 50 | 326.21 | 61.82 | 14.5 | 48 | 99.89 | 40466.92 | 975.77 | 1345.12 | 151.6 | 103.31 | 22962.43 | 0.68 | 0.89 | 20.38 | 1.41 | 1 | 10
55 | 150 | CONCLUIDO | 1.6932 | 59.06 | 53.34 | 65.31 | 0.8 | 49 | 326.79 | 61.82 | 14.75 | 47 | 100.22 | 40538.25 | 975.42 | 1345.3 | 150.49 | 103.31 | 22415.96 | 0.69 | 0.89 | 20.38 | 1.38 | 1 | 10
56 | 150 | CONCLUIDO | 1.6951 | 58.99 | 53.33 | 66.66 | 0.82 | 48 | 327.37 | 61.82 | 15 | 46 | 100.55 | 40609.74 | 975.51 | 1345.27 | 150.13 | 103.31 | 22237.28 | 0.69 | 0.89 | 20.38 | 1.37 | 1 | 10
57 | 150 | CONCLUIDO | 1.6981 | 58.89 | 53.28 | 68.02 | 0.83 | 47 | 327.95 | 61.82 | 15.25 | 45 | 100.88 | 40681.39 | 974.11 | 1345.26 | 148.68 | 103.31 | 21519.62 | 0.69 | 0.89 | 20.38 | 1.32 | 1 | 10
58 | 150 | CONCLUIDO | 1.7001 | 58.82 | 53.27 | 69.48 | 0.84 | 46 | 328.53 | 61.82 | 15.5 | 44 | 101.21 | 40753.2 | 973.88 | 1345.23 | 147.98 | 103.31 | 21175.08 | 0.7 | 0.89 | 20.38 | 1.3 | 1 | 10
59 | 150 | CONCLUIDO | 1.7012 | 58.78 | 53.23 | 69.43 | 0.85 | 46 | 329.12 | 61.82 | 15.75 | 44 | 101.54 | 40825.16 | 973.07 | 1345.26 | 147.25 | 103.31 | 20807.86 | 0.7 | 0.89 | 20.37 | 1.27 | 1 | 10
60 | 150 | CONCLUIDO | 1.7033 | 58.71 | 53.21 | 70.95 | 0.86 | 45 | 329.7 | 61.82 | 16 | 43 | 101.88 | 40897.29 | 972.84 | 1345.17 | 146.67 | 103.31 | 20524.87 | 0.7 | 0.89 | 20.37 | 1.25 | 1 | 10
61 | 150 | CONCLUIDO | 1.7058 | 58.62 | 53.18 | 72.52 | 0.88 | 44 | 330.29 | 61.82 | 16.25 | 42 | 102.21 | 40969.57 | 971.96 | 1345.12 | 145.66 | 103.31 | 20023.35 | 0.71 | 0.89 | 20.36 | 1.22 | 1 | 10
62 | 150 | CONCLUIDO | 1.7055 | 58.63 | 53.19 | 72.53 | 0.89 | 44 | 330.87 | 61.82 | 16.5 | 42 | 102.55 | 41042.02 | 972.01 | 1345.17 | 145.67 | 103.31 | 20030.34 | 0.71 | 0.89 | 20.38 | 1.23 | 1 | 10
63 | 150 | CONCLUIDO | 1.7075 | 58.57 | 53.18 | 74.2 | 0.9 | 43 | 331.46 | 61.82 | 16.75 | 41 | 102.89 | 41114.63 | 972.36 | 1345.19 | 145.3 | 103.31 | 19848.56 | 0.71 | 0.89 | 20.37 | 1.22 | 1 | 10
64 | 150 | CONCLUIDO | 1.7104 | 58.47 | 53.14 | 75.91 | 0.91 | 42 | 332.05 | 61.82 | 17 | 40 | 103.23 | 41187.41 | 971.23 | 1345.2 | 143.83 | 103.31 | 19118.21 | 0.72 | 0.89 | 20.37 | 1.17 | 1 | 10
65 | 150 | CONCLUIDO | 1.7107 | 58.46 | 53.13 | 75.89 | 0.92 | 42 | 332.64 | 61.82 | 17.25 | 40 | 103.57 | 41260.35 | 971.01 | 1345.14 | 143.69 | 103.31 | 19046.42 | 0.72 | 0.89 | 20.37 | 1.16 | 1 | 10
66 | 150 | CONCLUIDO | 1.7132 | 58.37 | 53.1 | 77.7 | 0.94 | 41 | 333.24 | 61.82 | 17.5 | 39 | 103.92 | 41333.46 | 970.27 | 1345.15 | 142.83 | 103.31 | 18624.96 | 0.72 | 0.89 | 20.36 | 1.13 | 1 | 10
67 | 150 | CONCLUIDO | 1.7129 | 58.38 | 53.1 | 77.71 | 0.95 | 41 | 333.83 | 61.82 | 17.75 | 39 | 104.26 | 41406.86 | 970.33 | 1345.14 | 142.75 | 103.31 | 18583.72 | 0.72 | 0.89 | 20.37 | 1.14 | 1 | 10
68 | 150 | CONCLUIDO | 1.7149 | 58.31 | 53.09 | 79.64 | 0.96 | 40 | 334.43 | 61.82 | 18 | 38 | 104.61 | 41480.31 | 970.99 | 1345.12 | 142.66 | 103.31 | 18544.28 | 0.72 | 0.89 | 20.36 | 1.13 | 1 | 10
69 | 150 | CONCLUIDO | 1.7177 | 58.22 | 53.05 | 81.62 | 0.97 | 39 | 335.02 | 61.82 | 18.25 | 37 | 104.95 | 41553.93 | 969.18 | 1345.07 | 141.32 | 103.31 | 17877.88 | 0.73 | 0.89 | 20.36 | 1.09 | 1 | 10
70 | 150 | CONCLUIDO | 1.7179 | 58.21 | 53.05 | 81.61 | 0.98 | 39 | 335.62 | 61.82 | 18.5 | 37 | 105.3 | 41627.72 | 969.42 | 1345.14 | 141.18 | 103.31 | 17809.24 | 0.73 | 0.89 | 20.36 | 1.09 | 1 | 10
71 | 150 | CONCLUIDO | 1.7209 | 58.11 | 53 | 83.69 | 0.99 | 38 | 336.22 | 61.82 | 18.75 | 36 | 105.65 | 41701.68 | 968.32 | 1345.16 | 139.24 | 103.31 | 16843.44 | 0.74 | 0.89 | 20.37 | 1.04 | 1 | 10
72 | 150 | CONCLUIDO | 1.7197 | 58.15 | 53.04 | 83.75 | 1.01 | 38 | 336.82 | 61.82 | 19 | 36 | 106 | 41775.82 | 969.06 | 1345.2 | 141.01 | 103.31 | 17729.31 | 0.73 | 0.89 | 20.36 | 1.08 | 1 | 10
73 | 150 | CONCLUIDO | 1.723 | 58.04 | 52.99 | 85.92 | 1.02 | 37 | 337.43 | 61.82 | 19.25 | 35 | 106.35 | 41850.13 | 967.04 | 1345.14 | 139.25 | 103.31 | 16851.78 | 0.74 | 0.89 | 20.36 | 1.03 | 1 | 10
74 | 150 | CONCLUIDO | 1.723 | 58.04 | 52.99 | 85.92 | 1.03 | 37 | 338.03 | 61.82 | 19.5 | 35 | 106.71 | 41924.62 | 968.22 | 1345.17 | 139.34 | 103.31 | 16898.21 | 0.74 | 0.89 | 20.35 | 1.02 | 1 | 10
75 | 150 | CONCLUIDO | 1.7221 | 58.07 | 53.02 | 85.97 | 1.04 | 37 | 338.63 | 61.82 | 19.75 | 35 | 107.06 | 41999.28 | 968.75 | 1345.15 | 140.08 | 103.31 | 17268.82 | 0.74 | 0.89 | 20.36 | 1.05 | 1 | 10
76 | 150 | CONCLUIDO | 1.7257 | 57.95 | 52.95 | 88.25 | 1.05 | 36 | 339.24 | 61.82 | 20 | 34 | 107.42 | 42074.12 | 967.48 | 1345.1 | 138.16 | 103.31 | 16311.8 | 0.75 | 0.89 | 20.35 | 0.99 | 1 | 10
77 | 150 | CONCLUIDO | 1.7245 | 57.99 | 52.99 | 88.32 | 1.06 | 36 | 339.85 | 61.82 | 20.25 | 34 | 107.78 | 42149.15 | 968.35 | 1345.19 | 139.15 | 103.31 | 16809.41 | 0.74 | 0.89 | 20.36 | 1.03 | 1 | 10
78 | 150 | CONCLUIDO | 1.7276 | 57.88 | 52.94 | 90.76 | 1.07 | 35 | 340.46 | 61.82 | 20.5 | 33 | 108.14 | 42224.35 | 967.3 | 1345.07 | 137.97 | 103.31 | 16225.61 | 0.75 | 0.89 | 20.35 | 0.98 | 1 | 10
79 | 150 | CONCLUIDO | 1.7272 | 57.9 | 52.95 | 90.78 | 1.08 | 35 | 341.07 | 61.82 | 20.75 | 33 | 108.5 | 42299.74 | 967.78 | 1345.12 | 138.05 | 103.31 | 16262.06 | 0.75 | 0.89 | 20.36 | 0.99 | 1 | 10
80 | 150 | CONCLUIDO | 1.7306 | 57.78 | 52.9 | 93.35 | 1.1 | 34 | 341.68 | 61.82 | 21 | 32 | 108.86 | 42375.31 | 966.2 | 1345.13 | 136.42 | 103.31 | 15452.64 | 0.76 | 0.89 | 20.35 | 0.94 | 1 | 10
81 | 150 | CONCLUIDO | 1.7311 | 57.77 | 52.88 | 93.32 | 1.11 | 34 | 342.3 | 61.82 | 21.25 | 32 | 109.23 | 42451.07 | 966.22 | 1345.12 | 135.92 | 103.31 | 15202.12 | 0.76 | 0.89 | 20.35 | 0.92 | 1 | 10
82 | 150 | CONCLUIDO | 1.7302 | 57.8 | 52.91 | 93.37 | 1.12 | 34 | 342.91 | 61.82 | 21.5 | 32 | 109.59 | 42527.02 | 966.96 | 1345.16 | 136.74 | 103.31 | 15614.62 | 0.76 | 0.89 | 20.35 | 0.95 | 1 | 10
83 | 150 | CONCLUIDO | 1.733 | 57.7 | 52.87 | 96.13 | 1.13 | 33 | 343.53 | 61.82 | 21.75 | 31 | 109.96 | 42603.15 | 966.39 | 1345.05 | 135.72 | 103.31 | 15110.34 | 0.76 | 0.89 | 20.35 | 0.91 | 1 | 10
84 | 150 | CONCLUIDO | 1.7336 | 57.68 | 52.85 | 96.1 | 1.14 | 33 | 344.15 | 61.82 | 22 | 31 | 110.33 | 42679.6 | 965.55 | 1345.13 | 134.77 | 103.31 | 14634.41 | 0.77 | 0.89 | 20.35 | 0.89 | 1 | 10
85 | 150 | CONCLUIDO | 1.7323 | 57.73 | 52.9 | 96.17 | 1.15 | 33 | 344.77 | 61.82 | 22.25 | 31 | 110.7 | 42756.12 | 965.74 | 1345.2 | 136.37 | 103.31 | 15432.78 | 0.76 | 0.89 | 20.35 | 0.93 | 1 | 10
86 | 150 | CONCLUIDO | 1.7354 | 57.62 | 52.85 | 99.09 | 1.16 | 32 | 345.39 | 61.82 | 22.5 | 30 | 111.07 | 42832.82 | 965.79 | 1345.2 | 134.89 | 103.31 | 14697.75 | 0.77 | 0.89 | 20.35 | 0.89 | 1 | 10
87 | 150 | CONCLUIDO | 1.7356 | 57.62 | 52.84 | 99.08 | 1.17 | 32 | 346.02 | 61.82 | 22.75 | 30 | 111.45 | 42909.73 | 965.69 | 1345.11 | 134.36 | 103.31 | 14431.45 | 0.77 | 0.89 | 20.35 | 0.88 | 1 | 10
88 | 150 | CONCLUIDO | 1.7347 | 57.65 | 52.87 | 99.13 | 1.18 | 32 | 346.64 | 61.82 | 23 | 30 | 111.82 | 42986.83 | 965.45 | 1345.18 | 135.51 | 103.31 | 15006.85 | 0.76 | 0.89 | 20.35 | 0.91 | 1 | 10
89 | 150 | CONCLUIDO | 1.7385 | 57.52 | 52.8 | 102.2 | 1.19 | 31 | 347.27 | 61.82 | 23.25 | 29 | 112.2 | 43064.12 | 964.99 | 1345.1 | 133.39 | 103.31 | 13951.84 | 0.77 | 0.9 | 20.34 | 0.84 | 1 | 10
90 | 150 | CONCLUIDO | 1.7378 | 57.54 | 52.82 | 102.24 | 1.2 | 31 | 347.9 | 61.82 | 23.5 | 29 | 112.58 | 43141.62 | 965.18 | 1345.29 | 133.9 | 103.31 | 14207.4 | 0.77 | 0.9 | 20.35 | 0.86 | 1 | 10
91 | 150 | CONCLUIDO | 1.7376 | 57.55 | 52.83 | 102.25 | 1.21 | 31 | 348.53 | 61.82 | 23.75 | 29 | 112.96 | 43219.31 | 965.12 | 1345.17 | 134.22 | 103.31 | 14369.25 | 0.77 | 0.9 | 20.35 | 0.87 | 1 | 10
92 | 150 | CONCLUIDO | 1.7406 | 57.45 | 52.79 | 105.58 | 1.23 | 30 | 349.16 | 61.82 | 24 | 28 | 113.34 | 43297.21 | 964.84 | 1345.23 | 132.84 | 103.31 | 13685.34 | 0.78 | 0.9 | 20.34 | 0.83 | 1 | 10
93 | 150 | CONCLUIDO | 1.7408 | 57.44 | 52.78 | 105.56 | 1.24 | 30 | 349.79 | 61.82 | 24.25 | 28 | 113.72 | 43375.3 | 964.76 | 1345.13 | 132.56 | 103.31 | 13546.2 | 0.78 | 0.9 | 20.34 | 0.82 | 1 | 10
94 | 150 | CONCLUIDO | 1.7407 | 57.45 | 52.78 | 105.57 | 1.25 | 30 | 350.43 | 61.82 | 24.5 | 28 | 114.11 | 43453.61 | 964.87 | 1345.15 | 132.51 | 103.31 | 13517.16 | 0.78 | 0.9 | 20.35 | 0.82 | 1 | 10
95 | 150 | CONCLUIDO | 1.7426 | 57.39 | 52.78 | 109.19 | 1.26 | 29 | 351.06 | 61.82 | 24.75 | 27 | 114.49 | 43532.12 | 964.68 | 1345.13 | 132.01 | 103.31 | 13275.17 | 0.78 | 0.9 | 20.36 | 0.82 | 1 | 10
96 | 150 | CONCLUIDO | 1.7426 | 57.38 | 52.78 | 109.19 | 1.27 | 29 | 351.7 | 61.82 | 25 | 27 | 114.88 | 43610.83 | 965.51 | 1345.1 | 132.62 | 103.31 | 13578.16 | 0.78 | 0.9 | 20.34 | 0.81 | 1 | 10
97 | 150 | CONCLUIDO | 1.7431 | 57.37 | 52.76 | 109.16 | 1.28 | 29 | 352.34 | 61.82 | 25.25 | 27 | 115.27 | 43689.76 | 965.34 | 1345.16 | 131.84 | 103.31 | 13187.41 | 0.78 | 0.9 | 20.35 | 0.8 | 1 | 10
98 | 150 | CONCLUIDO | 1.7432 | 57.36 | 52.76 | 109.15 | 1.29 | 29 | 352.98 | 61.82 | 25.5 | 27 | 115.66 | 43769.02 | 964.78 | 1345.06 | 131.79 | 103.31 | 13165.83 | 0.78 | 0.9 | 20.34 | 0.8 | 1 | 10
99 | 150 | CONCLUIDO | 1.7461 | 57.27 | 52.72 | 112.96 | 1.3 | 28 | 353.63 | 61.82 | 25.75 | 26 | 116.06 | 43848.38 | 964.12 | 1345.09 | 130.53 | 103.31 | 12538.13 | 0.79 | 0.9 | 20.34 | 0.76 | 1 | 10
100 | 150 | CONCLUIDO | 1.7458 | 57.28 | 52.73 | 112.99 | 1.31 | 28 | 354.27 | 61.82 | 26 | 26 | 116.45 | 43927.95 | 964.3 | 1345.16 | 130.98 | 103.31 | 12762.72 | 0.79 | 0.9 | 20.34 | 0.77 | 1 | 10
101 | 150 | CONCLUIDO | 1.7458 | 57.28 | 52.73 | 112.99 | 1.32 | 28 | 354.92 | 61.82 | 26.25 | 26 | 116.85 | 44007.74 | 964.06 | 1345.05 | 130.84 | 103.31 | 12694.89 | 0.79 | 0.9 | 20.34 | 0.77 | 1 | 10
102 | 150 | CONCLUIDO | 1.7487 | 57.19 | 52.69 | 117.09 | 1.33 | 27 | 355.57 | 61.82 | 26.5 | 25 | 117.25 | 44087.74 | 963.13 | 1345.06 | 129.65 | 103.31 | 12102.6 | 0.8 | 0.9 | 20.34 | 0.73 | 1 | 10
103 | 150 | CONCLUIDO | 1.748 | 57.21 | 52.71 | 117.14 | 1.34 | 27 | 356.22 | 61.82 | 26.75 | 25 | 117.65 | 44167.96 | 964.77 | 1345.2 | 130.01 | 103.31 | 12282.86 | 0.79 | 0.9 | 20.35 | 0.75 | 1 | 10
104 | 150 | CONCLUIDO | 1.7481 | 57.2 | 52.71 | 117.13 | 1.35 | 27 | 356.87 | 61.82 | 27 | 25 | 118.05 | 44248.41 | 964.58 | 1345.11 | 130.22 | 103.31 | 12387.53 | 0.79 | 0.9 | 20.34 | 0.75 | 1 | 10
105 | 150 | CONCLUIDO | 1.7482 | 57.2 | 52.7 | 117.12 | 1.36 | 27 | 357.52 | 61.82 | 27.25 | 25 | 118.45 | 44329.08 | 963.85 | 1345.1 | 130.17 | 103.31 | 12364.58 | 0.79 | 0.9 | 20.34 | 0.75 | 1 | 10
106 | 150 | CONCLUIDO | 1.7486 | 57.19 | 52.69 | 117.1 | 1.37 | 27 | 358.18 | 61.82 | 27.5 | 25 | 118.86 | 44409.98 | 963.49 | 1345.09 | 129.64 | 103.31 | 12100.17 | 0.8 | 0.9 | 20.34 | 0.73 | 1 | 10
107 | 150 | CONCLUIDO | 1.7508 | 57.12 | 52.67 | 121.56 | 1.38 | 26 | 358.84 | 61.82 | 27.75 | 24 | 119.27 | 44491.1 | 963.78 | 1345.08 | 129.07 | 103.31 | 11817.53 | 0.8 | 0.9 | 20.34 | 0.71 | 1 | 10
108 | 150 | CONCLUIDO | 1.7509 | 57.11 | 52.67 | 121.55 | 1.39 | 26 | 359.5 | 61.82 | 28 | 24 | 119.68 | 44572.45 | 964.72 | 1345.09 | 128.95 | 103.31 | 11760.93 | 0.8 | 0.9 | 20.34 | 0.71 | 1 | 10
109 | 150 | CONCLUIDO | 1.7509 | 57.11 | 52.67 | 121.55 | 1.4 | 26 | 360.16 | 61.82 | 28.25 | 24 | 120.09 | 44654.04 | 964.47 | 1345.04 | 129.05 | 103.31 | 11808.64 | 0.8 | 0.9 | 20.34 | 0.71 | 1 | 10
110 | 150 | CONCLUIDO | 1.7506 | 57.12 | 52.68 | 121.57 | 1.41 | 26 | 360.82 | 61.82 | 28.5 | 24 | 120.5 | 44735.86 | 964.5 | 1345.07 | 129.38 | 103.31 | 11973.22 | 0.8 | 0.9 | 20.34 | 0.72 | 1 | 10
111 | 150 | CONCLUIDO | 1.7532 | 57.04 | 52.65 | 126.36 | 1.42 | 25 | 361.49 | 61.82 | 28.75 | 23 | 120.92 | 44817.91 | 963.28 | 1345.17 | 128.35 | 103.31 | 11465.19 | 0.8 | 0.9 | 20.34 | 0.69 | 1 | 10
112 | 150 | CONCLUIDO | 1.7532 | 57.04 | 52.65 | 126.37 | 1.43 | 25 | 362.16 | 61.82 | 29 | 23 | 121.34 | 44900.33 | 964.86 | 1345.16 | 128.23 | 103.31 | 11402.6 | 0.81 | 0.9 | 20.34 | 0.69 | 1 | 10
113 | 150 | CONCLUIDO | 1.7532 | 57.04 | 52.65 | 126.36 | 1.44 | 25 | 362.83 | 61.82 | 29.25 | 23 | 121.75 | 44982.86 | 965.46 | 1345.12 | 128.53 | 103.31 | 11552.35 | 0.8 | 0.9 | 20.33 | 0.69 | 1 | 10
114 | 150 | CONCLUIDO | 1.7532 | 57.04 | 52.65 | 126.37 | 1.45 | 25 | 363.5 | 61.82 | 29.5 | 23 | 122.18 | 45065.64 | 965.21 | 1345.11 | 128.33 | 103.31 | 11455.18 | 0.81 | 0.9 | 20.34 | 0.69 | 1 | 10
115 | 150 | CONCLUIDO | 1.7534 | 57.03 | 52.65 | 126.35 | 1.46 | 25 | 364.17 | 61.82 | 29.75 | 23 | 122.6 | 45148.66 | 964.11 | 1345.11 | 128.18 | 103.31 | 11378.34 | 0.81 | 0.9 | 20.34 | 0.69 | 1 | 10
116 | 150 | CONCLUIDO | 1.7564 | 56.94 | 52.6 | 131.51 | 1.47 | 24 | 364.85 | 61.82 | 30 | 22 | 123.02 | 45231.92 | 963.13 | 1345.04 | 126.91 | 103.31 | 10748.77 | 0.81 | 0.9 | 20.33 | 0.64 | 1 | 10
117 | 150 | CONCLUIDO | 1.7564 | 56.93 | 52.6 | 131.51 | 1.48 | 24 | 365.52 | 61.82 | 30.25 | 22 | 123.45 | 45315.43 | 964.18 | 1345.09 | 126.69 | 103.31 | 10639.81 | 0.82 | 0.9 | 20.34 | 0.64 | 1 | 10
118 | 150 | CONCLUIDO | 1.7559 | 56.95 | 52.62 | 131.55 | 1.49 | 24 | 366.2 | 61.82 | 30.5 | 22 | 123.88 | 45399.2 | 965.82 | 1345.04 | 127.21 | 103.31 | 10896.64 | 0.81 | 0.9 | 20.34 | 0.66 | 1 | 10
119 | 150 | CONCLUIDO | 1.7559 | 56.95 | 52.62 | 131.55 | 1.49 | 24 | 366.88 | 61.82 | 30.75 | 22 | 124.31 | 45483.22 | 966.17 | 1345.08 | 127.41 | 103.31 | 10999.26 | 0.81 | 0.9 | 20.34 | 0.66 | 1 | 10
120 | 150 | CONCLUIDO | 1.7554 | 56.97 | 52.64 | 131.59 | 1.5 | 24 | 367.57 | 61.82 | 31 | 22 | 124.74 | 45567.49 | 966.23 | 1345.1 | 127.97 | 103.31 | 11281.19 | 0.81 | 0.9 | 20.33 | 0.67 | 1 | 10
121 | 150 | CONCLUIDO | 1.7558 | 56.95 | 52.62 | 131.56 | 1.51 | 24 | 368.25 | 61.82 | 31.25 | 22 | 125.18 | 45652.02 | 964.97 | 1345.08 | 127.28 | 103.31 | 10935.32 | 0.81 | 0.9 | 20.34 | 0.66 | 1 | 10
122 | 150 | CONCLUIDO | 1.7587 | 56.86 | 52.59 | 137.18 | 1.52 | 23 | 368.94 | 61.82 | 31.5 | 21 | 125.62 | 45736.8 | 964.54 | 1345.02 | 126.14 | 103.31 | 10369.99 | 0.82 | 0.9 | 20.34 | 0.63 | 1 | 10
123 | 150 | CONCLUIDO | 1.7589 | 56.85 | 52.58 | 137.16 | 1.53 | 23 | 369.63 | 61.82 | 31.75 | 21 | 126.06 | 45821.85 | 965.11 | 1345.1 | 125.75 | 103.31 | 10171.45 | 0.82 | 0.9 | 20.34 | 0.62 | 1 | 10
124 | 150 | CONCLUIDO | 1.7587 | 56.86 | 52.59 | 137.18 | 1.54 | 23 | 370.32 | 61.82 | 32 | 21 | 126.5 | 45907.3 | 965.79 | 1345.05 | 126.25 | 103.31 | 10424.91 | 0.82 | 0.9 | 20.34 | 0.63 | 1 | 10
125 | 150 | CONCLUIDO | 1.7589 | 56.86 | 52.58 | 137.17 | 1.55 | 23 | 371.02 | 61.82 | 32.25 | 21 | 126.94 | 45992.88 | 966.19 | 1345.08 | 126.03 | 103.31 | 10313.94 | 0.82 | 0.9 | 20.33 | 0.62 | 1 | 10
126 | 150 | CONCLUIDO | 1.7585 | 56.87 | 52.59 | 137.2 | 1.56 | 23 | 371.71 | 61.82 | 32.5 | 21 | 127.39 | 46078.74 | 966.34 | 1345.07 | 126.53 | 103.31 | 10565.08 | 0.82 | 0.9 | 20.33 | 0.63 | 1 | 10
127 | 150 | CONCLUIDO | 1.7584 | 56.87 | 52.59 | 137.2 | 1.57 | 23 | 372.41 | 61.82 | 32.75 | 21 | 127.84 | 46164.87 | 966.21 | 1345.14 | 126.5 | 103.31 | 10550.12 | 0.82 | 0.9 | 20.34 | 0.63 | 1 | 10
128 | 150 | CONCLUIDO | 1.7614 | 56.77 | 52.55 | 143.33 | 1.58 | 22 | 373.11 | 61.82 | 33 | 20 | 128.29 | 46251.27 | 965.1 | 1345.07 | 125.24 | 103.31 | 9925.2 | 0.82 | 0.9 | 20.33 | 0.59 | 1 | 10
129 | 150 | CONCLUIDO | 1.7606 | 56.8 | 52.58 | 143.39 | 1.59 | 22 | 373.81 | 61.82 | 33.25 | 20 | 128.74 | 46337.95 | 966.53 | 1345.11 | 125.86 | 103.31 | 10234.89 | 0.82 | 0.9 | 20.34 | 0.62 | 1 | 10
130 | 150 | CONCLUIDO | 1.7609 | 56.79 | 52.57 | 143.38 | 1.6 | 22 | 374.52 | 61.82 | 33.5 | 20 | 129.2 | 46424.91 | 966.72 | 1345.03 | 125.65 | 103.31 | 10126.34 | 0.82 | 0.9 | 20.34 | 0.61 | 1 | 10
131 | 150 | CONCLUIDO | 1.7608 | 56.79 | 52.57 | 143.38 | 1.6 | 22 | 375.23 | 61.82 | 33.75 | 20 | 129.65 | 46512.15 | 967 | 1345.07 | 125.67 | 103.31 | 10137.2 | 0.82 | 0.9 | 20.34 | 0.61 | 1 | 10
132 | 150 | CONCLUIDO | 1.7611 | 56.78 | 52.56 | 143.35 | 1.61 | 22 | 375.93 | 61.82 | 34 | 20 | 130.11 | 46599.68 | 967.12 | 1345.08 | 125.57 | 103.31 | 10088.2 | 0.82 | 0.9 | 20.33 | 0.6 | 1 | 10
133 | 150 | CONCLUIDO | 1.7613 | 56.77 | 52.56 | 143.33 | 1.62 | 22 | 376.65 | 61.82 | 34.25 | 20 | 130.58 | 46687.5 | 966.91 | 1345.07 | 125.19 | 103.31 | 9898.76 | 0.83 | 0.9 | 20.33 | 0.59 | 1 | 10
134 | 150 | CONCLUIDO | 1.7612 | 56.78 | 52.56 | 143.34 | 1.63 | 22 | 377.36 | 61.82 | 34.5 | 20 | 131.04 | 46775.73 | 966 | 1345.05 | 125.45 | 103.31 | 10030.68 | 0.82 | 0.9 | 20.33 | 0.6 | 1 | 10
135 | 150 | CONCLUIDO | 1.764 | 56.69 | 52.52 | 150.07 | 1.64 | 21 | 378.08 | 61.82 | 34.75 | 19 | 131.51 | 46864.14 | 966.56 | 1345.08 | 123.97 | 103.31 | 9291.38 | 0.83 | 0.9 | 20.34 | 0.56 | 1 | 10
136 | 150 | CONCLUIDO | 1.764 | 56.69 | 52.52 | 150.07 | 1.65 | 21 | 378.8 | 61.82 | 35 | 19 | 131.98 | 46952.84 | 966.88 | 1345.05 | 124.21 | 103.31 | 9414.58 | 0.83 | 0.9 | 20.33 | 0.56 | 1 | 10
137 | 150 | CONCLUIDO | 1.7641 | 56.69 | 52.52 | 150.06 | 1.66 | 21 | 379.52 | 61.82 | 35.25 | 19 | 132.45 | 47041.84 | 967.51 | 1345.04 | 123.95 | 103.31 | 9284.4 | 0.83 | 0.9 | 20.34 | 0.56 | 1 | 10
138 | 150 | CONCLUIDO | 1.7639 | 56.69 | 52.53 | 150.08 | 1.67 | 21 | 380.24 | 61.82 | 35.5 | 19 | 132.92 | 47131.15 | 968.38 | 1345.13 | 124.4 | 103.31 | 9507.1 | 0.83 | 0.9 | 20.33 | 0.57 | 1 | 10
139 | 150 | CONCLUIDO | 1.7638 | 56.7 | 52.53 | 150.09 | 1.67 | 21 | 380.97 | 61.82 | 35.75 | 19 | 133.4 | 47220.77 | 968.93 | 1345.06 | 124.38 | 103.31 | 9496.24 | 0.83 | 0.9 | 20.34 | 0.57 | 1 | 10
140 | 150 | CONCLUIDO | 1.7639 | 56.69 | 52.53 | 150.08 | 1.68 | 21 | 381.7 | 61.82 | 36 | 19 | 133.88 | 47310.69 | 969.42 | 1345.09 | 124.52 | 103.31 | 9568.7 | 0.83 | 0.9 | 20.33 | 0.57 | 1 | 10
141 | 150 | CONCLUIDO | 1.7634 | 56.71 | 52.54 | 150.13 | 1.69 | 21 | 382.43 | 61.82 | 36.25 | 19 | 134.36 | 47400.92 | 969.66 | 1345.06 | 124.81 | 103.31 | 9712.86 | 0.83 | 0.9 | 20.33 | 0.58 | 1 | 10
142 | 150 | CONCLUIDO | 1.7663 | 56.62 | 52.51 | 157.52 | 1.7 | 20 | 383.17 | 61.82 | 36.5 | 18 | 134.84 | 47491.48 | 968.13 | 1345.06 | 123.7 | 103.31 | 9164.63 | 0.84 | 0.9 | 20.33 | 0.55 | 1 | 10
143 | 150 | CONCLUIDO | 1.7669 | 56.6 | 52.49 | 157.47 | 1.71 | 20 | 383.9 | 61.82 | 36.75 | 18 | 135.33 | 47582.35 | 968.91 | 1345.02 | 123.19 | 103.31 | 8909.07 | 0.84 | 0.9 | 20.33 | 0.53 | 1 | 10
144 | 150 | CONCLUIDO | 1.7668 | 56.6 | 52.49 | 157.48 | 1.72 | 20 | 384.64 | 61.82 | 37 | 18 | 135.82 | 47673.67 | 969.54 | 1345.06 | 123.14 | 103.31 | 8882.36 | 0.84 | 0.9 | 20.33 | 0.53 | 1 | 10
145 | 150 | CONCLUIDO | 1.7664 | 56.61 | 52.5 | 157.51 | 1.72 | 20 | 385.38 | 61.82 | 37.25 | 18 | 136.31 | 47765.19 | 969.88 | 1345.01 | 123.55 | 103.31 | 9086.77 | 0.84 | 0.9 | 20.33 | 0.55 | 1 | 10
146 | 150 | CONCLUIDO | 1.7666 | 56.61 | 52.5 | 157.5 | 1.73 | 20 | 386.13 | 61.82 | 37.5 | 18 | 136.81 | 47857.05 | 969.84 | 1345.06 | 123.39 | 103.31 | 9011.11 | 0.84 | 0.9 | 20.33 | 0.54 | 1 | 10
147 | 150 | CONCLUIDO | 1.7662 | 56.62 | 52.51 | 157.53 | 1.74 | 20 | 386.88 | 61.82 | 37.75 | 18 | 137.31 | 47949.23 | 970.51 | 1345.15 | 123.56 | 103.31 | 9096.04 | 0.84 | 0.9 | 20.34 | 0.55 | 1 | 10
148 | 150 | CONCLUIDO | 1.7663 | 56.62 | 52.51 | 157.52 | 1.75 | 20 | 387.63 | 61.82 | 38 | 18 | 137.81 | 48041.76 | 969.14 | 1345.09 | 123.76 | 103.31 | 9193.65 | 0.83 | 0.9 | 20.33 | 0.55 | 1 | 10
149 | 150 | CONCLUIDO | 1.7663 | 56.62 | 52.51 | 157.53 | 1.76 | 20 | 388.38 | 61.82 | 38.25 | 18 | 138.31 | 48134.63 | 969.25 | 1345.12 | 123.74 | 103.31 | 9184.06 | 0.83 | 0.9 | 20.33 | 0.55 | 1 | 10
150 | 150 | CONCLUIDO | 1.7688 | 56.54 | 52.48 | 165.73 | 1.76 | 19 | 389.14 | 61.82 | 38.5 | 17 | 138.81 | 48227.84 | 967.91 | 1345.09 | 122.78 | 103.31 | 8708.49 | 0.84 | 0.9 | 20.33 | 0.52 | 1 | 10
151 | 150 | CONCLUIDO | 1.7691 | 56.53 | 52.47 | 165.71 | 1.77 | 19 | 389.89 | 61.82 | 38.75 | 17 | 139.32 | 48321.4 | 969.98 | 1345.11 | 122.59 | 103.31 | 8614.84 | 0.84 | 0.9 | 20.33 | 0.51 | 1 | 10
152 | 150 | CONCLUIDO | 1.7689 | 56.53 | 52.48 | 165.72 | 1.78 | 19 | 390.66 | 61.82 | 39 | 17 | 139.83 | 48415.31 | 971.53 | 1345.05 | 122.78 | 103.31 | 8707.49 | 0.84 | 0.9 | 20.33 | 0.52 | 1 | 10
153 | 150 | CONCLUIDO | 1.7687 | 56.54 | 52.49 | 165.75 | 1.79 | 19 | 391.42 | 61.82 | 39.25 | 17 | 140.35 | 48509.7 | 973.13 | 1345.06 | 122.88 | 103.31 | 8760.66 | 0.84 | 0.9 | 20.33 | 0.53 | 1 | 10
154 | 150 | CONCLUIDO | 1.7687 | 56.54 | 52.49 | 165.74 | 1.8 | 19 | 392.19 | 61.82 | 39.5 | 17 | 140.87 | 48604.33 | 973.88 | 1345.09 | 122.95 | 103.31 | 8796.06 | 0.84 | 0.9 | 20.33 | 0.53 | 1 | 10
155 | 150 | CONCLUIDO | 1.7689 | 56.53 | 52.48 | 165.72 | 1.8 | 19 | 392.96 | 61.82 | 39.75 | 17 | 141.39 | 48699.33 | 974.08 | 1345.08 | 122.71 | 103.31 | 8674.8 | 0.84 | 0.9 | 20.33 | 0.52 | 1 | 10
156 | 150 | CONCLUIDO | 1.7691 | 56.53 | 52.47 | 165.71 | 1.81 | 19 | 393.73 | 61.82 | 40 | 17 | 141.91 | 48794.7 | 974.61 | 1345.05 | 122.44 | 103.31 | 8541.05 | 0.84 | 0.9 | 20.33 | 0.51 | 1 | 10