## Sheet1
| Volume de calda [L] | STATUS | Capacidade operacional [ha/h] | Tempo de missao [h] | Tempo util [h] | Tempo por voo [min] | Autonomia Projetada [h] | N° Voos | MTOW [kg] | Massa Estrutura [kg] | Combustível [kg] | Abastecimentos | Massa gerador | Potência gerador [W] | Combustível consumido [L] | Calda cons [L] | Distância percorrida [km] | Distância Pulverizando [km] | RTL ACUMULADO[m] | EOC [km/km] | EOC [h/h] | Tempo de manobra [h] | Tempo rtl_rtw [h] | V pulv [m/s] | V desloc [m/s]
0 | 45 | CONCLUIDO | 1.3357 | 74.87 | 64.26 | 9.2 | 0.18 | 419 | 98.71 | 39.72 | 1 | 417 | 12.99 | 12407.75 | 581.18 | 1347.12 | 505.39 | 103.31 | 198016.1 | 0.2 | 0.74 | 20.99 | 12.26 | 1 | 10
1 | 45 | CONCLUIDO | 1.4339 | 69.74 | 61.21 | 11.55 | 0.22 | 318 | 99.02 | 39.72 | 1.25 | 316 | 13.05 | 12446.14 | 551.54 | 1346.34 | 406.88 | 103.31 | 149266.21 | 0.25 | 0.77 | 20.81 | 9.23 | 1 | 10
2 | 45 | CONCLUIDO | 1.4988 | 66.72 | 59.45 | 13.88 | 0.27 | 257 | 99.33 | 39.72 | 1.5 | 255 | 13.11 | 12484.55 | 533.52 | 1346.01 | 348.49 | 103.31 | 120372.48 | 0.3 | 0.8 | 20.74 | 7.46 | 1 | 10
3 | 45 | CONCLUIDO | 1.5497 | 64.53 | 58.14 | 16.3 | 0.31 | 214 | 99.64 | 39.72 | 1.75 | 212 | 13.18 | 12522.99 | 519.51 | 1346.05 | 306.56 | 103.31 | 99625.37 | 0.34 | 0.81 | 20.65 | 6.16 | 1 | 10
4 | 45 | CONCLUIDO | 1.586 | 63.05 | 57.28 | 18.68 | 0.35 | 184 | 99.95 | 39.72 | 2 | 182 | 13.24 | 12561.45 | 509.6 | 1345.85 | 278.7 | 103.31 | 85843.5 | 0.37 | 0.83 | 20.6 | 5.3 | 1 | 10
5 | 45 | CONCLUIDO | 1.6163 | 61.87 | 56.57 | 21.08 | 0.39 | 161 | 100.27 | 39.72 | 2.25 | 159 | 13.3 | 12599.94 | 501.12 | 1345.67 | 255.08 | 103.31 | 74146.62 | 0.41 | 0.84 | 20.57 | 4.6 | 1 | 10
6 | 45 | CONCLUIDO | 1.6397 | 60.98 | 56.06 | 23.52 | 0.44 | 143 | 100.58 | 39.72 | 2.5 | 141 | 13.36 | 12638.45 | 494.21 | 1345.58 | 238.49 | 103.31 | 65941.62 | 0.43 | 0.84 | 20.54 | 4.08 | 1 | 10
7 | 45 | CONCLUIDO | 1.6588 | 60.28 | 55.64 | 25.88 | 0.48 | 129 | 100.89 | 39.72 | 2.75 | 127 | 13.42 | 12676.98 | 488.14 | 1345.62 | 225.91 | 103.31 | 59722.74 | 0.46 | 0.85 | 20.49 | 3.67 | 1 | 10
8 | 45 | CONCLUIDO | 1.6754 | 59.69 | 55.3 | 28.36 | 0.52 | 117 | 101.2 | 39.72 | 3 | 115 | 13.49 | 12715.54 | 482.62 | 1345.31 | 214.91 | 103.31 | 54283.54 | 0.48 | 0.86 | 20.47 | 3.33 | 1 | 10
9 | 45 | CONCLUIDO | 1.6893 | 59.2 | 55.01 | 30.85 | 0.56 | 107 | 101.52 | 39.72 | 3.25 | 105 | 13.55 | 12754.13 | 478.16 | 1345.43 | 205.43 | 103.31 | 49594.26 | 0.5 | 0.86 | 20.46 | 3.04 | 1 | 10
10 | 45 | CONCLUIDO | 1.7023 | 58.74 | 54.74 | 33.52 | 0.6 | 98 | 101.83 | 39.72 | 3.5 | 96 | 13.61 | 12792.74 | 473.4 | 1345.43 | 196.15 | 103.31 | 44997.6 | 0.53 | 0.86 | 20.45 | 2.77 | 1 | 10
11 | 45 | CONCLUIDO | 1.7126 | 58.39 | 54.53 | 35.96 | 0.65 | 91 | 102.14 | 39.72 | 3.75 | 89 | 13.68 | 12831.37 | 469.09 | 1345.26 | 189.38 | 103.31 | 41649.64 | 0.55 | 0.87 | 20.45 | 2.57 | 1 | 10
12 | 45 | CONCLUIDO | 1.7204 | 58.13 | 54.39 | 38.39 | 0.69 | 85 | 102.45 | 39.72 | 4 | 83 | 13.74 | 12870.03 | 465.56 | 1345.33 | 184.79 | 103.31 | 39385.27 | 0.56 | 0.87 | 20.44 | 2.43 | 1 | 10
13 | 45 | CONCLUIDO | 1.7292 | 57.83 | 54.22 | 41.18 | 0.73 | 79 | 102.77 | 39.72 | 4.25 | 77 | 13.8 | 12908.71 | 461.59 | 1345.25 | 178.96 | 103.31 | 36497.23 | 0.58 | 0.87 | 20.44 | 2.25 | 1 | 10
14 | 45 | CONCLUIDO | 1.7375 | 57.56 | 54.05 | 43.82 | 0.77 | 74 | 103.08 | 39.72 | 4.5 | 72 | 13.87 | 12947.42 | 457.63 | 1345.33 | 173.65 | 103.31 | 33868.03 | 0.59 | 0.88 | 20.41 | 2.08 | 1 | 10
15 | 45 | CONCLUIDO | 1.7434 | 57.36 | 53.93 | 46.23 | 0.81 | 70 | 103.4 | 39.72 | 4.75 | 68 | 13.93 | 12986.15 | 454.49 | 1345.28 | 170.22 | 103.31 | 32175.12 | 0.61 | 0.88 | 20.41 | 1.97 | 1 | 10
16 | 45 | CONCLUIDO | 1.7484 | 57.19 | 53.85 | 48.95 | 0.85 | 66 | 103.71 | 39.72 | 5 | 64 | 14 | 13024.91 | 451.48 | 1345.23 | 167.08 | 103.31 | 30622.31 | 0.62 | 0.88 | 20.41 | 1.89 | 1 | 10
17 | 45 | CONCLUIDO | 1.7557 | 56.96 | 53.69 | 51.96 | 0.89 | 62 | 104.03 | 39.72 | 5.25 | 60 | 14.06 | 13063.69 | 447.23 | 1345.33 | 162.13 | 103.31 | 28169.13 | 0.64 | 0.88 | 20.4 | 1.73 | 1 | 10
18 | 45 | CONCLUIDO | 1.7595 | 56.83 | 53.63 | 54.54 | 0.93 | 59 | 104.34 | 39.72 | 5.5 | 57 | 14.12 | 13102.5 | 444.3 | 1345.37 | 160.16 | 103.31 | 27200.39 | 0.65 | 0.88 | 20.39 | 1.67 | 1 | 10
19 | 45 | CONCLUIDO | 1.7635 | 56.7 | 53.56 | 57.39 | 0.97 | 56 | 104.65 | 39.72 | 5.75 | 54 | 14.19 | 13141.33 | 440.7 | 1345.39 | 157.89 | 103.31 | 26079.8 | 0.65 | 0.88 | 20.39 | 1.6 | 1 | 10
20 | 45 | CONCLUIDO | 1.7671 | 56.59 | 53.49 | 59.44 | 1.01 | 54 | 104.97 | 39.72 | 6 | 52 | 14.25 | 13180.19 | 437.9 | 1345.19 | 155.63 | 103.31 | 24959.92 | 0.66 | 0.88 | 20.39 | 1.53 | 1 | 10
21 | 45 | CONCLUIDO | 1.7723 | 56.42 | 53.39 | 62.81 | 1.05 | 51 | 105.28 | 39.72 | 6.25 | 49 | 14.32 | 13219.07 | 434.34 | 1345.27 | 152.34 | 103.31 | 23330.72 | 0.68 | 0.89 | 20.38 | 1.42 | 1 | 10
22 | 45 | CONCLUIDO | 1.7749 | 56.34 | 53.35 | 65.32 | 1.08 | 49 | 105.6 | 39.72 | 6.5 | 47 | 14.39 | 13257.98 | 431.42 | 1345.25 | 150.87 | 103.31 | 22602.67 | 0.68 | 0.89 | 20.38 | 1.39 | 1 | 10
23 | 45 | CONCLUIDO | 1.7779 | 56.25 | 53.29 | 68.03 | 1.12 | 47 | 105.92 | 39.72 | 6.75 | 45 | 14.45 | 13296.91 | 428.37 | 1345.2 | 148.78 | 103.31 | 21567.19 | 0.69 | 0.89 | 20.39 | 1.33 | 1 | 10
24 | 45 | CONCLUIDO | 1.7809 | 56.15 | 53.24 | 70.98 | 1.16 | 45 | 106.23 | 39.72 | 7 | 43 | 14.52 | 13335.87 | 425.21 | 1345.3 | 147.43 | 103.31 | 20903.93 | 0.7 | 0.89 | 20.37 | 1.27 | 1 | 10
25 | 45 | CONCLUIDO | 1.7843 | 56.04 | 53.17 | 74.19 | 1.2 | 43 | 106.55 | 39.72 | 7.25 | 41 | 14.58 | 13374.86 | 422.07 | 1345.19 | 145.14 | 103.31 | 19768.58 | 0.71 | 0.89 | 20.37 | 1.21 | 1 | 10
26 | 45 | CONCLUIDO | 1.7879 | 55.93 | 53.1 | 77.71 | 1.24 | 41 | 106.86 | 39.72 | 7.5 | 39 | 14.65 | 13413.87 | 418.63 | 1345.19 | 142.79 | 103.31 | 18605.24 | 0.72 | 0.89 | 20.37 | 1.14 | 1 | 10
27 | 45 | CONCLUIDO | 1.7893 | 55.89 | 53.08 | 79.62 | 1.27 | 40 | 107.18 | 39.72 | 7.75 | 38 | 14.72 | 13452.9 | 416.6 | 1345.07 | 142.22 | 103.31 | 18324.96 | 0.73 | 0.89 | 20.36 | 1.12 | 1 | 10
28 | 45 | CONCLUIDO | 1.7927 | 55.78 | 53.01 | 83.71 | 1.31 | 38 | 107.5 | 39.72 | 8 | 36 | 14.78 | 13491.96 | 412.3 | 1345.16 | 139.69 | 103.31 | 17071.1 | 0.74 | 0.89 | 20.37 | 1.05 | 1 | 10
29 | 45 | CONCLUIDO | 1.7939 | 55.74 | 53 | 85.94 | 1.35 | 37 | 107.81 | 39.72 | 8.25 | 35 | 14.85 | 13531.05 | 409.47 | 1345.13 | 139.4 | 103.31 | 16930.75 | 0.74 | 0.89 | 20.36 | 1.03 | 1 | 10
30 | 45 | CONCLUIDO | 1.7948 | 55.72 | 52.99 | 88.31 | 1.38 | 36 | 108.13 | 39.72 | 8.5 | 34 | 14.92 | 13570.16 | 406.82 | 1345.17 | 139.18 | 103.31 | 16821.7 | 0.74 | 0.89 | 20.36 | 1.02 | 1 | 10
31 | 45 | CONCLUIDO | 1.7986 | 55.6 | 52.91 | 93.37 | 1.42 | 34 | 108.45 | 39.72 | 8.75 | 31 | 14.98 | 13609.42 | 403.07 | 1345.21 | 136.47 | 103.31 | 15479.34 | 0.76 | 0.89 | 20.36 | 0.95 | 1 | 10
32 | 45 | CONCLUIDO | 1.8 | 55.56 | 52.89 | 96.16 | 1.46 | 33 | 108.77 | 39.72 | 9 | 29 | 15.05 | 13648.58 | 400.4 | 1345.22 | 135.87 | 103.31 | 15181.43 | 0.76 | 0.89 | 20.36 | 0.93 | 1 | 10
33 | 45 | CONCLUIDO | 1.7993 | 55.58 | 52.91 | 96.2 | 1.49 | 33 | 109.09 | 39.72 | 9.25 | 22 | 15.12 | 13687.77 | 397.57 | 1345.18 | 136.62 | 103.31 | 15556.3 | 0.76 | 0.89 | 20.36 | 0.95 | 1 | 10
34 | 45 | CONCLUIDO | 1.8014 | 55.51 | 52.87 | 99.12 | 1.53 | 32 | 109.4 | 39.72 | 9.5 | 11 | 15.19 | 13726.99 | 396.69 | 1345.09 | 134.42 | 103.31 | 14465.55 | 0.77 | 0.89 | 20.38 | 0.91 | 1 | 10
35 | 45 | CONCLUIDO | 1.8025 | 55.48 | 52.85 | 102.3 | 1.57 | 31 | 109.72 | 39.72 | 9.75 | 3 | 15.26 | 13766.23 | 395.28 | 1345.34 | 133.77 | 103.31 | 14146.07 | 0.77 | 0.89 | 20.38 | 0.89 | 1 | 10
36 | 45 | CONCLUIDO | 1.8022 | 55.49 | 52.86 | 102.31 | 1.6 | 31 | 110.04 | 39.72 | 10 | 1 | 15.32 | 13805.5 | 396.46 | 1345.42 | 133.83 | 103.31 | 14174.64 | 0.77 | 0.89 | 20.39 | 0.9 | 1 | 10
37 | 45 | CONCLUIDO | 1.8022 | 55.49 | 52.86 | 102.32 | 1.64 | 31 | 110.36 | 39.72 | 10.25 | 0 | 15.39 | 13844.79 | 397.52 | 1345.35 | 133.84 | 103.31 | 14178.5 | 0.77 | 0.89 | 20.39 | 0.9 | 1 | 10