## Sheet1
| Volume de calda [L] | STATUS | Capacidade operacional [ha/h] | Tempo de missao [h] | Tempo util [h] | Tempo por voo [min] | Autonomia Projetada [h] | N° Voos | MTOW [kg] | Massa Estrutura [kg] | Combustível [kg] | Abastecimentos | Massa gerador | Potência gerador [W] | Combustível consumido [L] | Calda cons [L] | Distância percorrida [km] | Distância Pulverizando [km] | RTL ACUMULADO[m] | EOC [km/km] | EOC [h/h] | Tempo de manobra [h] | Tempo rtl_rtw [h] | V pulv [m/s] | V desloc [m/s]
0 | 50 | CONCLUIDO | 1.2941 | 77.28 | 65.22 | 8.68 | 0.16 | 451 | 107.41 | 41.65 | 1 | 449 | 14.77 | 13481.73 | 624.99 | 1347.03 | 536.49 | 103.31 | 213405.26 | 0.19 | 0.73 | 21.06 | 13.21 | 1 | 10
1 | 50 | CONCLUIDO | 1.3977 | 71.55 | 61.93 | 10.9 | 0.2 | 341 | 107.73 | 41.65 | 1.25 | 339 | 14.83 | 13520.81 | 591.66 | 1346.44 | 429.78 | 103.31 | 160597.6 | 0.24 | 0.76 | 20.86 | 9.94 | 1 | 10
2 | 50 | CONCLUIDO | 1.4684 | 68.1 | 59.95 | 13.08 | 0.24 | 275 | 108.05 | 41.65 | 1.5 | 273 | 14.9 | 13559.91 | 570.86 | 1346.47 | 365.59 | 103.31 | 128831.56 | 0.28 | 0.79 | 20.75 | 7.97 | 1 | 10
3 | 50 | CONCLUIDO | 1.5216 | 65.72 | 58.6 | 15.35 | 0.28 | 229 | 108.37 | 41.65 | 1.75 | 227 | 14.97 | 13599.17 | 555.91 | 1345.86 | 321.23 | 103.31 | 106882.4 | 0.32 | 0.81 | 20.68 | 6.62 | 1 | 10
4 | 50 | CONCLUIDO | 1.5611 | 64.06 | 57.64 | 17.56 | 0.32 | 197 | 108.68 | 41.65 | 2 | 195 | 15.03 | 13638.32 | 544.99 | 1345.86 | 289.97 | 103.31 | 91413.94 | 0.36 | 0.82 | 20.63 | 5.67 | 1 | 10
5 | 50 | CONCLUIDO | 1.5923 | 62.8 | 56.94 | 19.86 | 0.36 | 172 | 109 | 41.65 | 2.25 | 170 | 15.1 | 13677.51 | 536.26 | 1345.97 | 267.74 | 103.31 | 80423.54 | 0.39 | 0.83 | 20.58 | 4.97 | 1 | 10
6 | 50 | CONCLUIDO | 1.6172 | 61.83 | 56.4 | 22.12 | 0.4 | 153 | 109.32 | 41.65 | 2.5 | 151 | 15.17 | 13716.72 | 529.11 | 1345.69 | 249.62 | 103.31 | 71457.32 | 0.41 | 0.84 | 20.56 | 4.42 | 1 | 10
7 | 50 | CONCLUIDO | 1.6402 | 60.97 | 55.89 | 24.48 | 0.44 | 137 | 109.64 | 41.65 | 2.75 | 135 | 15.24 | 13755.95 | 522.04 | 1345.7 | 233.41 | 103.31 | 63436.16 | 0.44 | 0.85 | 20.52 | 3.91 | 1 | 10
8 | 50 | CONCLUIDO | 1.6574 | 60.33 | 55.52 | 26.65 | 0.48 | 125 | 109.96 | 41.65 | 3 | 123 | 15.31 | 13795.21 | 516.61 | 1345.47 | 221.25 | 103.31 | 57412.16 | 0.47 | 0.85 | 20.51 | 3.55 | 1 | 10
9 | 50 | CONCLUIDO | 1.6729 | 59.77 | 55.21 | 29.06 | 0.52 | 114 | 110.27 | 41.65 | 3.25 | 112 | 15.37 | 13834.5 | 511.7 | 1345.53 | 211.28 | 103.31 | 52485.14 | 0.49 | 0.86 | 20.48 | 3.24 | 1 | 10
10 | 50 | CONCLUIDO | 1.6858 | 59.32 | 54.95 | 31.4 | 0.56 | 105 | 110.59 | 41.65 | 3.5 | 103 | 15.44 | 13873.81 | 507.1 | 1345.4 | 202.96 | 103.31 | 48368.29 | 0.51 | 0.86 | 20.47 | 2.98 | 1 | 10
11 | 50 | CONCLUIDO | 1.6955 | 58.98 | 54.77 | 33.53 | 0.6 | 98 | 110.91 | 41.65 | 3.75 | 96 | 15.51 | 13913.15 | 503.25 | 1345.49 | 196.64 | 103.31 | 45244.55 | 0.53 | 0.86 | 20.47 | 2.8 | 1 | 10
12 | 50 | CONCLUIDO | 1.7062 | 58.61 | 54.55 | 35.97 | 0.63 | 91 | 111.23 | 41.65 | 4 | 89 | 15.58 | 13952.52 | 499.28 | 1345.43 | 189.91 | 103.31 | 41915.55 | 0.54 | 0.87 | 20.45 | 2.59 | 1 | 10
13 | 50 | CONCLUIDO | 1.7151 | 58.31 | 54.38 | 38.39 | 0.67 | 85 | 111.55 | 41.65 | 4.25 | 83 | 15.65 | 13991.91 | 495.55 | 1345.25 | 184.74 | 103.31 | 39357.52 | 0.56 | 0.87 | 20.43 | 2.42 | 1 | 10
14 | 50 | CONCLUIDO | 1.7233 | 58.03 | 54.21 | 40.66 | 0.71 | 80 | 111.87 | 41.65 | 4.5 | 78 | 15.72 | 14031.33 | 492.48 | 1345.36 | 179.05 | 103.31 | 36537.61 | 0.58 | 0.87 | 20.43 | 2.25 | 1 | 10
15 | 50 | CONCLUIDO | 1.7301 | 57.8 | 54.1 | 43.28 | 0.75 | 75 | 112.19 | 41.65 | 4.75 | 73 | 15.79 | 14070.77 | 488.43 | 1345.25 | 175.37 | 103.31 | 34721.5 | 0.59 | 0.87 | 20.42 | 2.13 | 1 | 10
16 | 50 | CONCLUIDO | 1.7369 | 57.57 | 53.96 | 45.6 | 0.78 | 71 | 112.51 | 41.65 | 5 | 69 | 15.86 | 14110.24 | 485.28 | 1345.3 | 170.48 | 103.31 | 32298.73 | 0.61 | 0.88 | 20.42 | 1.99 | 1 | 10
17 | 50 | CONCLUIDO | 1.7435 | 57.36 | 53.83 | 48.21 | 0.82 | 67 | 112.83 | 41.65 | 5.25 | 65 | 15.93 | 14149.74 | 481.99 | 1345.26 | 166.53 | 103.31 | 30345.05 | 0.62 | 0.88 | 20.41 | 1.87 | 1 | 10
18 | 50 | CONCLUIDO | 1.7469 | 57.25 | 53.79 | 50.43 | 0.86 | 64 | 113.15 | 41.65 | 5.5 | 62 | 16 | 14189.26 | 478.72 | 1345.22 | 165.08 | 103.31 | 29631.49 | 0.63 | 0.88 | 20.41 | 1.82 | 1 | 10
19 | 50 | CONCLUIDO | 1.7527 | 57.05 | 53.66 | 52.78 | 0.89 | 61 | 113.47 | 41.65 | 5.75 | 59 | 16.07 | 14228.81 | 476.06 | 1345.29 | 161.08 | 103.31 | 27651.08 | 0.64 | 0.88 | 20.4 | 1.7 | 1 | 10
20 | 50 | CONCLUIDO | 1.7572 | 56.91 | 53.58 | 55.43 | 0.93 | 58 | 113.79 | 41.65 | 6 | 56 | 16.14 | 14268.39 | 473.35 | 1345.22 | 158.57 | 103.31 | 26410.18 | 0.65 | 0.88 | 20.39 | 1.62 | 1 | 10
21 | 50 | CONCLUIDO | 1.7622 | 56.75 | 53.49 | 58.35 | 0.97 | 55 | 114.11 | 41.65 | 6.25 | 53 | 16.21 | 14307.99 | 470.02 | 1345.2 | 155.3 | 103.31 | 24790.93 | 0.67 | 0.88 | 20.39 | 1.53 | 1 | 10
22 | 50 | CONCLUIDO | 1.7644 | 56.68 | 53.46 | 60.52 | 1 | 53 | 114.44 | 41.65 | 6.5 | 51 | 16.29 | 14347.62 | 467.71 | 1345.23 | 154.26 | 103.31 | 24279.95 | 0.67 | 0.88 | 20.4 | 1.5 | 1 | 10
23 | 50 | CONCLUIDO | 1.7678 | 56.57 | 53.4 | 62.82 | 1.04 | 51 | 114.76 | 41.65 | 6.75 | 49 | 16.36 | 14387.27 | 464.69 | 1345.15 | 152.65 | 103.31 | 23482.1 | 0.68 | 0.89 | 20.38 | 1.43 | 1 | 10
24 | 50 | CONCLUIDO | 1.7715 | 56.45 | 53.33 | 65.3 | 1.07 | 49 | 115.08 | 41.65 | 7 | 47 | 16.43 | 14426.96 | 461.73 | 1345.2 | 150.2 | 103.31 | 22269.22 | 0.69 | 0.89 | 20.38 | 1.36 | 1 | 10
25 | 50 | CONCLUIDO | 1.7743 | 56.36 | 53.28 | 68.02 | 1.11 | 47 | 115.4 | 41.65 | 7.25 | 45 | 16.5 | 14466.67 | 459.1 | 1345.18 | 149.02 | 103.31 | 21686.49 | 0.69 | 0.89 | 20.37 | 1.32 | 1 | 10
26 | 50 | CONCLUIDO | 1.7775 | 56.26 | 53.22 | 70.96 | 1.14 | 45 | 115.72 | 41.65 | 7.5 | 43 | 16.57 | 14506.4 | 455.99 | 1345.22 | 147.02 | 103.31 | 20696.27 | 0.7 | 0.89 | 20.37 | 1.26 | 1 | 10
27 | 50 | CONCLUIDO | 1.7808 | 56.16 | 53.16 | 74.18 | 1.18 | 43 | 116.05 | 41.65 | 7.75 | 41 | 16.65 | 14546.17 | 452.95 | 1345.27 | 144.77 | 103.31 | 19583.44 | 0.71 | 0.89 | 20.37 | 1.2 | 1 | 10
28 | 50 | CONCLUIDO | 1.7826 | 56.1 | 53.13 | 75.9 | 1.21 | 42 | 116.37 | 41.65 | 8 | 40 | 16.72 | 14585.96 | 450.38 | 1345.29 | 143.7 | 103.31 | 19051.63 | 0.72 | 0.89 | 20.37 | 1.17 | 1 | 10
29 | 50 | CONCLUIDO | 1.786 | 55.99 | 53.06 | 79.6 | 1.25 | 40 | 116.69 | 41.65 | 8.25 | 38 | 16.79 | 14625.77 | 447.22 | 1345.18 | 141.97 | 103.31 | 18197.54 | 0.73 | 0.89 | 20.36 | 1.1 | 1 | 10
30 | 50 | CONCLUIDO | 1.787 | 55.96 | 53.06 | 81.63 | 1.28 | 39 | 117.01 | 41.65 | 8.5 | 37 | 16.86 | 14665.62 | 444.46 | 1345.16 | 141.31 | 103.31 | 17872.75 | 0.73 | 0.89 | 20.37 | 1.1 | 1 | 10
31 | 50 | CONCLUIDO | 1.7909 | 55.84 | 52.98 | 85.91 | 1.32 | 37 | 117.34 | 41.65 | 8.75 | 35 | 16.94 | 14705.49 | 439.61 | 1345.15 | 139 | 103.31 | 16727.75 | 0.74 | 0.89 | 20.36 | 1.02 | 1 | 10
32 | 50 | CONCLUIDO | 1.7924 | 55.79 | 52.96 | 88.26 | 1.35 | 36 | 117.66 | 41.65 | 9 | 34 | 17.01 | 14745.39 | 438.99 | 1345.1 | 138.24 | 103.31 | 16354.45 | 0.75 | 0.89 | 20.35 | 0.99 | 1 | 10
33 | 50 | CONCLUIDO | 1.7933 | 55.76 | 52.95 | 90.77 | 1.38 | 35 | 117.98 | 41.65 | 9.25 | 33 | 17.08 | 14785.31 | 436.2 | 1345.19 | 137.99 | 103.31 | 16233.73 | 0.75 | 0.89 | 20.36 | 0.99 | 1 | 10
34 | 50 | CONCLUIDO | 1.7965 | 55.66 | 52.87 | 93.3 | 1.42 | 34 | 118.31 | 41.65 | 9.5 | 32 | 17.16 | 14825.26 | 433.2 | 1345.19 | 135.23 | 103.31 | 14856.79 | 0.76 | 0.89 | 20.36 | 0.91 | 1 | 10
35 | 50 | CONCLUIDO | 1.7971 | 55.64 | 52.88 | 96.14 | 1.45 | 33 | 118.63 | 41.65 | 9.75 | 31 | 17.23 | 14865.24 | 430.32 | 1345.14 | 135.45 | 103.31 | 14973.34 | 0.76 | 0.89 | 20.35 | 0.91 | 1 | 10
36 | 50 | CONCLUIDO | 1.799 | 55.59 | 52.84 | 99.07 | 1.48 | 32 | 118.96 | 41.65 | 10 | 30 | 17.31 | 14905.25 | 427.87 | 1345.1 | 134.58 | 103.31 | 14545.03 | 0.77 | 0.89 | 20.35 | 0.88 | 1 | 10
37 | 50 | CONCLUIDO | 1.8004 | 55.54 | 52.82 | 102.23 | 1.52 | 31 | 119.28 | 41.65 | 10.25 | 28 | 17.38 | 14945.29 | 424.7 | 1345.11 | 133.76 | 103.31 | 14138.09 | 0.77 | 0.9 | 20.35 | 0.86 | 1 | 10
38 | 50 | CONCLUIDO | 1.8018 | 55.5 | 52.8 | 105.6 | 1.55 | 30 | 119.61 | 41.65 | 10.5 | 23 | 17.46 | 14985.35 | 422.06 | 1345.24 | 132.73 | 103.31 | 13630.02 | 0.78 | 0.9 | 20.36 | 0.84 | 1 | 10
39 | 50 | CONCLUIDO | 1.8035 | 55.45 | 52.77 | 109.18 | 1.58 | 29 | 119.93 | 41.65 | 10.75 | 22 | 17.53 | 15025.44 | 419.39 | 1345.19 | 131.79 | 103.31 | 13164.76 | 0.78 | 0.9 | 20.36 | 0.81 | 1 | 10
40 | 50 | CONCLUIDO | 1.8031 | 55.46 | 52.78 | 109.2 | 1.61 | 29 | 120.26 | 41.65 | 11 | 16 | 17.61 | 15065.56 | 419.57 | 1345.33 | 132.2 | 103.31 | 13369.99 | 0.78 | 0.9 | 20.35 | 0.82 | 1 | 10
41 | 50 | CONCLUIDO | 1.8029 | 55.47 | 52.78 | 109.21 | 1.65 | 29 | 120.58 | 41.65 | 11.25 | 8 | 17.68 | 15105.7 | 418.58 | 1345.22 | 131.7 | 103.31 | 13117.16 | 0.78 | 0.9 | 20.38 | 0.82 | 1 | 10
42 | 50 | CONCLUIDO | 1.8046 | 55.41 | 52.75 | 113.05 | 1.68 | 28 | 120.91 | 41.65 | 11.5 | 3 | 17.76 | 15145.88 | 417.55 | 1345.26 | 130.6 | 103.31 | 12573.71 | 0.79 | 0.9 | 20.37 | 0.79 | 1 | 10
43 | 50 | CONCLUIDO | 1.8044 | 55.42 | 52.76 | 113.06 | 1.71 | 28 | 121.23 | 41.65 | 11.75 | 1 | 17.83 | 15186.08 | 418.85 | 1345.37 | 130.74 | 103.31 | 12641.47 | 0.79 | 0.9 | 20.38 | 0.8 | 1 | 10
44 | 50 | CONCLUIDO | 1.8044 | 55.42 | 52.76 | 113.06 | 1.74 | 28 | 121.56 | 41.65 | 12 | 1 | 17.91 | 15226.31 | 419.99 | 1345.29 | 130.79 | 103.31 | 12670.13 | 0.79 | 0.9 | 20.38 | 0.8 | 1 | 10
45 | 50 | CONCLUIDO | 1.8046 | 55.41 | 52.76 | 113.05 | 1.77 | 28 | 121.89 | 41.65 | 12.25 | 0 | 17.99 | 15266.56 | 420.99 | 1345.34 | 130.81 | 103.31 | 12677.96 | 0.79 | 0.9 | 20.37 | 0.79 | 1 | 10