## RESULTADOS_18
Unnamed: 0 | Volume de calda [L] | STATUS | Capacidade operacional [ha/h] | Tempo de missao [h] | Tempo util [h] | Tempo por voo [min] | Autonomia Projetada [h] | N° Voos | MTOW [kg] | Massa Estrutura [kg] | Combustível [kg] | Abastecimentos | Massa gerador | Potência gerador [W] | field_36ha_100ha_6%_12m_0_LM\ | Calda cons [L] | Distância percorrida [km] | Distância Pulverizando [km] | RTL ACUMULADO[m] | EOC [km/km] | EOC [h/h] | Tempo de manobra [h] | Tempo rtl_rtw [h] | V pulv [m/s] | V desloc [m/s]
0 | 100 | CONCLUIDO | 5.1044 | 19.59 | 12.33 | 6.06 | 0.09 | 122 | 194.77 | 54.38 | 1 | 120 | 39.4 | 24256.19 | 166.95 | 1326.31 | 148.69 | 30.42 | 58741.02 | 0.2 | 0.7 | 0.27 | 3.61 | 1 | 10
1 | 100 | CONCLUIDO | 5.7833 | 17.29 | 11.31 | 7.63 | 0.11 | 89 | 195.16 | 54.38 | 1.25 | 87 | 39.53 | 24303.87 | 151.41 | 1325.97 | 115.27 | 30.42 | 42196.61 | 0.26 | 0.76 | 0.22 | 2.59 | 1 | 10
2 | 100 | CONCLUIDO | 6.2919 | 15.89 | 10.69 | 9.3 | 0.14 | 69 | 195.55 | 54.38 | 1.5 | 67 | 39.67 | 24351.61 | 141.27 | 1326.12 | 95.09 | 30.42 | 32207.32 | 0.32 | 0.81 | 0.19 | 1.97 | 1 | 10
3 | 100 | CONCLUIDO | 6.6348 | 15.07 | 10.34 | 10.88 | 0.16 | 57 | 195.93 | 54.38 | 1.75 | 55 | 39.81 | 24399.39 | 134.93 | 1326.07 | 83.41 | 30.42 | 26425.69 | 0.36 | 0.84 | 0.17 | 1.62 | 1 | 10
4 | 100 | CONCLUIDO | 6.9208 | 14.45 | 10.07 | 12.58 | 0.18 | 48 | 196.32 | 54.38 | 2 | 46 | 39.95 | 24447.22 | 129.63 | 1325.96 | 74.43 | 30.42 | 21979.98 | 0.41 | 0.86 | 0.16 | 1.34 | 1 | 10
5 | 100 | CONCLUIDO | 7.1583 | 13.97 | 9.86 | 14.43 | 0.2 | 41 | 196.71 | 54.38 | 2.25 | 39 | 40.08 | 24495.09 | 125.31 | 1325.87 | 67.66 | 30.42 | 18628.93 | 0.45 | 0.88 | 0.15 | 1.14 | 1 | 10
6 | 100 | CONCLUIDO | 7.3374 | 13.63 | 9.71 | 16.19 | 0.23 | 36 | 197.1 | 54.38 | 2.5 | 34 | 40.22 | 24543.01 | 121.76 | 1325.94 | 62.87 | 30.42 | 16261.36 | 0.48 | 0.89 | 0.14 | 0.99 | 1 | 10
7 | 100 | CONCLUIDO | 7.4891 | 13.35 | 9.59 | 17.98 | 0.25 | 32 | 197.49 | 54.38 | 2.75 | 30 | 40.36 | 24590.98 | 118.62 | 1325.95 | 58.8 | 30.42 | 14246.53 | 0.52 | 0.9 | 0.13 | 0.87 | 1 | 10
8 | 100 | CONCLUIDO | 7.6412 | 13.09 | 9.44 | 19.54 | 0.27 | 29 | 197.88 | 54.38 | 3 | 27 | 40.5 | 24639 | 114.93 | 1326.01 | 53.7 | 30.42 | 11710.58 | 0.57 | 0.92 | 0.13 | 0.72 | 1 | 10
9 | 100 | CONCLUIDO | 7.7248 | 12.95 | 9.42 | 21.73 | 0.29 | 26 | 198.27 | 54.38 | 3.25 | 24 | 40.64 | 24687.06 | 112.73 | 1325.81 | 53.84 | 30.42 | 11793.13 | 0.56 | 0.92 | 0.11 | 0.7 | 1 | 10
10 | 100 | CONCLUIDO | 7.7792 | 12.85 | 9.4 | 23.51 | 0.31 | 24 | 198.66 | 54.38 | 3.5 | 22 | 40.78 | 24735.17 | 111 | 1325.9 | 53.02 | 30.42 | 11392.7 | 0.57 | 0.92 | 0.12 | 0.68 | 1 | 10
11 | 100 | CONCLUIDO | 7.8694 | 12.71 | 9.34 | 25.46 | 0.33 | 22 | 199.05 | 54.38 | 3.75 | 20 | 40.92 | 24783.33 | 108.34 | 1325.92 | 50.81 | 30.42 | 10299.9 | 0.6 | 0.93 | 0.11 | 0.61 | 1 | 10
12 | 100 | CONCLUIDO | 7.9567 | 12.57 | 9.27 | 27.82 | 0.36 | 20 | 199.44 | 54.38 | 4 | 18 | 41.06 | 24831.54 | 105.36 | 1325.82 | 48.64 | 30.42 | 9227.01 | 0.63 | 0.93 | 0.11 | 0.55 | 1 | 10
13 | 100 | CONCLUIDO | 8.0011 | 12.5 | 9.24 | 29.19 | 0.38 | 19 | 199.83 | 54.38 | 4.25 | 17 | 41.2 | 24879.79 | 103.24 | 1325.95 | 47.61 | 30.42 | 8716.92 | 0.64 | 0.94 | 0.11 | 0.52 | 1 | 10
14 | 100 | CONCLUIDO | 8.093 | 12.36 | 9.18 | 32.4 | 0.4 | 17 | 200.22 | 54.38 | 4.5 | 15 | 41.35 | 24928.09 | 100.08 | 1325.81 | 45.55 | 30.42 | 7695.47 | 0.67 | 0.94 | 0.11 | 0.46 | 1 | 10
15 | 100 | CONCLUIDO | 8.1442 | 12.28 | 9.14 | 34.27 | 0.42 | 16 | 200.61 | 54.38 | 4.75 | 14 | 41.49 | 24976.45 | 97.79 | 1325.79 | 44.25 | 30.42 | 7048.56 | 0.69 | 0.95 | 0.11 | 0.42 | 1 | 10
16 | 100 | CONCLUIDO | 8.1926 | 12.21 | 9.11 | 36.42 | 0.44 | 15 | 201.01 | 54.38 | 5 | 7 | 41.63 | 25024.84 | 95.23 | 1325.79 | 42.8 | 30.42 | 6331.14 | 0.71 | 0.95 | 0.12 | 0.39 | 1 | 10
17 | 100 | CONCLUIDO | 8.1855 | 12.22 | 9.12 | 36.47 | 0.46 | 15 | 201.4 | 54.38 | 5.25 | 1 | 41.77 | 25073.29 | 94.45 | 1325.84 | 42.9 | 30.42 | 6377.56 | 0.71 | 0.95 | 0.12 | 0.4 | 1 | 10
18 | 100 | CONCLUIDO | 8.1859 | 12.22 | 9.12 | 36.46 | 0.48 | 15 | 201.79 | 54.38 | 5.5 | 0 | 41.92 | 25121.79 | 94.61 | 1325.79 | 42.86 | 30.42 | 6359.58 | 0.71 | 0.95 | 0.12 | 0.4 | 1 | 10

## RESULTADOS_26
Unnamed: 0 | Volume de calda [L] | STATUS | Capacidade operacional [ha/h] | Tempo de missao [h] | Tempo util [h] | Tempo por voo [min] | Autonomia Projetada [h] | N° Voos | MTOW [kg] | Massa Estrutura [kg] | Combustível [kg] | Abastecimentos | Massa gerador | Potência gerador [W] | Combustível consumido [L] | Calda cons [L] | Distância percorrida [km] | Distância Pulverizando [km] | RTL ACUMULADO[m] | EOC [km/km] | EOC [h/h] | Tempo de manobra [h] | Tempo rtl_rtw [h] | V pulv [m/s] | V desloc [m/s]
0 | 140 | CONCLUIDO | 3.8377 | 26.06 | 14.02 | 4.81 | 0.06 | 175 | 274.09 | 60.56 | 1 | 173 | 72.53 | 34038.11 | 239.15 | 1326.34 | 204.35 | 30.42 | 86304.37 | 0.15 | 0.62 | 0.36 | 5.29 | 1 | 10
1 | 140 | CONCLUIDO | 4.6297 | 21.6 | 12.33 | 6.06 | 0.08 | 122 | 274.57 | 60.56 | 1.25 | 120 | 72.76 | 34097.72 | 208.9 | 1326.22 | 148.56 | 30.42 | 58676.48 | 0.2 | 0.7 | 0.27 | 3.6 | 1 | 10
2 | 140 | CONCLUIDO | 5.1878 | 19.28 | 11.47 | 7.32 | 0.1 | 94 | 275.05 | 60.56 | 1.5 | 92 | 73 | 34157.42 | 193.07 | 1326.16 | 120.38 | 30.42 | 44727.15 | 0.25 | 0.75 | 0.23 | 2.74 | 1 | 10
3 | 140 | CONCLUIDO | 5.5975 | 17.87 | 10.94 | 8.53 | 0.11 | 77 | 275.54 | 60.56 | 1.75 | 75 | 73.23 | 34217.22 | 183.13 | 1326.33 | 103.04 | 30.42 | 36142.27 | 0.3 | 0.79 | 0.21 | 2.22 | 1 | 10
4 | 140 | CONCLUIDO | 5.9232 | 16.88 | 10.59 | 9.77 | 0.13 | 65 | 276.02 | 60.56 | 2 | 63 | 73.47 | 34277.1 | 176.01 | 1326.06 | 91.51 | 30.42 | 30433.6 | 0.33 | 0.82 | 0.18 | 1.86 | 1 | 10
5 | 140 | CONCLUIDO | 6.1975 | 16.14 | 10.31 | 11.05 | 0.14 | 56 | 276.51 | 60.56 | 2.25 | 54 | 73.71 | 34337.08 | 170.32 | 1325.88 | 82.38 | 30.42 | 25914.1 | 0.37 | 0.84 | 0.17 | 1.59 | 1 | 10
6 | 140 | CONCLUIDO | 6.4328 | 15.55 | 10.09 | 12.35 | 0.16 | 49 | 277 | 60.56 | 2.5 | 47 | 73.94 | 34397.15 | 165.59 | 1326 | 75.11 | 30.42 | 22313.08 | 0.4 | 0.86 | 0.16 | 1.36 | 1 | 10
7 | 140 | CONCLUIDO | 6.5995 | 15.15 | 9.95 | 13.57 | 0.18 | 44 | 277.48 | 60.56 | 2.75 | 42 | 74.18 | 34457.31 | 162.25 | 1325.97 | 70.75 | 30.42 | 20161.91 | 0.43 | 0.87 | 0.15 | 1.23 | 1 | 10
8 | 140 | CONCLUIDO | 6.7806 | 14.75 | 9.81 | 15.09 | 0.19 | 39 | 277.97 | 60.56 | 3 | 37 | 74.42 | 34517.57 | 158.74 | 1325.92 | 66.14 | 30.42 | 17881.36 | 0.46 | 0.88 | 0.14 | 1.09 | 1 | 10
9 | 140 | CONCLUIDO | 6.8979 | 14.5 | 9.72 | 16.19 | 0.21 | 36 | 278.46 | 60.56 | 3.25 | 34 | 74.66 | 34577.92 | 156.28 | 1325.83 | 62.98 | 30.42 | 16314.7 | 0.48 | 0.89 | 0.14 | 1 | 1 | 10
10 | 140 | CONCLUIDO | 7.0221 | 14.24 | 9.62 | 17.48 | 0.22 | 33 | 278.95 | 60.56 | 3.5 | 31 | 74.9 | 34638.36 | 153.58 | 1325.83 | 59.7 | 30.42 | 14692.42 | 0.51 | 0.9 | 0.13 | 0.9 | 1 | 10
11 | 140 | CONCLUIDO | 7.1482 | 13.99 | 9.52 | 19.04 | 0.24 | 30 | 279.44 | 60.56 | 3.75 | 28 | 75.14 | 34698.9 | 151.03 | 1325.93 | 56.55 | 30.42 | 13131.1 | 0.54 | 0.91 | 0.13 | 0.8 | 1 | 10
12 | 140 | CONCLUIDO | 7.2966 | 13.7 | 9.34 | 20.02 | 0.25 | 28 | 279.94 | 60.56 | 4 | 26 | 75.38 | 34759.54 | 146.58 | 1325.9 | 50.45 | 30.42 | 10088.79 | 0.6 | 0.93 | 0.12 | 0.62 | 1 | 10
13 | 140 | CONCLUIDO | 7.3064 | 13.69 | 9.43 | 21.76 | 0.27 | 26 | 280.43 | 60.56 | 4.25 | 24 | 75.62 | 34820.27 | 147.22 | 1325.88 | 54.24 | 30.42 | 11996.03 | 0.56 | 0.92 | 0.11 | 0.71 | 1 | 10
14 | 140 | CONCLUIDO | 7.2972 | 13.7 | 9.5 | 22.79 | 0.29 | 25 | 280.92 | 60.56 | 4.5 | 23 | 75.87 | 34881.09 | 147.7 | 1325.84 | 56.37 | 30.42 | 13066.41 | 0.54 | 0.91 | 0.12 | 0.78 | 1 | 10
15 | 140 | CONCLUIDO | 7.4268 | 13.46 | 9.36 | 24.42 | 0.3 | 23 | 281.41 | 60.56 | 4.75 | 21 | 76.11 | 34942.02 | 143.9 | 1325.87 | 51.58 | 30.42 | 10681.67 | 0.59 | 0.92 | 0.12 | 0.64 | 1 | 10
16 | 140 | CONCLUIDO | 7.4649 | 13.4 | 9.35 | 25.49 | 0.32 | 22 | 281.91 | 60.56 | 5 | 20 | 76.35 | 35003.04 | 142.8 | 1325.84 | 51.09 | 30.42 | 10441.06 | 0.6 | 0.93 | 0.12 | 0.63 | 1 | 10
17 | 140 | CONCLUIDO | 7.5205 | 13.3 | 9.3 | 26.57 | 0.33 | 21 | 282.4 | 60.56 | 5.25 | 19 | 76.6 | 35064.15 | 140.74 | 1325.79 | 49.58 | 30.42 | 9691.24 | 0.61 | 0.93 | 0.11 | 0.58 | 1 | 10
18 | 140 | CONCLUIDO | 7.563 | 13.22 | 9.28 | 27.83 | 0.35 | 20 | 282.9 | 60.56 | 5.5 | 18 | 76.85 | 35125.37 | 139.22 | 1325.82 | 48.79 | 30.42 | 9301.89 | 0.62 | 0.93 | 0.11 | 0.56 | 1 | 10
19 | 140 | CONCLUIDO | 7.6132 | 13.14 | 9.24 | 29.18 | 0.36 | 19 | 283.4 | 60.56 | 5.75 | 17 | 77.09 | 35186.68 | 137.78 | 1325.85 | 47.64 | 30.42 | 8727.66 | 0.64 | 0.94 | 0.11 | 0.52 | 1 | 10
20 | 140 | CONCLUIDO | 7.6659 | 13.04 | 9.2 | 30.68 | 0.38 | 18 | 283.9 | 60.56 | 6 | 16 | 77.34 | 35248.1 | 135.67 | 1325.79 | 46.36 | 30.42 | 8094.02 | 0.66 | 0.94 | 0.11 | 0.48 | 1 | 10
21 | 140 | CONCLUIDO | 7.7121 | 12.97 | 9.18 | 32.39 | 0.39 | 17 | 284.4 | 60.56 | 6.25 | 15 | 77.59 | 35309.61 | 134.22 | 1325.85 | 45.44 | 30.42 | 7639.76 | 0.67 | 0.94 | 0.11 | 0.46 | 1 | 10
22 | 140 | CONCLUIDO | 7.7638 | 12.88 | 9.14 | 34.29 | 0.41 | 16 | 284.89 | 60.56 | 6.5 | 14 | 77.84 | 35371.22 | 132.7 | 1325.91 | 44.4 | 30.42 | 7126.96 | 0.68 | 0.95 | 0.1 | 0.42 | 1 | 10
23 | 140 | CONCLUIDO | 7.8154 | 12.8 | 9.11 | 36.44 | 0.42 | 15 | 285.39 | 60.56 | 6.75 | 13 | 78.09 | 35432.93 | 130.64 | 1325.79 | 43.29 | 30.42 | 6575.65 | 0.7 | 0.95 | 0.11 | 0.39 | 1 | 10
24 | 140 | CONCLUIDO | 7.8416 | 12.75 | 9.07 | 36.27 | 0.44 | 15 | 285.9 | 60.56 | 7 | 13 | 78.34 | 35494.74 | 127.96 | 1325.85 | 41.7 | 30.42 | 5780.3 | 0.73 | 0.95 | 0.11 | 0.35 | 1 | 10
25 | 140 | CONCLUIDO | 7.8927 | 12.67 | 9.04 | 38.73 | 0.45 | 14 | 286.4 | 60.56 | 7.25 | 12 | 78.59 | 35556.78 | 126.99 | 1325.82 | 41.03 | 30.42 | 5449.2 | 0.74 | 0.96 | 0.1 | 0.32 | 1 | 10
26 | 140 | CONCLUIDO | 7.8377 | 12.76 | 9.13 | 39.11 | 0.47 | 14 | 286.9 | 60.56 | 7.5 | 12 | 78.85 | 35618.8 | 126.54 | 1325.79 | 43.88 | 30.42 | 6875.9 | 0.69 | 0.95 | 0.1 | 0.41 | 1 | 10
27 | 140 | CONCLUIDO | 7.8953 | 12.67 | 9.09 | 41.93 | 0.48 | 13 | 287.41 | 60.56 | 7.75 | 11 | 79.1 | 35680.92 | 125.96 | 1325.82 | 42.57 | 30.42 | 6226.97 | 0.71 | 0.95 | 0.1 | 0.37 | 1 | 10
28 | 140 | CONCLUIDO | 7.957 | 12.57 | 9.04 | 45.2 | 0.49 | 12 | 287.91 | 60.56 | 8 | 10 | 79.36 | 35743.15 | 122.72 | 1325.8 | 40.99 | 30.42 | 5439.32 | 0.74 | 0.96 | 0.1 | 0.32 | 1 | 10
29 | 140 | CONCLUIDO | 7.9558 | 12.57 | 9.04 | 45.21 | 0.51 | 12 | 288.42 | 60.56 | 8.25 | 10 | 79.61 | 35805.48 | 121.8 | 1325.86 | 41.11 | 30.42 | 5497.57 | 0.74 | 0.96 | 0.1 | 0.32 | 1 | 10
30 | 140 | CONCLUIDO | 7.9486 | 12.58 | 9.05 | 45.27 | 0.52 | 12 | 288.92 | 60.56 | 8.5 | 9 | 79.87 | 35867.91 | 120.3 | 1325.84 | 41.4 | 30.42 | 5644.58 | 0.73 | 0.96 | 0.1 | 0.33 | 1 | 10
31 | 140 | CONCLUIDO | 8.0062 | 12.49 | 9.01 | 49.17 | 0.54 | 11 | 289.43 | 60.56 | 8.75 | 4 | 80.12 | 35930.44 | 118.3 | 1325.91 | 39.97 | 30.42 | 4935.75 | 0.76 | 0.96 | 0.11 | 0.29 | 1 | 10
32 | 140 | CONCLUIDO | 8.002 | 12.5 | 9.02 | 49.21 | 0.55 | 11 | 289.94 | 60.56 | 9 | 2 | 80.38 | 35993.08 | 118.68 | 1325.88 | 40.16 | 30.42 | 5028.03 | 0.76 | 0.96 | 0.11 | 0.3 | 1 | 10
33 | 140 | CONCLUIDO | 8.0012 | 12.5 | 9.02 | 49.21 | 0.57 | 11 | 290.45 | 60.56 | 9.25 | 0 | 80.64 | 36055.83 | 118.77 | 1325.88 | 40.07 | 30.42 | 4985.57 | 0.76 | 0.96 | 0.11 | 0.3 | 1 | 10

## RESULTADOS_6
Unnamed: 0 | Volume de calda [L] | STATUS | Capacidade operacional [ha/h] | Tempo de missao [h] | Tempo util [h] | Tempo por voo [min] | Autonomia Projetada [h] | N° Voos | MTOW [kg] | Massa Estrutura [kg] | Combustível [kg] | Abastecimentos | Massa gerador | Potência gerador [W] | Combustível consumido [L] | Calda cons [L] | Distância percorrida [km] | Distância Pulverizando [km] | RTL ACUMULADO[m] | EOC [km/km] | EOC [h/h] | Tempo de manobra [h] | Tempo rtl_rtw [h] | V pulv [m/s] | V desloc [m/s]
0 | 40 | CONCLUIDO | 7.5278 | 13.28 | 10.31 | 11.24 | 0.2 | 55 | 89.87 | 37.55 | 1 | 53 | 11.32 | 11317.98 | 74.15 | 1326.23 | 82.27 | 30.42 | 25862.5 | 0.37 | 0.84 | 0.17 | 1.58 | 1 | 10
1 | 40 | CONCLUIDO | 8.0055 | 12.49 | 9.81 | 15.1 | 0.24 | 39 | 90.18 | 37.55 | 1.25 | 31 | 11.37 | 11355.7 | 65.83 | 1325.91 | 65.94 | 30.42 | 17781.8 | 0.46 | 0.88 | 0.15 | 1.09 | 1 | 10
2 | 40 | CONCLUIDO | 8.1108 | 12.33 | 9.73 | 16.68 | 0.29 | 35 | 90.48 | 37.55 | 1.5 | 0 | 11.43 | 11393.43 | 63.28 | 1325.87 | 61.99 | 30.42 | 15824.78 | 0.49 | 0.89 | 0.18 | 1.01 | 1 | 10

## RESULTADOS_23
Unnamed: 0 | Volume de calda [L] | STATUS | Capacidade operacional [ha/h] | Tempo de missao [h] | Tempo util [h] | Tempo por voo [min] | Autonomia Projetada [h] | N° Voos | MTOW [kg] | Massa Estrutura [kg] | Combustível [kg] | Abastecimentos | Massa gerador | Potência gerador [W] | Combustível consumido [L] | Calda cons [L] | Distância percorrida [km] | Distância Pulverizando [km] | RTL ACUMULADO[m] | EOC [km/km] | EOC [h/h] | Tempo de manobra [h] | Tempo rtl_rtw [h] | V pulv [m/s] | V desloc [m/s]
0 | 125 | CONCLUIDO | 4.294 | 23.29 | 13.31 | 5.22 | 0.07 | 153 | 242.64 | 58.47 | 1 | 151 | 58.17 | 30160.1 | 209.38 | 1326.29 | 180.76 | 30.42 | 74619.49 | 0.17 | 0.65 | 0.33 | 4.58 | 1 | 10
1 | 125 | CONCLUIDO | 5.0405 | 19.84 | 11.94 | 6.57 | 0.09 | 109 | 243.08 | 58.47 | 1.25 | 107 | 58.36 | 30214.33 | 186.28 | 1326.16 | 135.73 | 30.42 | 52323.75 | 0.22 | 0.72 | 0.26 | 3.21 | 1 | 10
2 | 125 | CONCLUIDO | 5.5982 | 17.86 | 11.14 | 7.96 | 0.11 | 84 | 243.52 | 58.47 | 1.5 | 82 | 58.55 | 30268.64 | 172.46 | 1325.89 | 109.64 | 30.42 | 39404.43 | 0.28 | 0.78 | 0.21 | 2.42 | 1 | 10
3 | 125 | CONCLUIDO | 5.9802 | 16.72 | 10.71 | 9.31 | 0.13 | 69 | 243.96 | 58.47 | 1.75 | 67 | 58.74 | 30323.01 | 164.44 | 1325.95 | 95.52 | 30.42 | 32419.34 | 0.32 | 0.81 | 0.19 | 1.99 | 1 | 10
4 | 125 | CONCLUIDO | 6.3023 | 15.87 | 10.37 | 10.73 | 0.15 | 58 | 244.41 | 58.47 | 2 | 56 | 58.93 | 30377.45 | 157.97 | 1326.13 | 84.36 | 30.42 | 26893.72 | 0.36 | 0.83 | 0.17 | 1.65 | 1 | 10
5 | 125 | CONCLUIDO | 6.5677 | 15.23 | 10.11 | 12.13 | 0.16 | 50 | 244.85 | 58.47 | 2.25 | 48 | 59.12 | 30431.96 | 152.68 | 1326.12 | 75.75 | 30.42 | 22630.79 | 0.4 | 0.86 | 0.16 | 1.39 | 1 | 10
6 | 125 | CONCLUIDO | 6.7598 | 14.79 | 9.96 | 13.58 | 0.18 | 44 | 245.29 | 58.47 | 2.5 | 42 | 59.32 | 30486.54 | 149.24 | 1326.08 | 70.97 | 30.42 | 20270.49 | 0.43 | 0.87 | 0.15 | 1.24 | 1 | 10
7 | 125 | CONCLUIDO | 6.941 | 14.41 | 9.81 | 15.09 | 0.2 | 39 | 245.73 | 58.47 | 2.75 | 37 | 59.51 | 30541.19 | 145.55 | 1325.81 | 66.12 | 30.42 | 17867.85 | 0.46 | 0.88 | 0.14 | 1.09 | 1 | 10
8 | 125 | CONCLUIDO | 7.0547 | 14.18 | 9.72 | 16.2 | 0.22 | 36 | 246.18 | 58.47 | 3 | 34 | 59.7 | 30595.91 | 142.89 | 1325.93 | 62.97 | 30.42 | 16311.25 | 0.48 | 0.89 | 0.14 | 1 | 1 | 10
9 | 125 | CONCLUIDO | 7.2169 | 13.86 | 9.59 | 17.98 | 0.23 | 32 | 246.62 | 58.47 | 3.25 | 30 | 59.9 | 30650.7 | 139.93 | 1325.95 | 58.83 | 30.42 | 14261.61 | 0.52 | 0.9 | 0.13 | 0.87 | 1 | 10
10 | 125 | CONCLUIDO | 7.354 | 13.6 | 9.47 | 19.6 | 0.25 | 29 | 247.07 | 58.47 | 3.5 | 27 | 60.09 | 30705.56 | 136.59 | 1325.89 | 54.91 | 30.42 | 12313.14 | 0.55 | 0.91 | 0.13 | 0.75 | 1 | 10
11 | 125 | CONCLUIDO | 7.4889 | 13.35 | 9.32 | 20.71 | 0.27 | 27 | 247.51 | 58.47 | 3.75 | 25 | 60.29 | 30760.49 | 133.08 | 1325.95 | 49.93 | 30.42 | 9835.84 | 0.61 | 0.93 | 0.12 | 0.6 | 1 | 10
12 | 125 | CONCLUIDO | 7.3629 | 13.58 | 9.6 | 22.15 | 0.29 | 26 | 247.96 | 58.47 | 4 | 24 | 60.48 | 30815.5 | 136.55 | 1325.82 | 59.67 | 30.42 | 14710.06 | 0.51 | 0.9 | 0.12 | 0.88 | 1 | 10
13 | 125 | CONCLUIDO | 7.5089 | 13.32 | 9.43 | 23.57 | 0.3 | 24 | 248.4 | 58.47 | 4.25 | 22 | 60.68 | 30870.57 | 132.63 | 1325.89 | 53.86 | 30.42 | 11812.57 | 0.56 | 0.92 | 0.12 | 0.71 | 1 | 10
14 | 125 | CONCLUIDO | 7.6149 | 13.13 | 9.34 | 25.46 | 0.32 | 22 | 248.85 | 58.47 | 4.5 | 20 | 60.88 | 30925.72 | 129.67 | 1325.85 | 50.73 | 30.42 | 10261.05 | 0.6 | 0.93 | 0.12 | 0.62 | 1 | 10
15 | 125 | CONCLUIDO | 7.6606 | 13.05 | 9.31 | 26.59 | 0.34 | 21 | 249.3 | 58.47 | 4.75 | 19 | 61.07 | 30980.93 | 127.8 | 1325.89 | 49.58 | 30.42 | 9687.84 | 0.61 | 0.93 | 0.12 | 0.58 | 1 | 10
16 | 125 | CONCLUIDO | 7.7566 | 12.89 | 9.24 | 29.17 | 0.36 | 19 | 249.75 | 58.47 | 5 | 17 | 61.27 | 31036.22 | 125.27 | 1325.83 | 47.51 | 30.42 | 8665.73 | 0.64 | 0.94 | 0.11 | 0.52 | 1 | 10
17 | 125 | CONCLUIDO | 7.7963 | 12.83 | 9.22 | 30.73 | 0.37 | 18 | 250.2 | 58.47 | 5.25 | 16 | 61.47 | 31091.59 | 123.69 | 1325.79 | 46.95 | 30.42 | 8389.25 | 0.65 | 0.94 | 0.11 | 0.5 | 1 | 10
18 | 125 | CONCLUIDO | 7.8544 | 12.73 | 9.17 | 32.37 | 0.39 | 17 | 250.64 | 58.47 | 5.5 | 15 | 61.67 | 31147.02 | 121.82 | 1325.89 | 45.34 | 30.42 | 7591.25 | 0.67 | 0.94 | 0.11 | 0.45 | 1 | 10
19 | 125 | CONCLUIDO | 7.9025 | 12.65 | 9.14 | 34.28 | 0.41 | 16 | 251.09 | 58.47 | 5.75 | 14 | 61.87 | 31202.53 | 119.54 | 1325.87 | 44.23 | 30.42 | 7041.09 | 0.69 | 0.95 | 0.11 | 0.42 | 1 | 10
20 | 125 | CONCLUIDO | 7.9507 | 12.58 | 9.11 | 36.45 | 0.42 | 15 | 251.55 | 58.47 | 6 | 13 | 62.07 | 31258.11 | 117.13 | 1325.85 | 43.37 | 30.42 | 6613.56 | 0.7 | 0.95 | 0.1 | 0.39 | 1 | 10
21 | 125 | CONCLUIDO | 7.975 | 12.54 | 9.07 | 36.3 | 0.44 | 15 | 252 | 58.47 | 6.25 | 13 | 62.27 | 31313.77 | 114.55 | 1325.92 | 41.78 | 30.42 | 5817.8 | 0.73 | 0.95 | 0.11 | 0.35 | 1 | 10
22 | 125 | CONCLUIDO | 8.016 | 12.48 | 9.06 | 38.82 | 0.46 | 14 | 252.45 | 58.47 | 6.5 | 12 | 62.47 | 31369.49 | 113.69 | 1325.92 | 41.75 | 30.42 | 5809.86 | 0.73 | 0.95 | 0.1 | 0.34 | 1 | 10
23 | 125 | CONCLUIDO | 8.0452 | 12.43 | 9.06 | 41.81 | 0.47 | 13 | 252.9 | 58.47 | 6.75 | 11 | 62.68 | 31425.3 | 111.92 | 1325.79 | 41.7 | 30.42 | 5789.23 | 0.73 | 0.95 | 0.1 | 0.34 | 1 | 10
24 | 125 | CONCLUIDO | 8.0363 | 12.44 | 9.07 | 41.87 | 0.49 | 13 | 253.35 | 58.47 | 7 | 10 | 62.88 | 31481.17 | 111.18 | 1325.85 | 42.13 | 30.42 | 6005.64 | 0.72 | 0.95 | 0.1 | 0.35 | 1 | 10
25 | 125 | CONCLUIDO | 8.0853 | 12.37 | 9.04 | 45.22 | 0.51 | 12 | 253.81 | 58.47 | 7.25 | 5 | 63.08 | 31537.13 | 108.37 | 1325.79 | 41.08 | 30.42 | 5486.29 | 0.74 | 0.96 | 0.1 | 0.32 | 1 | 10
26 | 125 | CONCLUIDO | 8.0774 | 12.38 | 9.06 | 45.28 | 0.52 | 12 | 254.26 | 58.47 | 7.5 | 0 | 63.29 | 31593.16 | 108.94 | 1325.91 | 41.13 | 30.42 | 5511.11 | 0.74 | 0.95 | 0.11 | 0.34 | 1 | 10

## RESULTADOS_4
Unnamed: 0 | Volume de calda [L] | STATUS | Capacidade operacional [ha/h] | Tempo de missao [h] | Tempo util [h] | Tempo por voo [min] | Autonomia Projetada [h] | N° Voos | MTOW [kg] | Massa Estrutura [kg] | Combustível [kg] | Abastecimentos | Massa gerador | Potência gerador [W] | Combustível consumido [L] | Calda cons [L] | Distância percorrida [km] | Distância Pulverizando [km] | RTL ACUMULADO[m] | EOC [km/km] | EOC [h/h] | Tempo de manobra [h] | Tempo rtl_rtw [h] | V pulv [m/s] | V desloc [m/s]
0 | 30 | CONCLUIDO | 7.9231 | 12.62 | 10.06 | 13.12 | 0.24 | 46 | 71.52 | 32.27 | 1 | 5 | 8.25 | 9054.6 | 57.09 | 1326.11 | 72.63 | 30.42 | 21089.11 | 0.42 | 0.86 | 0.21 | 1.34 | 1 | 10
1 | 30 | CONCLUIDO | 7.9213 | 12.62 | 10.06 | 13.13 | 0.3 | 46 | 71.81 | 32.27 | 1.25 | 0 | 8.29 | 9090.98 | 57.24 | 1326 | 72.56 | 30.42 | 21056.57 | 0.42 | 0.86 | 0.21 | 1.34 | 1 | 10

## RESULTADOS_1
Unnamed: 0 | Volume de calda [L] | STATUS | Capacidade operacional [ha/h] | Tempo de missao [h] | Tempo util [h] | Tempo por voo [min] | Autonomia Projetada [h] | N° Voos | MTOW [kg] | Massa Estrutura [kg] | Combustível [kg] | Abastecimentos | Massa gerador | Potência gerador [W] | Combustível consumido [L] | Calda cons [L] | Distância percorrida [km] | Distância Pulverizando [km] | RTL ACUMULADO[m] | EOC [km/km] | EOC [h/h] | Tempo de manobra [h] | Tempo rtl_rtw [h] | V pulv [m/s] | V desloc [m/s]
0 | 15 | CONCLUIDO | 7.0985 | 14.09 | 11.39 | 7.59 | 0.43 | 90 | 39.78 | 19.54 | 1 | 0 | 4.24 | 5140 | 44.71 | 1325.96 | 113.87 | 30.42 | 41489.83 | 0.27 | 0.76 | 0.34 | 2.67 | 1 | 10

## RESULTADOS_12
Unnamed: 0 | Volume de calda [L] | STATUS | Capacidade operacional [ha/h] | Tempo de missao [h] | Tempo util [h] | Tempo por voo [min] | Autonomia Projetada [h] | N° Voos | MTOW [kg] | Massa Estrutura [kg] | Combustível [kg] | Abastecimentos | Massa gerador | Potência gerador [W] | Combustível consumido [L] | Calda cons [L] | Distância percorrida [km] | Distância Pulverizando [km] | RTL ACUMULADO[m] | EOC [km/km] | EOC [h/h] | Tempo de manobra [h] | Tempo rtl_rtw [h] | V pulv [m/s] | V desloc [m/s]
0 | 70 | CONCLUIDO | 6.2075 | 16.11 | 11.31 | 7.62 | 0.12 | 89 | 141.81 | 47.83 | 1 | 87 | 22.98 | 17723.39 | 121.55 | 1326.06 | 115.05 | 30.42 | 42085.09 | 0.26 | 0.76 | 0.23 | 2.59 | 1 | 10
1 | 70 | CONCLUIDO | 6.8065 | 14.69 | 10.59 | 9.77 | 0.16 | 65 | 142.15 | 47.83 | 1.25 | 63 | 23.07 | 17765.46 | 111.15 | 1326.01 | 91.25 | 30.42 | 30304.28 | 0.33 | 0.82 | 0.19 | 1.86 | 1 | 10
2 | 70 | CONCLUIDO | 7.1697 | 13.95 | 10.22 | 11.79 | 0.19 | 52 | 142.49 | 47.83 | 1.5 | 50 | 23.16 | 17807.56 | 104.85 | 1326.05 | 79.51 | 30.42 | 24498.03 | 0.38 | 0.85 | 0.16 | 1.49 | 1 | 10
3 | 70 | CONCLUIDO | 7.5002 | 13.33 | 9.89 | 14.13 | 0.22 | 42 | 142.83 | 47.83 | 1.75 | 40 | 23.25 | 17849.7 | 98.97 | 1325.97 | 68.75 | 30.42 | 19168.02 | 0.44 | 0.87 | 0.15 | 1.17 | 1 | 10
4 | 70 | CONCLUIDO | 7.7376 | 12.92 | 9.68 | 16.6 | 0.25 | 35 | 143.17 | 47.83 | 2 | 33 | 23.34 | 17891.86 | 94.11 | 1325.99 | 61.93 | 30.42 | 15793.07 | 0.49 | 0.89 | 0.14 | 0.96 | 1 | 10
5 | 70 | CONCLUIDO | 7.936 | 12.6 | 9.51 | 19.01 | 0.28 | 30 | 143.51 | 47.83 | 2.25 | 28 | 23.44 | 17934.06 | 89.43 | 1325.91 | 56.06 | 30.42 | 12884.29 | 0.54 | 0.91 | 0.13 | 0.78 | 1 | 10
6 | 70 | CONCLUIDO | 8.0368 | 12.44 | 9.46 | 21.84 | 0.31 | 26 | 143.86 | 47.83 | 2.5 | 24 | 23.53 | 17976.29 | 86.59 | 1325.88 | 55.48 | 30.42 | 12614.5 | 0.55 | 0.91 | 0.11 | 0.74 | 1 | 10
7 | 70 | CONCLUIDO | 8.15 | 12.27 | 9.38 | 24.46 | 0.34 | 23 | 144.2 | 47.83 | 2.75 | 20 | 23.62 | 18018.55 | 82.55 | 1325.98 | 52.08 | 30.42 | 10927.99 | 0.58 | 0.92 | 0.12 | 0.66 | 1 | 10
8 | 70 | CONCLUIDO | 8.2295 | 12.15 | 9.32 | 26.62 | 0.37 | 21 | 144.54 | 47.83 | 3 | 9 | 23.71 | 18060.85 | 79.52 | 1325.79 | 49.63 | 30.42 | 9712.84 | 0.61 | 0.93 | 0.13 | 0.6 | 1 | 10
9 | 70 | CONCLUIDO | 8.2622 | 12.1 | 9.3 | 27.89 | 0.4 | 20 | 144.89 | 47.83 | 3.25 | 0 | 23.81 | 18103.18 | 79.17 | 1326.01 | 48.68 | 30.42 | 9243.14 | 0.62 | 0.93 | 0.14 | 0.58 | 1 | 10

## RESULTADOS_16
Unnamed: 0 | Volume de calda [L] | STATUS | Capacidade operacional [ha/h] | Tempo de missao [h] | Tempo util [h] | Tempo por voo [min] | Autonomia Projetada [h] | N° Voos | MTOW [kg] | Massa Estrutura [kg] | Combustível [kg] | Abastecimentos | Massa gerador | Potência gerador [W] | Combustível consumido [L] | Calda cons [L] | Distância percorrida [km] | Distância Pulverizando [km] | RTL ACUMULADO[m] | EOC [km/km] | EOC [h/h] | Tempo de manobra [h] | Tempo rtl_rtw [h] | V pulv [m/s] | V desloc [m/s]
0 | 90 | CONCLUIDO | 5.4507 | 18.35 | 11.98 | 6.48 | 0.1 | 111 | 176.73 | 52.44 | 1 | 109 | 33.29 | 22031.19 | 151.42 | 1326.31 | 137.23 | 30.42 | 53063.59 | 0.22 | 0.72 | 0.26 | 3.26 | 1 | 10
1 | 90 | CONCLUIDO | 6.106 | 16.38 | 11.08 | 8.2 | 0.13 | 81 | 177.1 | 52.44 | 1.25 | 79 | 33.41 | 22076.81 | 138.07 | 1325.89 | 107.78 | 30.42 | 38487.79 | 0.28 | 0.78 | 0.2 | 2.35 | 1 | 10
2 | 90 | CONCLUIDO | 6.5847 | 15.19 | 10.53 | 10.02 | 0.15 | 63 | 177.47 | 52.44 | 1.5 | 61 | 33.53 | 22122.46 | 129.17 | 1326.14 | 89.38 | 30.42 | 29378.2 | 0.34 | 0.82 | 0.18 | 1.8 | 1 | 10
3 | 90 | CONCLUIDO | 6.918 | 14.46 | 10.19 | 11.75 | 0.17 | 52 | 177.84 | 52.44 | 1.75 | 50 | 33.65 | 22168.15 | 123.05 | 1325.89 | 78.3 | 30.42 | 23894.77 | 0.39 | 0.85 | 0.16 | 1.46 | 1 | 10
4 | 90 | CONCLUIDO | 7.1745 | 13.94 | 9.95 | 13.57 | 0.2 | 44 | 178.21 | 52.44 | 2 | 42 | 33.77 | 22213.89 | 118.43 | 1326.09 | 70.78 | 30.42 | 20173.35 | 0.43 | 0.87 | 0.15 | 1.23 | 1 | 10
5 | 90 | CONCLUIDO | 7.3781 | 13.55 | 9.78 | 15.45 | 0.22 | 38 | 178.59 | 52.44 | 2.25 | 36 | 33.89 | 22259.66 | 114.38 | 1325.94 | 65.24 | 30.42 | 17434.57 | 0.47 | 0.88 | 0.14 | 1.06 | 1 | 10
6 | 90 | CONCLUIDO | 7.5686 | 13.21 | 9.62 | 17.49 | 0.25 | 33 | 178.96 | 52.44 | 2.5 | 31 | 34.02 | 22305.48 | 110.65 | 1325.91 | 59.84 | 30.42 | 14761.94 | 0.51 | 0.9 | 0.13 | 0.9 | 1 | 10
7 | 90 | CONCLUIDO | 7.7431 | 12.91 | 9.46 | 19.58 | 0.27 | 29 | 179.33 | 52.44 | 2.75 | 27 | 34.14 | 22351.34 | 106.83 | 1325.79 | 54.6 | 30.42 | 12161.58 | 0.56 | 0.91 | 0.13 | 0.74 | 1 | 10
8 | 90 | CONCLUIDO | 7.8358 | 12.76 | 9.42 | 21.73 | 0.3 | 26 | 179.7 | 52.44 | 3 | 24 | 34.26 | 22397.24 | 104.09 | 1325.9 | 53.82 | 30.42 | 11787.14 | 0.57 | 0.92 | 0.11 | 0.7 | 1 | 10
9 | 90 | CONCLUIDO | 7.8809 | 12.69 | 9.41 | 23.54 | 0.32 | 24 | 180.07 | 52.44 | 3.25 | 22 | 34.38 | 22443.18 | 102.42 | 1325.81 | 53.43 | 30.42 | 11600.54 | 0.57 | 0.92 | 0.12 | 0.69 | 1 | 10
10 | 90 | CONCLUIDO | 7.971 | 12.55 | 9.34 | 25.48 | 0.34 | 22 | 180.45 | 52.44 | 3.5 | 20 | 34.51 | 22489.16 | 99.31 | 1325.79 | 50.98 | 30.42 | 10384.43 | 0.6 | 0.93 | 0.12 | 0.62 | 1 | 10
11 | 90 | CONCLUIDO | 8.0605 | 12.41 | 9.27 | 27.82 | 0.37 | 20 | 180.82 | 52.44 | 3.75 | 18 | 34.63 | 22535.19 | 95.56 | 1326.04 | 48.73 | 30.42 | 9271.53 | 0.62 | 0.93 | 0.11 | 0.55 | 1 | 10
12 | 90 | CONCLUIDO | 8.1546 | 12.26 | 9.2 | 30.68 | 0.39 | 18 | 181.19 | 52.44 | 4 | 16 | 34.75 | 22581.25 | 92.67 | 1326 | 46.22 | 30.42 | 8024.01 | 0.66 | 0.94 | 0.11 | 0.48 | 1 | 10
13 | 90 | CONCLUIDO | 8.1893 | 12.21 | 9.19 | 32.42 | 0.42 | 17 | 181.57 | 52.44 | 4.25 | 9 | 34.88 | 22627.36 | 89.92 | 1325.84 | 45.5 | 30.42 | 7667.5 | 0.67 | 0.94 | 0.12 | 0.47 | 1 | 10
14 | 90 | CONCLUIDO | 8.2274 | 12.15 | 9.16 | 34.37 | 0.44 | 16 | 181.94 | 52.44 | 4.5 | 0 | 35 | 22673.63 | 89.31 | 1325.86 | 44.42 | 30.42 | 7136.1 | 0.68 | 0.94 | 0.13 | 0.44 | 1 | 10

## RESULTADOS_20
Unnamed: 0 | Volume de calda [L] | STATUS | Capacidade operacional [ha/h] | Tempo de missao [h] | Tempo util [h] | Tempo por voo [min] | Autonomia Projetada [h] | N° Voos | MTOW [kg] | Massa Estrutura [kg] | Combustível [kg] | Abastecimentos | Massa gerador | Potência gerador [W] | Combustível consumido [L] | Calda cons [L] | Distância percorrida [km] | Distância Pulverizando [km] | RTL ACUMULADO[m] | EOC [km/km] | EOC [h/h] | Tempo de manobra [h] | Tempo rtl_rtw [h] | V pulv [m/s] | V desloc [m/s]
0 | 110 | CONCLUIDO | 4.7664 | 20.98 | 12.71 | 5.69 | 0.08 | 134 | 213.37 | 56.13 | 1 | 132 | 46.25 | 26550.29 | 183.33 | 1326.42 | 161.12 | 30.42 | 64896.39 | 0.19 | 0.68 | 0.3 | 3.98 | 1 | 10
1 | 110 | CONCLUIDO | 5.4988 | 18.19 | 11.52 | 7.2 | 0.1 | 96 | 213.78 | 56.13 | 1.25 | 94 | 46.4 | 26600.32 | 164.48 | 1326.28 | 122.01 | 30.42 | 45527.72 | 0.25 | 0.75 | 0.24 | 2.8 | 1 | 10
2 | 110 | CONCLUIDO | 5.9987 | 16.67 | 10.89 | 8.71 | 0.12 | 75 | 214.19 | 56.13 | 1.5 | 73 | 46.56 | 26650.41 | 153.88 | 1325.97 | 101.46 | 30.42 | 35358.49 | 0.3 | 0.79 | 0.2 | 2.17 | 1 | 10
3 | 110 | CONCLUIDO | 6.3584 | 15.73 | 10.5 | 10.16 | 0.14 | 62 | 214.59 | 56.13 | 1.75 | 60 | 46.72 | 26700.55 | 146.85 | 1326.05 | 88.54 | 30.42 | 28967.21 | 0.34 | 0.82 | 0.18 | 1.77 | 1 | 10
4 | 110 | CONCLUIDO | 6.6737 | 14.98 | 10.18 | 11.74 | 0.17 | 52 | 215 | 56.13 | 2 | 50 | 46.87 | 26750.75 | 140.73 | 1325.9 | 78.03 | 30.42 | 23759.85 | 0.39 | 0.85 | 0.16 | 1.45 | 1 | 10
5 | 110 | CONCLUIDO | 6.8958 | 14.5 | 9.99 | 13.32 | 0.19 | 45 | 215.41 | 56.13 | 2.25 | 43 | 47.03 | 26801 | 136.69 | 1326.31 | 71.82 | 30.42 | 20688.57 | 0.42 | 0.87 | 0.15 | 1.27 | 1 | 10
6 | 110 | CONCLUIDO | 7.068 | 14.15 | 9.85 | 14.77 | 0.21 | 40 | 215.82 | 56.13 | 2.5 | 38 | 47.19 | 26851.31 | 133.16 | 1325.87 | 67.25 | 30.42 | 18427.95 | 0.45 | 0.88 | 0.15 | 1.13 | 1 | 10
7 | 110 | CONCLUIDO | 7.2582 | 13.78 | 9.69 | 16.61 | 0.23 | 35 | 216.22 | 56.13 | 2.75 | 33 | 47.35 | 26901.66 | 129.45 | 1325.93 | 61.98 | 30.42 | 15818.99 | 0.49 | 0.89 | 0.14 | 0.97 | 1 | 10
8 | 110 | CONCLUIDO | 7.3807 | 13.55 | 9.59 | 17.97 | 0.25 | 32 | 216.63 | 56.13 | 3 | 30 | 47.51 | 26952.08 | 126.65 | 1326.08 | 58.74 | 30.42 | 14213.8 | 0.52 | 0.9 | 0.13 | 0.86 | 1 | 10
9 | 110 | CONCLUIDO | 7.5861 | 13.18 | 9.39 | 20.11 | 0.27 | 28 | 217.04 | 56.13 | 3.25 | 26 | 47.66 | 27002.55 | 122.16 | 1325.79 | 51.97 | 30.42 | 10849.83 | 0.59 | 0.92 | 0.13 | 0.67 | 1 | 10
10 | 110 | CONCLUIDO | 7.6142 | 13.13 | 9.42 | 21.74 | 0.29 | 26 | 217.45 | 56.13 | 3.5 | 24 | 47.82 | 27053.07 | 121.33 | 1325.84 | 54.08 | 30.42 | 11912.69 | 0.56 | 0.92 | 0.11 | 0.7 | 1 | 10
11 | 110 | CONCLUIDO | 7.6717 | 13.04 | 9.41 | 23.52 | 0.31 | 24 | 217.86 | 56.13 | 3.75 | 22 | 47.98 | 27103.65 | 119.64 | 1325.84 | 53.22 | 30.42 | 11494.51 | 0.57 | 0.92 | 0.12 | 0.69 | 1 | 10
12 | 110 | CONCLUIDO | 7.7136 | 12.96 | 9.38 | 24.47 | 0.33 | 23 | 218.27 | 56.13 | 4 | 21 | 48.15 | 27154.29 | 117.89 | 1325.91 | 52.11 | 30.42 | 10942.66 | 0.58 | 0.92 | 0.12 | 0.66 | 1 | 10
13 | 110 | CONCLUIDO | 7.8101 | 12.8 | 9.3 | 26.58 | 0.35 | 21 | 218.68 | 56.13 | 4.25 | 19 | 48.31 | 27204.98 | 114.81 | 1325.86 | 49.63 | 30.42 | 9712.81 | 0.61 | 0.93 | 0.12 | 0.58 | 1 | 10
14 | 110 | CONCLUIDO | 7.9037 | 12.65 | 9.24 | 29.17 | 0.36 | 19 | 219.09 | 56.13 | 4.5 | 17 | 48.47 | 27255.72 | 112.52 | 1325.82 | 47.47 | 30.42 | 8643.97 | 0.64 | 0.94 | 0.11 | 0.52 | 1 | 10
15 | 110 | CONCLUIDO | 7.9562 | 12.57 | 9.2 | 30.65 | 0.38 | 18 | 219.51 | 56.13 | 4.75 | 16 | 48.63 | 27306.53 | 110.15 | 1325.95 | 46.05 | 30.42 | 7939.29 | 0.66 | 0.94 | 0.11 | 0.47 | 1 | 10
16 | 110 | CONCLUIDO | 7.9945 | 12.51 | 9.18 | 32.39 | 0.4 | 17 | 219.92 | 56.13 | 5 | 15 | 48.79 | 27357.39 | 108 | 1325.83 | 45.47 | 30.42 | 7656.13 | 0.67 | 0.94 | 0.11 | 0.46 | 1 | 10
17 | 110 | CONCLUIDO | 8.0404 | 12.44 | 9.15 | 34.31 | 0.42 | 16 | 220.33 | 56.13 | 5.25 | 14 | 48.95 | 27408.3 | 106.02 | 1325.82 | 44.54 | 30.42 | 7194.37 | 0.68 | 0.95 | 0.11 | 0.43 | 1 | 10
18 | 110 | CONCLUIDO | 8.1023 | 12.34 | 9.1 | 36.38 | 0.44 | 15 | 220.74 | 56.13 | 5.5 | 12 | 49.12 | 27459.27 | 102.33 | 1325.9 | 42.56 | 30.42 | 6207.95 | 0.71 | 0.95 | 0.11 | 0.38 | 1 | 10
19 | 110 | CONCLUIDO | 8.1514 | 12.27 | 9.06 | 38.85 | 0.46 | 14 | 221.16 | 56.13 | 5.75 | 9 | 49.28 | 27510.3 | 100.5 | 1325.79 | 41.84 | 30.42 | 5854.04 | 0.73 | 0.95 | 0.1 | 0.34 | 1 | 10
20 | 110 | CONCLUIDO | 8.1023 | 12.34 | 9.14 | 39.16 | 0.48 | 14 | 221.57 | 56.13 | 6 | 2 | 49.45 | 27561.39 | 99.98 | 1325.85 | 43.95 | 30.42 | 6912.45 | 0.69 | 0.95 | 0.12 | 0.42 | 1 | 10
21 | 110 | CONCLUIDO | 8.1056 | 12.34 | 9.13 | 39.14 | 0.5 | 14 | 221.99 | 56.13 | 6.25 | 0 | 49.61 | 27612.53 | 100.02 | 1325.91 | 43.66 | 30.42 | 6763.03 | 0.7 | 0.95 | 0.12 | 0.41 | 1 | 10

## RESULTADOS_28
Unnamed: 0 | Volume de calda [L] | STATUS | Capacidade operacional [ha/h] | Tempo de missao [h] | Tempo util [h] | Tempo por voo [min] | Autonomia Projetada [h] | N° Voos | MTOW [kg] | Massa Estrutura [kg] | Combustível [kg] | Abastecimentos | Massa gerador | Potência gerador [W] | Combustível consumido [L] | Calda cons [L] | Distância percorrida [km] | Distância Pulverizando [km] | RTL ACUMULADO[m] | EOC [km/km] | EOC [h/h] | Tempo de manobra [h] | Tempo rtl_rtw [h] | V pulv [m/s] | V desloc [m/s]
0 | 150 | CONCLUIDO | 3.5526 | 28.15 | 14.54 | 4.57 | 0.06 | 191 | 296.65 | 61.82 | 1 | 189 | 83.83 | 36821.52 | 261.25 | 1326.73 | 221.43 | 30.42 | 94765.65 | 0.14 | 0.59 | 0.39 | 5.81 | 1 | 10
1 | 150 | CONCLUIDO | 4.353 | 22.97 | 12.64 | 5.75 | 0.07 | 132 | 297.17 | 61.82 | 1.25 | 130 | 84.1 | 36885.7 | 225.87 | 1326.27 | 159.09 | 30.42 | 63887.9 | 0.19 | 0.68 | 0.29 | 3.92 | 1 | 10
2 | 150 | CONCLUIDO | 4.9316 | 20.28 | 11.67 | 6.93 | 0.09 | 101 | 297.7 | 61.82 | 1.5 | 99 | 84.37 | 36949.99 | 207.32 | 1325.98 | 127.12 | 30.42 | 48058.63 | 0.24 | 0.74 | 0.24 | 2.95 | 1 | 10
3 | 150 | CONCLUIDO | 5.3658 | 18.64 | 11.08 | 8.11 | 0.1 | 82 | 298.22 | 61.82 | 1.75 | 80 | 84.65 | 37014.39 | 195.8 | 1326.21 | 107.8 | 30.42 | 38497.34 | 0.28 | 0.78 | 0.21 | 2.36 | 1 | 10
4 | 150 | CONCLUIDO | 5.7035 | 17.53 | 10.7 | 9.31 | 0.12 | 69 | 298.74 | 61.82 | 2 | 67 | 84.92 | 37078.91 | 188.05 | 1326.3 | 95.28 | 30.42 | 32298.88 | 0.32 | 0.81 | 0.19 | 1.98 | 1 | 10
5 | 150 | CONCLUIDO | 5.9665 | 16.76 | 10.43 | 10.43 | 0.13 | 60 | 299.26 | 61.82 | 2.25 | 58 | 85.19 | 37143.54 | 182.27 | 1325.94 | 86.41 | 30.42 | 27911.5 | 0.35 | 0.83 | 0.18 | 1.71 | 1 | 10
6 | 150 | CONCLUIDO | 6.2292 | 16.05 | 10.17 | 11.73 | 0.15 | 52 | 299.79 | 61.82 | 2.5 | 50 | 85.47 | 37208.42 | 176.71 | 1326.05 | 77.61 | 30.42 | 23549.43 | 0.39 | 0.85 | 0.17 | 1.45 | 1 | 10
7 | 150 | CONCLUIDO | 6.3892 | 15.65 | 10.04 | 12.82 | 0.16 | 47 | 300.32 | 61.82 | 2.75 | 45 | 85.74 | 37273.29 | 173.51 | 1325.97 | 73.64 | 30.42 | 21590.9 | 0.41 | 0.86 | 0.16 | 1.32 | 1 | 10
8 | 150 | CONCLUIDO | 6.5679 | 15.23 | 9.89 | 14.14 | 0.18 | 42 | 300.84 | 61.82 | 3 | 40 | 86.02 | 37338.27 | 169.95 | 1325.98 | 68.8 | 30.42 | 19197.28 | 0.44 | 0.87 | 0.15 | 1.17 | 1 | 10
9 | 150 | CONCLUIDO | 6.7183 | 14.88 | 9.78 | 15.44 | 0.19 | 38 | 301.37 | 61.82 | 3.25 | 36 | 86.3 | 37403.38 | 166.98 | 1326.09 | 64.79 | 30.42 | 17212.33 | 0.47 | 0.88 | 0.15 | 1.05 | 1 | 10
10 | 150 | CONCLUIDO | 6.8367 | 14.63 | 9.69 | 16.6 | 0.21 | 35 | 301.9 | 61.82 | 3.5 | 33 | 86.58 | 37468.6 | 164.46 | 1325.94 | 61.98 | 30.42 | 15818.66 | 0.49 | 0.89 | 0.14 | 0.96 | 1 | 10
11 | 150 | CONCLUIDO | 6.9616 | 14.36 | 9.59 | 17.98 | 0.22 | 32 | 302.43 | 61.82 | 3.75 | 30 | 86.86 | 37533.94 | 161.86 | 1326.02 | 58.8 | 30.42 | 14246.39 | 0.52 | 0.9 | 0.13 | 0.87 | 1 | 10
12 | 150 | CONCLUIDO | 7.0504 | 14.18 | 9.52 | 19.04 | 0.24 | 30 | 302.96 | 61.82 | 4 | 28 | 87.14 | 37599.4 | 159.76 | 1326.08 | 56.45 | 30.42 | 13078.53 | 0.54 | 0.91 | 0.13 | 0.8 | 1 | 10
13 | 150 | CONCLUIDO | 7.1953 | 13.9 | 9.35 | 20.03 | 0.25 | 28 | 303.49 | 61.82 | 4.25 | 26 | 87.42 | 37664.98 | 155.45 | 1325.9 | 50.54 | 30.42 | 10134.13 | 0.6 | 0.93 | 0.12 | 0.62 | 1 | 10
14 | 150 | CONCLUIDO | 7.2165 | 13.86 | 9.42 | 21.73 | 0.26 | 26 | 304.03 | 61.82 | 4.5 | 24 | 87.7 | 37730.68 | 156.01 | 1325.82 | 53.76 | 30.42 | 11755.96 | 0.57 | 0.92 | 0.11 | 0.69 | 1 | 10
15 | 150 | CONCLUIDO | 7.2191 | 13.85 | 9.47 | 22.72 | 0.28 | 25 | 304.56 | 61.82 | 4.75 | 23 | 87.99 | 37796.51 | 156.34 | 1326.04 | 55.23 | 30.42 | 12496.6 | 0.55 | 0.91 | 0.12 | 0.74 | 1 | 10
16 | 150 | CONCLUIDO | 7.3257 | 13.65 | 9.38 | 24.46 | 0.29 | 23 | 305.09 | 61.82 | 5 | 21 | 88.27 | 37862.45 | 153.47 | 1325.91 | 51.98 | 30.42 | 10880.19 | 0.59 | 0.92 | 0.12 | 0.65 | 1 | 10
17 | 150 | CONCLUIDO | 7.3813 | 13.55 | 9.33 | 25.44 | 0.31 | 22 | 305.63 | 61.82 | 5.25 | 20 | 88.56 | 37928.52 | 151.85 | 1325.82 | 50.57 | 30.42 | 10182.19 | 0.6 | 0.93 | 0.11 | 0.61 | 1 | 10
18 | 150 | CONCLUIDO | 7.4267 | 13.46 | 9.3 | 26.57 | 0.32 | 21 | 306.17 | 61.82 | 5.5 | 19 | 88.84 | 37994.72 | 150.28 | 1325.89 | 49.53 | 30.42 | 9665.57 | 0.61 | 0.93 | 0.11 | 0.58 | 1 | 10
19 | 150 | CONCLUIDO | 7.4751 | 13.38 | 9.27 | 27.81 | 0.33 | 20 | 306.7 | 61.82 | 5.75 | 18 | 89.13 | 38061.04 | 148.81 | 1325.89 | 48.6 | 30.42 | 9204.63 | 0.63 | 0.93 | 0.11 | 0.55 | 1 | 10
20 | 150 | CONCLUIDO | 7.5257 | 13.29 | 9.23 | 29.16 | 0.35 | 19 | 307.24 | 61.82 | 6 | 17 | 89.42 | 38127.48 | 147.49 | 1325.85 | 47.44 | 30.42 | 8627.79 | 0.64 | 0.94 | 0.11 | 0.51 | 1 | 10
21 | 150 | CONCLUIDO | 7.5775 | 13.2 | 9.2 | 30.67 | 0.36 | 18 | 307.78 | 61.82 | 6.25 | 16 | 89.71 | 38194.05 | 145.75 | 1325.9 | 46.22 | 30.42 | 8024.06 | 0.66 | 0.94 | 0.11 | 0.48 | 1 | 10
22 | 150 | CONCLUIDO | 7.6232 | 13.12 | 9.18 | 32.39 | 0.38 | 17 | 308.32 | 61.82 | 6.5 | 15 | 90 | 38260.74 | 144.19 | 1325.97 | 45.45 | 30.42 | 7647.14 | 0.67 | 0.94 | 0.11 | 0.46 | 1 | 10
23 | 150 | CONCLUIDO | 7.627 | 13.11 | 9.17 | 32.36 | 0.39 | 17 | 308.86 | 61.82 | 6.75 | 15 | 90.29 | 38327.57 | 142.64 | 1325.89 | 45.32 | 30.42 | 7578.32 | 0.67 | 0.94 | 0.11 | 0.45 | 1 | 10
24 | 150 | CONCLUIDO | 7.6699 | 13.04 | 9.15 | 34.32 | 0.4 | 16 | 309.41 | 61.82 | 7 | 14 | 90.59 | 38394.52 | 141.96 | 1325.94 | 44.65 | 30.42 | 7247.61 | 0.68 | 0.94 | 0.11 | 0.43 | 1 | 10
25 | 150 | CONCLUIDO | 7.728 | 12.94 | 9.11 | 36.44 | 0.42 | 15 | 309.95 | 61.82 | 7.25 | 13 | 90.88 | 38461.6 | 139.98 | 1325.85 | 43.22 | 30.42 | 6540.31 | 0.7 | 0.95 | 0.11 | 0.39 | 1 | 10
26 | 150 | CONCLUIDO | 7.7484 | 12.91 | 9.08 | 36.3 | 0.43 | 15 | 310.5 | 61.82 | 7.5 | 13 | 91.18 | 38528.81 | 137.25 | 1325.89 | 41.92 | 30.42 | 5889.48 | 0.73 | 0.95 | 0.11 | 0.35 | 1 | 10
27 | 150 | CONCLUIDO | 7.8171 | 12.79 | 9.02 | 38.65 | 0.44 | 14 | 311.04 | 61.82 | 7.75 | 12 | 91.47 | 38596.15 | 136.17 | 1325.87 | 40.3 | 30.42 | 5084.69 | 0.75 | 0.96 | 0.1 | 0.3 | 1 | 10
28 | 150 | CONCLUIDO | 7.7213 | 12.95 | 9.18 | 39.33 | 0.46 | 14 | 311.59 | 61.82 | 8 | 12 | 91.77 | 38663.62 | 137.94 | 1325.79 | 45.87 | 30.42 | 7869.6 | 0.66 | 0.94 | 0.1 | 0.46 | 1 | 10
29 | 150 | CONCLUIDO | 7.8098 | 12.8 | 9.09 | 41.93 | 0.47 | 13 | 312.14 | 61.82 | 8.25 | 11 | 92.07 | 38731.35 | 135.55 | 1325.86 | 42.69 | 30.42 | 6286.7 | 0.71 | 0.95 | 0.1 | 0.36 | 1 | 10
30 | 150 | CONCLUIDO | 7.8133 | 12.8 | 9.08 | 41.9 | 0.48 | 13 | 312.69 | 61.82 | 8.5 | 11 | 92.37 | 38799.09 | 134.48 | 1325.79 | 42.43 | 30.42 | 6156.35 | 0.72 | 0.95 | 0.1 | 0.36 | 1 | 10
31 | 150 | CONCLUIDO | 7.8764 | 12.7 | 9.03 | 45.16 | 0.5 | 12 | 313.24 | 61.82 | 8.75 | 10 | 92.67 | 38866.96 | 131.53 | 1325.91 | 40.85 | 30.42 | 5371.57 | 0.74 | 0.96 | 0.1 | 0.31 | 1 | 10
32 | 150 | CONCLUIDO | 7.8721 | 12.7 | 9.04 | 45.2 | 0.51 | 12 | 313.79 | 61.82 | 9 | 10 | 92.97 | 38934.97 | 131.03 | 1325.79 | 41 | 30.42 | 5445.64 | 0.74 | 0.96 | 0.1 | 0.32 | 1 | 10
33 | 150 | CONCLUIDO | 7.9342 | 12.6 | 9 | 49.07 | 0.52 | 11 | 314.34 | 61.82 | 9.25 | 9 | 93.27 | 39003.11 | 128.3 | 1325.79 | 39.52 | 30.42 | 4712.17 | 0.77 | 0.96 | 0.1 | 0.28 | 1 | 10
34 | 150 | CONCLUIDO | 7.9278 | 12.61 | 9.01 | 49.12 | 0.54 | 11 | 314.9 | 61.82 | 9.5 | 9 | 93.57 | 39071.38 | 127.75 | 1325.79 | 39.87 | 30.42 | 4883.77 | 0.76 | 0.96 | 0.1 | 0.29 | 1 | 10
35 | 150 | CONCLUIDO | 7.9192 | 12.63 | 9.02 | 49.2 | 0.55 | 11 | 315.45 | 61.82 | 9.75 | 7 | 93.88 | 39139.8 | 126.46 | 1325.79 | 40.35 | 30.42 | 5122.87 | 0.75 | 0.96 | 0.1 | 0.3 | 1 | 10
36 | 150 | CONCLUIDO | 7.9839 | 12.53 | 8.97 | 53.84 | 0.56 | 10 | 316.01 | 61.82 | 10 | 4 | 94.18 | 39208.35 | 124.49 | 1325.79 | 38.65 | 30.42 | 4280.16 | 0.79 | 0.96 | 0.1 | 0.25 | 1 | 10
37 | 150 | CONCLUIDO | 7.9886 | 12.52 | 8.96 | 53.79 | 0.58 | 10 | 316.56 | 61.82 | 10.25 | 0 | 94.49 | 39277.04 | 124.63 | 1325.79 | 38.1 | 30.42 | 4004.01 | 0.8 | 0.96 | 0.11 | 0.24 | 1 | 10

## RESULTADOS_0
Unnamed: 0 | Volume de calda [L] | STATUS | Capacidade operacional [ha/h] | Tempo de missao [h] | Tempo util [h] | Tempo por voo [min] | Autonomia Projetada [h] | N° Voos | MTOW [kg] | Massa Estrutura [kg] | Combustível [kg] | Abastecimentos | Massa gerador | Potência gerador [W] | Combustível consumido [L] | Calda cons [L] | Distância percorrida [km] | Distância Pulverizando [km] | RTL ACUMULADO[m] | EOC [km/km] | EOC [h/h] | Tempo de manobra [h] | Tempo rtl_rtw [h] | V pulv [m/s] | V desloc [m/s]
0 | 10 | CONCLUIDO | 6.3171 | 15.83 | 12.69 | 5.68 | 0.64 | 134 | 26.11 | 12.1 | 1 | 0 | 3.01 | 3454.41 | 37.03 | 1326.21 | 154.21 | 30.42 | 61441 | 0.2 | 0.68 | 0.47 | 3.97 | 1 | 10

## RESULTADOS_7
Unnamed: 0 | Volume de calda [L] | STATUS | Capacidade operacional [ha/h] | Tempo de missao [h] | Tempo util [h] | Tempo por voo [min] | Autonomia Projetada [h] | N° Voos | MTOW [kg] | Massa Estrutura [kg] | Combustível [kg] | Abastecimentos | Massa gerador | Potência gerador [W] | Combustível consumido [L] | Calda cons [L] | Distância percorrida [km] | Distância Pulverizando [km] | RTL ACUMULADO[m] | EOC [km/km] | EOC [h/h] | Tempo de manobra [h] | Tempo rtl_rtw [h] | V pulv [m/s] | V desloc [m/s]
0 | 45 | CONCLUIDO | 7.2978 | 13.7 | 10.46 | 10.29 | 0.18 | 61 | 98.71 | 39.72 | 1 | 59 | 12.99 | 12407.75 | 82.65 | 1326.08 | 87.41 | 30.42 | 28403.52 | 0.35 | 0.83 | 0.18 | 1.74 | 1 | 10
1 | 45 | CONCLUIDO | 7.7814 | 12.85 | 9.96 | 13.58 | 0.22 | 44 | 99.02 | 39.72 | 1.25 | 42 | 13.05 | 12446.14 | 74.71 | 1325.84 | 70.85 | 30.42 | 20208.48 | 0.43 | 0.87 | 0.15 | 1.24 | 1 | 10
2 | 45 | CONCLUIDO | 8.099 | 12.35 | 9.66 | 17.05 | 0.27 | 34 | 99.33 | 39.72 | 1.5 | 28 | 13.11 | 12484.55 | 67.98 | 1325.89 | 61.13 | 30.42 | 15399.97 | 0.5 | 0.9 | 0.14 | 0.94 | 1 | 10
3 | 45 | CONCLUIDO | 8.1697 | 12.24 | 9.62 | 18.61 | 0.31 | 31 | 99.64 | 39.72 | 1.75 | 0 | 13.18 | 12522.99 | 66.14 | 1326.07 | 58.41 | 30.42 | 14055.68 | 0.52 | 0.9 | 0.17 | 0.89 | 1 | 10

## RESULTADOS_19
Unnamed: 0 | Volume de calda [L] | STATUS | Capacidade operacional [ha/h] | Tempo de missao [h] | Tempo util [h] | Tempo por voo [min] | Autonomia Projetada [h] | N° Voos | MTOW [kg] | Massa Estrutura [kg] | Combustível [kg] | Abastecimentos | Massa gerador | Potência gerador [W] | Combustível consumido [L] | Calda cons [L] | Distância percorrida [km] | Distância Pulverizando [km] | RTL ACUMULADO[m] | EOC [km/km] | EOC [h/h] | Tempo de manobra [h] | Tempo rtl_rtw [h] | V pulv [m/s] | V desloc [m/s]
0 | 105 | CONCLUIDO | 4.9321 | 20.28 | 12.52 | 5.87 | 0.09 | 128 | 204 | 55.27 | 1 | 126 | 42.72 | 25393.6 | 175.11 | 1326.24 | 154.84 | 30.42 | 61785.99 | 0.2 | 0.69 | 0.29 | 3.8 | 1 | 10
1 | 105 | CONCLUIDO | 5.6525 | 17.69 | 11.4 | 7.43 | 0.11 | 92 | 204.39 | 55.27 | 1.25 | 90 | 42.87 | 25442.42 | 157.64 | 1326.15 | 117.86 | 30.42 | 43472.9 | 0.26 | 0.76 | 0.23 | 2.67 | 1 | 10
2 | 105 | CONCLUIDO | 6.1387 | 16.29 | 10.81 | 9 | 0.13 | 72 | 204.79 | 55.27 | 1.5 | 70 | 43.02 | 25491.3 | 147.78 | 1326.25 | 98.53 | 30.42 | 33910.07 | 0.31 | 0.8 | 0.2 | 2.08 | 1 | 10
3 | 105 | CONCLUIDO | 6.5105 | 15.36 | 10.4 | 10.58 | 0.15 | 59 | 205.18 | 55.27 | 1.75 | 57 | 43.16 | 25540.22 | 140.64 | 1326.06 | 85.39 | 30.42 | 27404.42 | 0.36 | 0.83 | 0.17 | 1.68 | 1 | 10
4 | 105 | CONCLUIDO | 6.7966 | 14.71 | 10.12 | 12.15 | 0.17 | 50 | 205.58 | 55.27 | 2 | 48 | 43.31 | 25589.2 | 135.37 | 1325.93 | 76.26 | 30.42 | 22884.47 | 0.4 | 0.85 | 0.16 | 1.4 | 1 | 10
5 | 105 | CONCLUIDO | 7.0245 | 14.24 | 9.93 | 13.85 | 0.19 | 43 | 205.98 | 55.27 | 2.25 | 41 | 43.46 | 25638.22 | 131.14 | 1325.88 | 69.87 | 30.42 | 19723.44 | 0.44 | 0.87 | 0.15 | 1.21 | 1 | 10
6 | 105 | CONCLUIDO | 7.2039 | 13.88 | 9.78 | 15.44 | 0.22 | 38 | 206.38 | 55.27 | 2.5 | 36 | 43.6 | 25687.3 | 127.3 | 1326.28 | 65.09 | 30.42 | 17360.42 | 0.47 | 0.88 | 0.14 | 1.05 | 1 | 10
7 | 105 | CONCLUIDO | 7.3596 | 13.59 | 9.64 | 17.02 | 0.24 | 34 | 206.78 | 55.27 | 2.75 | 32 | 43.75 | 25736.42 | 123.97 | 1326.04 | 60.62 | 30.42 | 15146.23 | 0.5 | 0.9 | 0.14 | 0.92 | 1 | 10
8 | 105 | CONCLUIDO | 7.5188 | 13.3 | 9.52 | 19.04 | 0.26 | 30 | 207.17 | 55.27 | 3 | 28 | 43.9 | 25785.6 | 120.94 | 1325.86 | 56.46 | 30.42 | 13083.76 | 0.54 | 0.91 | 0.13 | 0.8 | 1 | 10
9 | 105 | CONCLUIDO | 7.6995 | 12.99 | 9.33 | 20.73 | 0.28 | 27 | 207.57 | 55.27 | 3.25 | 25 | 44.05 | 25834.83 | 116.42 | 1325.93 | 50.18 | 30.42 | 9958.3 | 0.61 | 0.93 | 0.12 | 0.61 | 1 | 10
10 | 105 | CONCLUIDO | 7.6612 | 13.05 | 9.47 | 22.74 | 0.3 | 25 | 207.97 | 55.27 | 3.5 | 23 | 44.2 | 25884.1 | 117.1 | 1325.85 | 55.36 | 30.42 | 12559.72 | 0.55 | 0.91 | 0.12 | 0.75 | 1 | 10
11 | 105 | CONCLUIDO | 7.7744 | 12.86 | 9.37 | 24.43 | 0.32 | 23 | 208.37 | 55.27 | 3.75 | 21 | 44.35 | 25933.43 | 113.65 | 1325.87 | 51.63 | 30.42 | 10705.18 | 0.59 | 0.92 | 0.12 | 0.64 | 1 | 10
12 | 105 | CONCLUIDO | 7.8635 | 12.72 | 9.3 | 26.57 | 0.34 | 21 | 208.77 | 55.27 | 4 | 19 | 44.5 | 25982.82 | 111.28 | 1325.83 | 49.52 | 30.42 | 9659.37 | 0.61 | 0.93 | 0.11 | 0.58 | 1 | 10
13 | 105 | CONCLUIDO | 7.9077 | 12.65 | 9.27 | 27.81 | 0.36 | 20 | 209.17 | 55.27 | 4.25 | 18 | 44.65 | 26032.25 | 108.67 | 1325.87 | 48.53 | 30.42 | 9171.6 | 0.63 | 0.93 | 0.11 | 0.55 | 1 | 10
14 | 105 | CONCLUIDO | 7.9959 | 12.51 | 9.21 | 30.71 | 0.38 | 18 | 209.58 | 55.27 | 4.5 | 16 | 44.8 | 26081.73 | 106.49 | 1325.93 | 46.64 | 30.42 | 8236.58 | 0.65 | 0.94 | 0.11 | 0.49 | 1 | 10
15 | 105 | CONCLUIDO | 8.0469 | 12.43 | 9.17 | 32.38 | 0.4 | 17 | 209.98 | 55.27 | 4.75 | 15 | 44.95 | 26131.27 | 104.25 | 1325.79 | 45.36 | 30.42 | 7602.21 | 0.67 | 0.94 | 0.11 | 0.45 | 1 | 10
16 | 105 | CONCLUIDO | 8.0883 | 12.36 | 9.15 | 34.31 | 0.42 | 16 | 210.38 | 55.27 | 5 | 14 | 45.11 | 26180.86 | 101.93 | 1325.79 | 44.66 | 30.42 | 7255.49 | 0.68 | 0.94 | 0.1 | 0.43 | 1 | 10
17 | 105 | CONCLUIDO | 8.1461 | 12.28 | 9.1 | 36.41 | 0.44 | 15 | 210.78 | 55.27 | 5.25 | 11 | 45.26 | 26230.5 | 98.46 | 1325.82 | 42.83 | 30.42 | 6347.46 | 0.71 | 0.95 | 0.11 | 0.38 | 1 | 10
18 | 105 | CONCLUIDO | 8.2182 | 12.17 | 9.04 | 38.72 | 0.46 | 14 | 211.18 | 55.27 | 5.5 | 4 | 45.41 | 26280.2 | 96.58 | 1326.17 | 40.21 | 30.42 | 5042 | 0.76 | 0.96 | 0.12 | 0.31 | 1 | 10
19 | 105 | CONCLUIDO | 8.2282 | 12.15 | 9.02 | 38.66 | 0.48 | 14 | 211.59 | 55.27 | 5.75 | 0 | 45.57 | 26329.94 | 96.55 | 1326.06 | 39.53 | 30.42 | 4700.05 | 0.77 | 0.96 | 0.12 | 0.3 | 1 | 10

## RESULTADOS_10
Unnamed: 0 | Volume de calda [L] | STATUS | Capacidade operacional [ha/h] | Tempo de missao [h] | Tempo util [h] | Tempo por voo [min] | Autonomia Projetada [h] | N° Voos | MTOW [kg] | Massa Estrutura [kg] | Combustível [kg] | Abastecimentos | Massa gerador | Potência gerador [W] | Combustível consumido [L] | Calda cons [L] | Distância percorrida [km] | Distância Pulverizando [km] | RTL ACUMULADO[m] | EOC [km/km] | EOC [h/h] | Tempo de manobra [h] | Tempo rtl_rtw [h] | V pulv [m/s] | V desloc [m/s]
0 | 60 | CONCLUIDO | 6.6192 | 15.11 | 10.98 | 8.45 | 0.14 | 78 | 124.63 | 45 | 1 | 76 | 18.64 | 15605.44 | 106.48 | 1326.14 | 104.78 | 30.42 | 37007.38 | 0.29 | 0.79 | 0.2 | 2.26 | 1 | 10
1 | 60 | CONCLUIDO | 7.1806 | 13.93 | 10.34 | 10.88 | 0.18 | 57 | 124.96 | 45 | 1.25 | 55 | 18.71 | 15645.96 | 97.36 | 1326.26 | 83.31 | 30.42 | 26374.82 | 0.37 | 0.84 | 0.17 | 1.61 | 1 | 10
2 | 60 | CONCLUIDO | 7.5413 | 13.26 | 9.98 | 13.3 | 0.21 | 45 | 125.29 | 45 | 1.5 | 43 | 18.79 | 15686.51 | 90.83 | 1325.99 | 71.71 | 30.42 | 20637.15 | 0.42 | 0.87 | 0.15 | 1.26 | 1 | 10
3 | 60 | CONCLUIDO | 7.8348 | 12.76 | 9.71 | 16.19 | 0.25 | 36 | 125.62 | 45 | 1.75 | 34 | 18.87 | 15727.09 | 85.37 | 1325.99 | 62.78 | 30.42 | 16217.25 | 0.48 | 0.89 | 0.14 | 0.99 | 1 | 10
4 | 60 | CONCLUIDO | 8.0551 | 12.41 | 9.52 | 19.03 | 0.28 | 30 | 125.95 | 45 | 2 | 28 | 18.95 | 15767.7 | 80.29 | 1325.91 | 56.24 | 30.42 | 12975.42 | 0.54 | 0.91 | 0.13 | 0.79 | 1 | 10
5 | 60 | CONCLUIDO | 8.0948 | 12.35 | 9.56 | 22.05 | 0.31 | 26 | 126.28 | 45 | 2.25 | 23 | 19.03 | 15808.34 | 77.66 | 1325.82 | 58.82 | 30.42 | 14286.94 | 0.52 | 0.9 | 0.11 | 0.84 | 1 | 10
6 | 60 | CONCLUIDO | 8.2134 | 12.18 | 9.43 | 23.57 | 0.35 | 24 | 126.61 | 45 | 2.5 | 2 | 19.11 | 15849 | 74.73 | 1325.91 | 52.99 | 30.42 | 11379.72 | 0.57 | 0.92 | 0.14 | 0.71 | 1 | 10
7 | 60 | CONCLUIDO | 8.2214 | 12.16 | 9.42 | 23.54 | 0.38 | 24 | 126.94 | 45 | 2.75 | 0 | 19.19 | 15889.69 | 74.61 | 1325.97 | 52.42 | 30.42 | 11097.31 | 0.58 | 0.92 | 0.15 | 0.7 | 1 | 10

## RESULTADOS_25
Unnamed: 0 | Volume de calda [L] | STATUS | Capacidade operacional [ha/h] | Tempo de missao [h] | Tempo util [h] | Tempo por voo [min] | Autonomia Projetada [h] | N° Voos | MTOW [kg] | Massa Estrutura [kg] | Combustível [kg] | Abastecimentos | Massa gerador | Potência gerador [W] | Combustível consumido [L] | Calda cons [L] | Distância percorrida [km] | Distância Pulverizando [km] | RTL ACUMULADO[m] | EOC [km/km] | EOC [h/h] | Tempo de manobra [h] | Tempo rtl_rtw [h] | V pulv [m/s] | V desloc [m/s]
0 | 135 | CONCLUIDO | 3.9922 | 25.05 | 13.75 | 4.94 | 0.07 | 167 | 263.32 | 59.89 | 1 | 165 | 67.43 | 32710.1 | 228.52 | 1326.25 | 195.56 | 30.42 | 81950.11 | 0.16 | 0.63 | 0.35 | 5.03 | 1 | 10
1 | 135 | CONCLUIDO | 4.7556 | 21.03 | 12.21 | 6.21 | 0.08 | 118 | 263.79 | 59.89 | 1.25 | 116 | 67.65 | 32767.75 | 201.45 | 1326.08 | 144.59 | 30.42 | 56710.73 | 0.21 | 0.71 | 0.27 | 3.49 | 1 | 10
2 | 135 | CONCLUIDO | 5.3132 | 18.82 | 11.37 | 7.5 | 0.1 | 91 | 264.25 | 59.89 | 1.5 | 89 | 67.87 | 32825.49 | 186.23 | 1326.27 | 117.05 | 30.42 | 43073.18 | 0.26 | 0.76 | 0.23 | 2.64 | 1 | 10
3 | 135 | CONCLUIDO | 5.7308 | 17.45 | 10.86 | 8.8 | 0.12 | 74 | 264.72 | 59.89 | 1.75 | 72 | 68.09 | 32883.31 | 176.66 | 1325.94 | 100.63 | 30.42 | 34948.95 | 0.3 | 0.8 | 0.19 | 2.13 | 1 | 10
4 | 135 | CONCLUIDO | 6.0352 | 16.57 | 10.53 | 10.03 | 0.13 | 63 | 265.19 | 59.89 | 2 | 61 | 68.31 | 32941.21 | 170.28 | 1326.19 | 89.62 | 30.42 | 29499.66 | 0.34 | 0.82 | 0.19 | 1.81 | 1 | 10
5 | 135 | CONCLUIDO | 6.3098 | 15.85 | 10.27 | 11.41 | 0.15 | 54 | 265.66 | 59.89 | 2.25 | 52 | 68.53 | 32999.19 | 164.73 | 1325.86 | 81.08 | 30.42 | 25274.26 | 0.38 | 0.84 | 0.17 | 1.54 | 1 | 10
6 | 135 | CONCLUIDO | 6.5444 | 15.28 | 10.05 | 12.83 | 0.17 | 47 | 266.13 | 59.89 | 2.5 | 45 | 68.75 | 33057.26 | 160.12 | 1325.89 | 74.04 | 30.42 | 21791.57 | 0.41 | 0.86 | 0.16 | 1.33 | 1 | 10
7 | 135 | CONCLUIDO | 6.7209 | 14.88 | 9.9 | 14.15 | 0.18 | 42 | 266.6 | 59.89 | 2.75 | 40 | 68.97 | 33115.41 | 156.5 | 1326.26 | 68.93 | 30.42 | 19260.66 | 0.44 | 0.87 | 0.15 | 1.18 | 1 | 10
8 | 135 | CONCLUIDO | 6.8777 | 14.54 | 9.77 | 15.42 | 0.2 | 38 | 267.08 | 59.89 | 3 | 36 | 69.19 | 33173.65 | 153.21 | 1325.81 | 64.72 | 30.42 | 17174.58 | 0.47 | 0.89 | 0.14 | 1.04 | 1 | 10
9 | 135 | CONCLUIDO | 6.9931 | 14.3 | 9.68 | 16.59 | 0.22 | 35 | 267.55 | 59.89 | 3.25 | 33 | 69.41 | 33231.97 | 150.82 | 1325.84 | 61.73 | 30.42 | 15695.83 | 0.49 | 0.89 | 0.14 | 0.96 | 1 | 10
10 | 135 | CONCLUIDO | 7.1156 | 14.05 | 9.58 | 17.97 | 0.23 | 32 | 268.02 | 59.89 | 3.5 | 30 | 69.64 | 33290.38 | 148.2 | 1325.9 | 58.63 | 30.42 | 14158.68 | 0.52 | 0.9 | 0.13 | 0.86 | 1 | 10
11 | 135 | CONCLUIDO | 7.2525 | 13.79 | 9.47 | 19.59 | 0.25 | 29 | 268.5 | 59.89 | 3.75 | 27 | 69.86 | 33348.87 | 145.35 | 1325.89 | 54.71 | 30.42 | 12216.61 | 0.56 | 0.91 | 0.13 | 0.75 | 1 | 10
12 | 135 | CONCLUIDO | 7.3864 | 13.54 | 9.32 | 20.71 | 0.26 | 27 | 268.97 | 59.89 | 4 | 25 | 70.09 | 33407.45 | 141.56 | 1325.86 | 50.08 | 30.42 | 9908.66 | 0.61 | 0.93 | 0.11 | 0.6 | 1 | 10
13 | 135 | CONCLUIDO | 7.2487 | 13.8 | 9.63 | 22.22 | 0.28 | 26 | 269.45 | 59.89 | 4.25 | 24 | 70.31 | 33466.11 | 145.87 | 1326.18 | 61.02 | 30.42 | 15383.09 | 0.5 | 0.9 | 0.12 | 0.91 | 1 | 10
14 | 135 | CONCLUIDO | 7.415 | 13.49 | 9.42 | 23.55 | 0.3 | 24 | 269.92 | 59.89 | 4.5 | 22 | 70.54 | 33524.86 | 141.42 | 1325.89 | 53.61 | 30.42 | 11690.5 | 0.57 | 0.92 | 0.12 | 0.7 | 1 | 10
15 | 135 | CONCLUIDO | 7.5185 | 13.3 | 9.34 | 25.46 | 0.31 | 22 | 270.4 | 59.89 | 4.75 | 20 | 70.76 | 33583.7 | 138.69 | 1325.94 | 50.66 | 30.42 | 10227.4 | 0.6 | 0.93 | 0.12 | 0.61 | 1 | 10
16 | 135 | CONCLUIDO | 7.5653 | 13.22 | 9.3 | 26.58 | 0.33 | 21 | 270.88 | 59.89 | 5 | 19 | 70.99 | 33642.62 | 136.84 | 1325.97 | 49.54 | 30.42 | 9672.45 | 0.61 | 0.93 | 0.12 | 0.58 | 1 | 10
17 | 135 | CONCLUIDO | 7.6058 | 13.15 | 9.28 | 27.85 | 0.34 | 20 | 271.36 | 59.89 | 5.25 | 18 | 71.22 | 33701.64 | 135.41 | 1325.83 | 49.01 | 30.42 | 9411.62 | 0.62 | 0.93 | 0.11 | 0.56 | 1 | 10
18 | 135 | CONCLUIDO | 7.6588 | 13.06 | 9.24 | 29.19 | 0.36 | 19 | 271.84 | 59.89 | 5.5 | 17 | 71.45 | 33760.74 | 133.69 | 1325.91 | 47.64 | 30.42 | 8731.11 | 0.64 | 0.94 | 0.11 | 0.52 | 1 | 10
19 | 135 | CONCLUIDO | 7.701 | 12.99 | 9.22 | 30.74 | 0.38 | 18 | 272.32 | 59.89 | 5.75 | 16 | 71.68 | 33820.05 | 132.09 | 1325.84 | 47.03 | 30.42 | 8428.85 | 0.65 | 0.94 | 0.11 | 0.5 | 1 | 10
20 | 135 | CONCLUIDO | 7.7576 | 12.89 | 9.18 | 32.39 | 0.39 | 17 | 272.8 | 59.89 | 6 | 15 | 71.91 | 33879.33 | 130.29 | 1325.87 | 45.49 | 30.42 | 7663.18 | 0.67 | 0.94 | 0.11 | 0.46 | 1 | 10
21 | 135 | CONCLUIDO | 7.81 | 12.8 | 9.14 | 34.28 | 0.41 | 16 | 273.28 | 59.89 | 6.25 | 14 | 72.14 | 33938.7 | 128.45 | 1325.79 | 44.32 | 30.42 | 7084.48 | 0.69 | 0.95 | 0.11 | 0.42 | 1 | 10
22 | 135 | CONCLUIDO | 7.858 | 12.73 | 9.11 | 36.46 | 0.42 | 15 | 273.76 | 59.89 | 6.5 | 13 | 72.37 | 33998.16 | 126.18 | 1325.91 | 43.37 | 30.42 | 6614.89 | 0.7 | 0.95 | 0.11 | 0.39 | 1 | 10
23 | 135 | CONCLUIDO | 7.887 | 12.68 | 9.07 | 36.27 | 0.44 | 15 | 274.24 | 59.89 | 6.75 | 13 | 72.61 | 34057.71 | 123.41 | 1325.79 | 41.68 | 30.42 | 5771.03 | 0.73 | 0.95 | 0.11 | 0.35 | 1 | 10
24 | 135 | CONCLUIDO | 7.9309 | 12.61 | 9.05 | 38.78 | 0.45 | 14 | 274.73 | 59.89 | 7 | 12 | 72.84 | 34117.35 | 122.45 | 1325.79 | 41.45 | 30.42 | 5658.88 | 0.73 | 0.96 | 0.09 | 0.33 | 1 | 10
25 | 135 | CONCLUIDO | 7.9482 | 12.58 | 9.07 | 41.87 | 0.47 | 13 | 275.21 | 59.89 | 7.25 | 11 | 73.08 | 34177.09 | 120.94 | 1325.79 | 42.06 | 30.42 | 5972.1 | 0.72 | 0.95 | 0.1 | 0.35 | 1 | 10
26 | 135 | CONCLUIDO | 7.9467 | 12.58 | 9.07 | 41.88 | 0.48 | 13 | 275.7 | 59.89 | 7.5 | 11 | 73.31 | 34236.91 | 121.14 | 1325.85 | 42.14 | 30.42 | 6008.55 | 0.72 | 0.95 | 0.1 | 0.35 | 1 | 10
27 | 135 | CONCLUIDO | 8.0084 | 12.49 | 9.03 | 45.14 | 0.5 | 12 | 276.18 | 59.89 | 7.75 | 10 | 73.55 | 34296.82 | 117.57 | 1325.88 | 40.53 | 30.42 | 5208.27 | 0.75 | 0.96 | 0.1 | 0.31 | 1 | 10
28 | 135 | CONCLUIDO | 8.0014 | 12.5 | 9.04 | 45.19 | 0.51 | 12 | 276.67 | 59.89 | 8 | 9 | 73.78 | 34356.83 | 116.85 | 1325.82 | 40.88 | 30.42 | 5385.4 | 0.74 | 0.96 | 0.1 | 0.32 | 1 | 10
29 | 135 | CONCLUIDO | 8.0508 | 12.42 | 9.01 | 49.16 | 0.53 | 11 | 277.16 | 59.89 | 8.25 | 6 | 74.02 | 34416.93 | 114.54 | 1325.82 | 39.96 | 30.42 | 4931.63 | 0.76 | 0.96 | 0.1 | 0.29 | 1 | 10
30 | 135 | CONCLUIDO | 8.056 | 12.41 | 9 | 49.11 | 0.55 | 11 | 277.65 | 59.89 | 8.5 | 1 | 74.26 | 34477.13 | 114.16 | 1325.83 | 39.43 | 30.42 | 4662.93 | 0.77 | 0.96 | 0.11 | 0.28 | 1 | 10
31 | 135 | CONCLUIDO | 8.0544 | 12.42 | 9.01 | 49.13 | 0.56 | 11 | 278.13 | 59.89 | 8.75 | 0 | 74.5 | 34537.41 | 114.26 | 1325.83 | 39.52 | 30.42 | 4708.1 | 0.77 | 0.96 | 0.11 | 0.29 | 1 | 10

## RESULTADOS_14
Unnamed: 0 | Volume de calda [L] | STATUS | Capacidade operacional [ha/h] | Tempo de missao [h] | Tempo util [h] | Tempo por voo [min] | Autonomia Projetada [h] | N° Voos | MTOW [kg] | Massa Estrutura [kg] | Combustível [kg] | Abastecimentos | Massa gerador | Potência gerador [W] | Combustível consumido [L] | Calda cons [L] | Distância percorrida [km] | Distância Pulverizando [km] | RTL ACUMULADO[m] | EOC [km/km] | EOC [h/h] | Tempo de manobra [h] | Tempo rtl_rtw [h] | V pulv [m/s] | V desloc [m/s]
0 | 80 | CONCLUIDO | 5.8168 | 17.19 | 11.64 | 6.99 | 0.11 | 100 | 159.12 | 50.28 | 1 | 98 | 27.84 | 19859.16 | 136.43 | 1326.16 | 126.26 | 30.42 | 47635.48 | 0.24 | 0.74 | 0.24 | 2.92 | 1 | 10
1 | 80 | CONCLUIDO | 6.4525 | 15.5 | 10.82 | 8.89 | 0.14 | 73 | 159.48 | 50.28 | 1.25 | 71 | 27.95 | 19902.91 | 124.52 | 1326.04 | 99.12 | 30.42 | 34199.39 | 0.31 | 0.8 | 0.2 | 2.1 | 1 | 10
2 | 80 | CONCLUIDO | 6.8987 | 14.5 | 10.33 | 10.88 | 0.17 | 57 | 159.83 | 50.28 | 1.5 | 55 | 28.05 | 19946.71 | 116.82 | 1325.97 | 83.29 | 30.42 | 26365.86 | 0.37 | 0.84 | 0.17 | 1.61 | 1 | 10
3 | 80 | CONCLUIDO | 7.1997 | 13.89 | 10.05 | 12.83 | 0.19 | 47 | 160.19 | 50.28 | 1.75 | 45 | 28.16 | 19990.53 | 111.46 | 1326.04 | 74.03 | 30.42 | 21785.49 | 0.41 | 0.86 | 0.15 | 1.33 | 1 | 10
4 | 80 | CONCLUIDO | 7.4326 | 13.45 | 9.84 | 14.76 | 0.22 | 40 | 160.54 | 50.28 | 2 | 38 | 28.26 | 20034.4 | 106.76 | 1325.79 | 67.19 | 30.42 | 18401.6 | 0.45 | 0.88 | 0.14 | 1.12 | 1 | 10
5 | 80 | CONCLUIDO | 7.6535 | 13.07 | 9.65 | 17.02 | 0.25 | 34 | 160.9 | 50.28 | 2.25 | 32 | 28.37 | 20078.3 | 102.36 | 1325.95 | 60.75 | 30.42 | 15211.2 | 0.5 | 0.9 | 0.13 | 0.92 | 1 | 10
6 | 80 | CONCLUIDO | 7.8147 | 12.8 | 9.51 | 19.01 | 0.27 | 30 | 161.26 | 50.28 | 2.5 | 28 | 28.48 | 20122.23 | 98.41 | 1325.92 | 55.95 | 30.42 | 12830.86 | 0.54 | 0.91 | 0.13 | 0.78 | 1 | 10
7 | 80 | CONCLUIDO | 7.9421 | 12.59 | 9.43 | 21.76 | 0.3 | 26 | 161.61 | 50.28 | 2.75 | 24 | 28.58 | 20166.2 | 95.38 | 1325.88 | 54.24 | 30.42 | 11994.86 | 0.56 | 0.92 | 0.11 | 0.71 | 1 | 10
8 | 80 | CONCLUIDO | 7.9876 | 12.52 | 9.42 | 23.55 | 0.33 | 24 | 161.97 | 50.28 | 3 | 22 | 28.69 | 20210.21 | 93.15 | 1325.89 | 53.53 | 30.42 | 11647.58 | 0.57 | 0.92 | 0.12 | 0.7 | 1 | 10
9 | 80 | CONCLUIDO | 8.1271 | 12.3 | 9.3 | 26.58 | 0.35 | 21 | 162.33 | 50.28 | 3.25 | 19 | 28.8 | 20254.26 | 88.93 | 1325.87 | 49.64 | 30.42 | 9721.27 | 0.61 | 0.93 | 0.11 | 0.58 | 1 | 10
10 | 80 | CONCLUIDO | 8.2121 | 12.18 | 9.24 | 29.18 | 0.38 | 19 | 162.68 | 50.28 | 3.5 | 14 | 28.9 | 20298.34 | 86.11 | 1325.92 | 47.49 | 30.42 | 8655.31 | 0.64 | 0.94 | 0.11 | 0.52 | 1 | 10
11 | 80 | CONCLUIDO | 8.2457 | 12.13 | 9.22 | 30.74 | 0.41 | 18 | 163.04 | 50.28 | 3.75 | 0 | 29.01 | 20342.46 | 84.36 | 1325.79 | 46.32 | 30.42 | 8076.43 | 0.66 | 0.94 | 0.13 | 0.5 | 1 | 10

## RESULTADOS_21
Unnamed: 0 | Volume de calda [L] | STATUS | Capacidade operacional [ha/h] | Tempo de missao [h] | Tempo util [h] | Tempo por voo [min] | Autonomia Projetada [h] | N° Voos | MTOW [kg] | Massa Estrutura [kg] | Combustível [kg] | Abastecimentos | Massa gerador | Potência gerador [W] | Combustível consumido [L] | Calda cons [L] | Distância percorrida [km] | Distância Pulverizando [km] | RTL ACUMULADO[m] | EOC [km/km] | EOC [h/h] | Tempo de manobra [h] | Tempo rtl_rtw [h] | V pulv [m/s] | V desloc [m/s]
0 | 115 | CONCLUIDO | 4.6091 | 21.7 | 12.89 | 5.52 | 0.08 | 140 | 222.93 | 56.94 | 1 | 138 | 49.99 | 27728.69 | 191.57 | 1326.3 | 167.21 | 30.42 | 67908.53 | 0.18 | 0.67 | 0.3 | 4.17 | 1 | 10
1 | 115 | CONCLUIDO | 5.3486 | 18.7 | 11.65 | 6.99 | 0.1 | 100 | 223.35 | 56.94 | 1.25 | 98 | 50.15 | 27780.03 | 171.39 | 1326.02 | 126.23 | 30.42 | 47622.41 | 0.24 | 0.74 | 0.24 | 2.92 | 1 | 10
2 | 115 | CONCLUIDO | 5.8641 | 17.05 | 10.97 | 8.44 | 0.12 | 78 | 223.76 | 56.94 | 1.5 | 76 | 50.32 | 27831.42 | 159.94 | 1326.11 | 104.23 | 30.42 | 36729.71 | 0.29 | 0.79 | 0.2 | 2.25 | 1 | 10
3 | 115 | CONCLUIDO | 6.2425 | 16.02 | 10.55 | 9.89 | 0.14 | 64 | 224.18 | 56.94 | 1.75 | 62 | 50.49 | 27882.87 | 152.37 | 1326.08 | 90.3 | 30.42 | 29835.99 | 0.34 | 0.82 | 0.18 | 1.83 | 1 | 10
4 | 115 | CONCLUIDO | 6.5384 | 15.29 | 10.26 | 11.4 | 0.16 | 54 | 224.6 | 56.94 | 2 | 52 | 50.65 | 27934.37 | 146.83 | 1326.15 | 80.98 | 30.42 | 25224.9 | 0.38 | 0.84 | 0.17 | 1.54 | 1 | 10
5 | 115 | CONCLUIDO | 6.772 | 14.77 | 10.04 | 12.82 | 0.18 | 47 | 225.01 | 56.94 | 2.25 | 45 | 50.82 | 27985.94 | 142.25 | 1325.84 | 73.59 | 30.42 | 21566.34 | 0.41 | 0.86 | 0.16 | 1.32 | 1 | 10
6 | 115 | CONCLUIDO | 6.9853 | 14.32 | 9.86 | 14.42 | 0.2 | 41 | 225.43 | 56.94 | 2.5 | 39 | 50.99 | 28037.57 | 138.12 | 1325.96 | 67.62 | 30.42 | 18610.35 | 0.45 | 0.88 | 0.15 | 1.13 | 1 | 10
7 | 115 | CONCLUIDO | 7.127 | 14.03 | 9.75 | 15.8 | 0.22 | 37 | 225.85 | 56.94 | 2.75 | 35 | 51.16 | 28089.25 | 135.2 | 1325.84 | 64.05 | 30.42 | 16846.89 | 0.47 | 0.89 | 0.14 | 1.03 | 1 | 10
8 | 115 | CONCLUIDO | 7.2866 | 13.72 | 9.61 | 17.48 | 0.24 | 33 | 226.27 | 56.94 | 3 | 31 | 51.33 | 28140.99 | 131.96 | 1325.9 | 59.65 | 30.42 | 14666.73 | 0.51 | 0.9 | 0.13 | 0.89 | 1 | 10
9 | 115 | CONCLUIDO | 7.4163 | 13.48 | 9.51 | 19.01 | 0.25 | 30 | 226.69 | 56.94 | 3.25 | 28 | 51.5 | 28192.8 | 128.76 | 1325.79 | 56.13 | 30.42 | 12920.14 | 0.54 | 0.91 | 0.13 | 0.79 | 1 | 10
10 | 115 | CONCLUIDO | 7.5948 | 13.17 | 9.32 | 20.71 | 0.27 | 27 | 227.11 | 56.94 | 3.5 | 25 | 51.67 | 28244.66 | 124.72 | 1325.88 | 49.98 | 30.42 | 9858.85 | 0.61 | 0.93 | 0.12 | 0.6 | 1 | 10
11 | 115 | CONCLUIDO | 7.4963 | 13.34 | 9.54 | 22.01 | 0.29 | 26 | 227.53 | 56.94 | 3.75 | 24 | 51.84 | 28296.58 | 126.78 | 1325.85 | 57.57 | 30.42 | 13661.95 | 0.53 | 0.91 | 0.12 | 0.82 | 1 | 10
12 | 115 | CONCLUIDO | 7.6651 | 13.05 | 9.38 | 24.46 | 0.31 | 23 | 227.95 | 56.94 | 4 | 21 | 52.01 | 28348.56 | 122.63 | 1325.82 | 52.03 | 30.42 | 10903.65 | 0.58 | 0.92 | 0.12 | 0.66 | 1 | 10
13 | 115 | CONCLUIDO | 7.7089 | 12.97 | 9.35 | 25.49 | 0.33 | 22 | 228.38 | 56.94 | 4.25 | 20 | 52.18 | 28400.61 | 121.05 | 1325.82 | 51.14 | 30.42 | 10463.88 | 0.59 | 0.93 | 0.11 | 0.62 | 1 | 10
14 | 115 | CONCLUIDO | 7.8054 | 12.81 | 9.27 | 27.82 | 0.35 | 20 | 228.8 | 56.94 | 4.5 | 18 | 52.36 | 28452.71 | 118.19 | 1325.91 | 48.58 | 30.42 | 9195.56 | 0.63 | 0.93 | 0.11 | 0.55 | 1 | 10
15 | 115 | CONCLUIDO | 7.851 | 12.74 | 9.24 | 29.19 | 0.37 | 19 | 229.22 | 56.94 | 4.75 | 17 | 52.53 | 28504.87 | 116.55 | 1325.83 | 47.62 | 30.42 | 8718.81 | 0.64 | 0.94 | 0.11 | 0.52 | 1 | 10
16 | 115 | CONCLUIDO | 7.8918 | 12.67 | 9.22 | 30.74 | 0.39 | 18 | 229.65 | 56.94 | 5 | 16 | 52.7 | 28557.1 | 114.24 | 1325.8 | 46.95 | 30.42 | 8391.81 | 0.65 | 0.94 | 0.11 | 0.5 | 1 | 10
17 | 115 | CONCLUIDO | 7.9514 | 12.58 | 9.17 | 32.36 | 0.41 | 17 | 230.07 | 56.94 | 5.25 | 15 | 52.88 | 28609.38 | 111.44 | 1325.81 | 45.22 | 30.42 | 7531.12 | 0.67 | 0.94 | 0.11 | 0.45 | 1 | 10
18 | 115 | CONCLUIDO | 7.9927 | 12.51 | 9.15 | 34.31 | 0.42 | 16 | 230.49 | 56.94 | 5.5 | 14 | 53.05 | 28661.73 | 110.04 | 1325.86 | 44.45 | 30.42 | 7147.73 | 0.68 | 0.95 | 0.11 | 0.43 | 1 | 10
19 | 115 | CONCLUIDO | 8.0607 | 12.41 | 9.09 | 36.35 | 0.44 | 15 | 230.92 | 56.94 | 5.75 | 13 | 53.23 | 28714.14 | 106.33 | 1325.82 | 42.28 | 30.42 | 6072.16 | 0.72 | 0.95 | 0.11 | 0.37 | 1 | 10
20 | 115 | CONCLUIDO | 8.1019 | 12.34 | 9.07 | 38.86 | 0.46 | 14 | 231.34 | 56.94 | 6 | 12 | 53.4 | 28766.61 | 104.94 | 1325.88 | 42.08 | 30.42 | 5976.5 | 0.72 | 0.95 | 0.1 | 0.35 | 1 | 10
21 | 115 | CONCLUIDO | 8.1293 | 12.3 | 9.07 | 41.86 | 0.48 | 13 | 231.77 | 56.94 | 6.25 | 8 | 53.58 | 28819.14 | 103.24 | 1325.89 | 41.99 | 30.42 | 5935.47 | 0.72 | 0.95 | 0.1 | 0.35 | 1 | 10
22 | 115 | CONCLUIDO | 8.1213 | 12.31 | 9.08 | 41.92 | 0.5 | 13 | 232.2 | 56.94 | 6.5 | 2 | 53.75 | 28871.74 | 103.49 | 1325.79 | 42.04 | 30.42 | 5957.52 | 0.72 | 0.95 | 0.11 | 0.36 | 1 | 10
23 | 115 | CONCLUIDO | 8.1216 | 12.31 | 9.08 | 41.91 | 0.52 | 13 | 232.62 | 56.94 | 6.75 | 0 | 53.93 | 28924.39 | 103.67 | 1325.9 | 41.9 | 30.42 | 5889.25 | 0.73 | 0.95 | 0.12 | 0.36 | 1 | 10

## RESULTADOS_5
Unnamed: 0 | Volume de calda [L] | STATUS | Capacidade operacional [ha/h] | Tempo de missao [h] | Tempo util [h] | Tempo por voo [min] | Autonomia Projetada [h] | N° Voos | MTOW [kg] | Massa Estrutura [kg] | Combustível [kg] | Abastecimentos | Massa gerador | Potência gerador [W] | Combustível consumido [L] | Calda cons [L] | Distância percorrida [km] | Distância Pulverizando [km] | RTL ACUMULADO[m] | EOC [km/km] | EOC [h/h] | Tempo de manobra [h] | Tempo rtl_rtw [h] | V pulv [m/s] | V desloc [m/s]
0 | 35 | CONCLUIDO | 7.8074 | 12.81 | 10.09 | 12.61 | 0.22 | 48 | 80.84 | 35.1 | 1 | 45 | 9.74 | 10204.21 | 64.46 | 1325.86 | 75.18 | 30.42 | 22356.82 | 0.4 | 0.86 | 0.16 | 1.37 | 1 | 10
1 | 35 | CONCLUIDO | 8.0476 | 12.43 | 9.86 | 15.17 | 0.27 | 39 | 81.14 | 35.1 | 1.25 | 1 | 9.79 | 10241.25 | 60.24 | 1325.86 | 66.27 | 30.42 | 17945.36 | 0.46 | 0.88 | 0.19 | 1.14 | 1 | 10
2 | 35 | CONCLUIDO | 8.0469 | 12.43 | 9.86 | 15.17 | 0.32 | 39 | 81.44 | 35.1 | 1.5 | 0 | 9.84 | 10278.32 | 60.46 | 1325.86 | 66.27 | 30.42 | 17944.42 | 0.46 | 0.88 | 0.19 | 1.14 | 1 | 10

## RESULTADOS_8
Unnamed: 0 | Volume de calda [L] | STATUS | Capacidade operacional [ha/h] | Tempo de missao [h] | Tempo util [h] | Tempo por voo [min] | Autonomia Projetada [h] | N° Voos | MTOW [kg] | Massa Estrutura [kg] | Combustível [kg] | Abastecimentos | Massa gerador | Potência gerador [W] | Combustível consumido [L] | Calda cons [L] | Distância percorrida [km] | Distância Pulverizando [km] | RTL ACUMULADO[m] | EOC [km/km] | EOC [h/h] | Tempo de manobra [h] | Tempo rtl_rtw [h] | V pulv [m/s] | V desloc [m/s]
0 | 50 | CONCLUIDO | 7.054 | 14.18 | 10.65 | 9.54 | 0.16 | 67 | 107.41 | 41.65 | 1 | 65 | 14.77 | 13481.73 | 91.11 | 1325.89 | 93.49 | 30.42 | 31415.31 | 0.33 | 0.81 | 0.19 | 1.93 | 1 | 10
1 | 50 | CONCLUIDO | 7.5641 | 13.22 | 10.1 | 12.36 | 0.2 | 49 | 107.73 | 41.65 | 1.25 | 47 | 14.83 | 13520.81 | 82.67 | 1325.96 | 75.28 | 30.42 | 22398.07 | 0.4 | 0.86 | 0.16 | 1.37 | 1 | 10
2 | 50 | CONCLUIDO | 7.902 | 12.66 | 9.77 | 15.43 | 0.24 | 38 | 108.05 | 41.65 | 1.5 | 36 | 14.9 | 13559.91 | 76.16 | 1325.93 | 64.91 | 30.42 | 17268.16 | 0.47 | 0.88 | 0.14 | 1.05 | 1 | 10
3 | 50 | CONCLUIDO | 8.1768 | 12.23 | 9.53 | 19.05 | 0.28 | 30 | 108.37 | 41.65 | 1.75 | 25 | 14.97 | 13599.17 | 70.32 | 1325.9 | 56.56 | 30.42 | 13135.33 | 0.54 | 0.91 | 0.14 | 0.81 | 1 | 10
4 | 50 | CONCLUIDO | 8.2355 | 12.14 | 9.48 | 20.32 | 0.32 | 28 | 108.68 | 41.65 | 2 | 0 | 15.03 | 13638.32 | 68.84 | 1325.95 | 54.1 | 30.42 | 11917.06 | 0.56 | 0.91 | 0.16 | 0.76 | 1 | 10

## RESULTADOS_3
Unnamed: 0 | Volume de calda [L] | STATUS | Capacidade operacional [ha/h] | Tempo de missao [h] | Tempo util [h] | Tempo por voo [min] | Autonomia Projetada [h] | N° Voos | MTOW [kg] | Massa Estrutura [kg] | Combustível [kg] | Abastecimentos | Massa gerador | Potência gerador [W] | Combustível consumido [L] | Calda cons [L] | Distância percorrida [km] | Distância Pulverizando [km] | RTL ACUMULADO[m] | EOC [km/km] | EOC [h/h] | Tempo de manobra [h] | Tempo rtl_rtw [h] | V pulv [m/s] | V desloc [m/s]
0 | 25 | CONCLUIDO | 7.7821 | 12.85 | 10.3 | 11.45 | 0.28 | 54 | 61.76 | 28.92 | 1 | 0 | 6.84 | 7851.41 | 53.57 | 1326.26 | 79.99 | 30.42 | 24729.57 | 0.38 | 0.84 | 0.23 | 1.58 | 1 | 10

## RESULTADOS_15
Unnamed: 0 | Volume de calda [L] | STATUS | Capacidade operacional [ha/h] | Tempo de missao [h] | Tempo util [h] | Tempo por voo [min] | Autonomia Projetada [h] | N° Voos | MTOW [kg] | Massa Estrutura [kg] | Combustível [kg] | Abastecimentos | Massa gerador | Potência gerador [W] | Combustível consumido [L] | Calda cons [L] | Distância percorrida [km] | Distância Pulverizando [km] | RTL ACUMULADO[m] | EOC [km/km] | EOC [h/h] | Tempo de manobra [h] | Tempo rtl_rtw [h] | V pulv [m/s] | V desloc [m/s]
0 | 85 | CONCLUIDO | 5.6362 | 17.74 | 11.81 | 6.75 | 0.11 | 105 | 167.88 | 51.39 | 1 | 103 | 30.49 | 20939.59 | 143.93 | 1326.1 | 131.54 | 30.42 | 50248.41 | 0.23 | 0.73 | 0.25 | 3.09 | 1 | 10
1 | 85 | CONCLUIDO | 6.2777 | 15.93 | 10.95 | 8.53 | 0.13 | 77 | 168.25 | 51.39 | 1.25 | 75 | 30.6 | 20984.25 | 131.32 | 1325.91 | 103.12 | 30.42 | 36181.17 | 0.29 | 0.79 | 0.21 | 2.23 | 1 | 10
2 | 85 | CONCLUIDO | 6.7412 | 14.83 | 10.43 | 10.43 | 0.16 | 60 | 168.61 | 51.39 | 1.5 | 58 | 30.71 | 21028.94 | 123 | 1325.92 | 86.37 | 30.42 | 27892.01 | 0.35 | 0.83 | 0.18 | 1.71 | 1 | 10
3 | 85 | CONCLUIDO | 7.0278 | 14.23 | 10.16 | 12.19 | 0.18 | 50 | 168.97 | 51.39 | 1.75 | 48 | 30.83 | 21073.68 | 118.03 | 1325.99 | 77.74 | 30.42 | 23626.86 | 0.39 | 0.85 | 0.16 | 1.44 | 1 | 10
4 | 85 | CONCLUIDO | 7.3061 | 13.69 | 9.89 | 14.13 | 0.21 | 42 | 169.33 | 51.39 | 2 | 40 | 30.94 | 21118.46 | 112.63 | 1325.88 | 68.72 | 30.42 | 19152.9 | 0.44 | 0.87 | 0.15 | 1.17 | 1 | 10
5 | 85 | CONCLUIDO | 7.5116 | 13.31 | 9.72 | 16.2 | 0.24 | 36 | 169.7 | 51.39 | 2.25 | 34 | 31.05 | 21163.27 | 108.73 | 1325.94 | 63.07 | 30.42 | 16360.34 | 0.48 | 0.89 | 0.14 | 1 | 1 | 10
6 | 85 | CONCLUIDO | 7.7088 | 12.97 | 9.55 | 18.48 | 0.26 | 31 | 170.06 | 51.39 | 2.5 | 29 | 31.17 | 21208.12 | 104.46 | 1325.97 | 57.58 | 30.42 | 13642.14 | 0.53 | 0.91 | 0.13 | 0.83 | 1 | 10
7 | 85 | CONCLUIDO | 7.9293 | 12.61 | 9.32 | 20.72 | 0.29 | 27 | 170.42 | 51.39 | 2.75 | 25 | 31.28 | 21253.01 | 99.26 | 1326.04 | 50 | 30.42 | 9867.85 | 0.61 | 0.93 | 0.12 | 0.6 | 1 | 10
8 | 85 | CONCLUIDO | 7.8989 | 12.66 | 9.44 | 22.66 | 0.31 | 25 | 170.79 | 51.39 | 3 | 23 | 31.4 | 21297.94 | 99.4 | 1325.91 | 54.27 | 30.42 | 12016.79 | 0.56 | 0.92 | 0.12 | 0.72 | 1 | 10
9 | 85 | CONCLUIDO | 7.9784 | 12.53 | 9.38 | 24.47 | 0.34 | 23 | 171.15 | 51.39 | 3.25 | 21 | 31.51 | 21342.91 | 96.34 | 1326.06 | 52.29 | 30.42 | 11036.83 | 0.58 | 0.92 | 0.12 | 0.66 | 1 | 10
10 | 85 | CONCLUIDO | 8.1154 | 12.32 | 9.27 | 27.82 | 0.36 | 20 | 171.52 | 51.39 | 3.5 | 18 | 31.63 | 21387.92 | 92.03 | 1325.92 | 48.57 | 30.42 | 9190.24 | 0.63 | 0.93 | 0.11 | 0.55 | 1 | 10
11 | 85 | CONCLUIDO | 8.2016 | 12.19 | 9.21 | 30.7 | 0.39 | 18 | 171.88 | 51.39 | 3.75 | 16 | 31.74 | 21432.96 | 88.9 | 1325.81 | 46.57 | 30.42 | 8198.75 | 0.65 | 0.94 | 0.11 | 0.49 | 1 | 10
12 | 85 | CONCLUIDO | 8.2442 | 12.13 | 9.18 | 32.4 | 0.41 | 17 | 172.25 | 51.39 | 4 | 6 | 31.86 | 21478.05 | 87.14 | 1325.87 | 45.22 | 30.42 | 7527.75 | 0.67 | 0.94 | 0.12 | 0.46 | 1 | 10
13 | 85 | CONCLUIDO | 8.2367 | 12.14 | 9.19 | 32.44 | 0.44 | 17 | 172.61 | 51.39 | 4.25 | 0 | 31.97 | 21523.17 | 87.22 | 1325.94 | 45.38 | 30.42 | 7607.65 | 0.67 | 0.94 | 0.13 | 0.47 | 1 | 10

## RESULTADOS_2
Unnamed: 0 | Volume de calda [L] | STATUS | Capacidade operacional [ha/h] | Tempo de missao [h] | Tempo util [h] | Tempo por voo [min] | Autonomia Projetada [h] | N° Voos | MTOW [kg] | Massa Estrutura [kg] | Combustível [kg] | Abastecimentos | Massa gerador | Potência gerador [W] | Combustível consumido [L] | Calda cons [L] | Distância percorrida [km] | Distância Pulverizando [km] | RTL ACUMULADO[m] | EOC [km/km] | EOC [h/h] | Tempo de manobra [h] | Tempo rtl_rtw [h] | V pulv [m/s] | V desloc [m/s]
0 | 20 | CONCLUIDO | 7.5133 | 13.31 | 10.73 | 9.47 | 0.34 | 68 | 51.33 | 24.83 | 1 | 0 | 5.51 | 6564.78 | 49.72 | 1326.25 | 93.09 | 30.42 | 31209.86 | 0.33 | 0.81 | 0.28 | 2.01 | 1 | 10

## RESULTADOS_22
Unnamed: 0 | Volume de calda [L] | STATUS | Capacidade operacional [ha/h] | Tempo de missao [h] | Tempo util [h] | Tempo por voo [min] | Autonomia Projetada [h] | N° Voos | MTOW [kg] | Massa Estrutura [kg] | Combustível [kg] | Abastecimentos | Massa gerador | Potência gerador [W] | Combustível consumido [L] | Calda cons [L] | Distância percorrida [km] | Distância Pulverizando [km] | RTL ACUMULADO[m] | EOC [km/km] | EOC [h/h] | Tempo de manobra [h] | Tempo rtl_rtw [h] | V pulv [m/s] | V desloc [m/s]
0 | 120 | CONCLUIDO | 4.4547 | 22.45 | 13.09 | 5.38 | 0.08 | 146 | 232.68 | 57.72 | 1 | 144 | 53.95 | 28931.02 | 200.22 | 1326.46 | 173.43 | 30.42 | 70988.85 | 0.18 | 0.66 | 0.31 | 4.36 | 1 | 10
1 | 120 | CONCLUIDO | 5.2061 | 19.21 | 11.76 | 6.79 | 0.1 | 104 | 233.1 | 57.72 | 1.25 | 102 | 54.13 | 28983.75 | 178.31 | 1326.25 | 130.1 | 30.42 | 49537 | 0.23 | 0.74 | 0.24 | 3.04 | 1 | 10
2 | 120 | CONCLUIDO | 5.727 | 17.46 | 11.06 | 8.19 | 0.11 | 81 | 233.53 | 57.72 | 1.5 | 79 | 54.31 | 29036.54 | 166.25 | 1326.1 | 107.25 | 30.42 | 38223.4 | 0.28 | 0.78 | 0.2 | 2.34 | 1 | 10
3 | 120 | CONCLUIDO | 6.0956 | 16.41 | 10.64 | 9.53 | 0.13 | 67 | 233.96 | 57.72 | 1.75 | 65 | 54.49 | 29089.39 | 158.73 | 1325.91 | 93.36 | 30.42 | 31349.21 | 0.33 | 0.81 | 0.19 | 1.92 | 1 | 10
4 | 120 | CONCLUIDO | 6.424 | 15.57 | 10.31 | 11.04 | 0.15 | 56 | 234.39 | 57.72 | 2 | 54 | 54.67 | 29142.31 | 152.28 | 1326.12 | 82.27 | 30.42 | 25862.37 | 0.37 | 0.84 | 0.17 | 1.58 | 1 | 10
5 | 120 | CONCLUIDO | 6.6391 | 15.06 | 10.12 | 12.39 | 0.17 | 49 | 234.82 | 57.72 | 2.25 | 47 | 54.85 | 29195.29 | 148.17 | 1326.38 | 76.33 | 30.42 | 22927.29 | 0.4 | 0.85 | 0.16 | 1.4 | 1 | 10
6 | 120 | CONCLUIDO | 6.8548 | 14.59 | 9.92 | 13.84 | 0.19 | 43 | 235.25 | 57.72 | 2.5 | 41 | 55.03 | 29248.33 | 143.94 | 1325.96 | 69.71 | 30.42 | 19646.11 | 0.44 | 0.87 | 0.15 | 1.2 | 1 | 10
7 | 120 | CONCLUIDO | 7.0377 | 14.21 | 9.77 | 15.43 | 0.21 | 38 | 235.68 | 57.72 | 2.75 | 36 | 55.21 | 29301.44 | 140.14 | 1325.83 | 64.93 | 30.42 | 17279.18 | 0.47 | 0.89 | 0.14 | 1.05 | 1 | 10
8 | 120 | CONCLUIDO | 7.1912 | 13.91 | 9.65 | 17.03 | 0.23 | 34 | 236.11 | 57.72 | 3 | 32 | 55.39 | 29354.61 | 137.1 | 1325.91 | 60.82 | 30.42 | 15244.6 | 0.5 | 0.9 | 0.14 | 0.93 | 1 | 10
9 | 120 | CONCLUIDO | 7.3107 | 13.68 | 9.56 | 18.5 | 0.24 | 31 | 236.54 | 57.72 | 3.25 | 29 | 55.57 | 29407.85 | 134.51 | 1325.85 | 57.78 | 30.42 | 13742.48 | 0.53 | 0.9 | 0.13 | 0.84 | 1 | 10
10 | 120 | CONCLUIDO | 7.4849 | 13.36 | 9.38 | 20.09 | 0.26 | 28 | 236.98 | 57.72 | 3.5 | 26 | 55.75 | 29461.15 | 130.45 | 1325.91 | 51.55 | 30.42 | 10637.6 | 0.59 | 0.92 | 0.13 | 0.65 | 1 | 10
11 | 120 | CONCLUIDO | 7.5066 | 13.32 | 9.43 | 21.76 | 0.28 | 26 | 237.41 | 57.72 | 3.75 | 24 | 55.93 | 29514.51 | 129.93 | 1325.94 | 54.3 | 30.42 | 12022.76 | 0.56 | 0.92 | 0.11 | 0.71 | 1 | 10
12 | 120 | CONCLUIDO | 7.5117 | 13.31 | 9.46 | 22.72 | 0.3 | 25 | 237.84 | 57.72 | 4 | 23 | 56.12 | 29567.95 | 129.24 | 1325.85 | 54.99 | 30.42 | 12375.2 | 0.55 | 0.91 | 0.12 | 0.74 | 1 | 10
13 | 120 | CONCLUIDO | 7.6123 | 13.14 | 9.38 | 24.47 | 0.32 | 23 | 238.28 | 57.72 | 4.25 | 21 | 56.3 | 29621.44 | 126.6 | 1325.88 | 52.25 | 30.42 | 11016.65 | 0.58 | 0.92 | 0.12 | 0.66 | 1 | 10
14 | 120 | CONCLUIDO | 7.7131 | 12.96 | 9.3 | 26.57 | 0.34 | 21 | 238.71 | 57.72 | 4.5 | 19 | 56.49 | 29675.01 | 124.03 | 1325.81 | 49.51 | 30.42 | 9656.29 | 0.61 | 0.93 | 0.11 | 0.58 | 1 | 10
15 | 120 | CONCLUIDO | 7.7534 | 12.9 | 9.28 | 27.83 | 0.35 | 20 | 239.14 | 57.72 | 4.75 | 18 | 56.67 | 29728.63 | 122.04 | 1325.86 | 48.71 | 30.42 | 9259.59 | 0.62 | 0.93 | 0.12 | 0.56 | 1 | 10
16 | 120 | CONCLUIDO | 7.8035 | 12.81 | 9.24 | 29.18 | 0.37 | 19 | 239.58 | 57.72 | 5 | 17 | 56.86 | 29782.33 | 120.38 | 1325.87 | 47.58 | 30.42 | 8699.43 | 0.64 | 0.94 | 0.11 | 0.52 | 1 | 10
17 | 120 | CONCLUIDO | 7.8998 | 12.66 | 9.18 | 32.38 | 0.39 | 17 | 240.02 | 57.72 | 5.25 | 15 | 57.04 | 29836.09 | 117.32 | 1325.95 | 45.38 | 30.42 | 7609.48 | 0.67 | 0.94 | 0.11 | 0.45 | 1 | 10
18 | 120 | CONCLUIDO | 7.949 | 12.58 | 9.14 | 34.28 | 0.41 | 16 | 240.45 | 57.72 | 5.5 | 14 | 57.23 | 29890.04 | 115.16 | 1325.9 | 44.41 | 30.42 | 7130.25 | 0.68 | 0.95 | 0.1 | 0.42 | 1 | 10
19 | 120 | CONCLUIDO | 7.95 | 12.58 | 9.14 | 34.28 | 0.42 | 16 | 240.89 | 57.72 | 5.75 | 14 | 57.42 | 29943.94 | 113.55 | 1325.83 | 44.23 | 30.42 | 7040.28 | 0.69 | 0.95 | 0.11 | 0.42 | 1 | 10
20 | 120 | CONCLUIDO | 8.0178 | 12.47 | 9.08 | 36.32 | 0.44 | 15 | 241.33 | 57.72 | 6 | 13 | 57.6 | 29997.9 | 110.22 | 1325.79 | 41.99 | 30.42 | 5927.29 | 0.72 | 0.95 | 0.11 | 0.36 | 1 | 10
21 | 120 | CONCLUIDO | 8.0595 | 12.41 | 9.06 | 38.83 | 0.46 | 14 | 241.77 | 57.72 | 6.25 | 12 | 57.79 | 30051.93 | 109.31 | 1325.79 | 41.89 | 30.42 | 5882.49 | 0.73 | 0.95 | 0.1 | 0.34 | 1 | 10
22 | 120 | CONCLUIDO | 8.0868 | 12.37 | 9.06 | 41.84 | 0.48 | 13 | 242.2 | 57.72 | 6.5 | 11 | 57.98 | 30106.03 | 107.48 | 1325.79 | 41.97 | 30.42 | 5925 | 0.72 | 0.95 | 0.1 | 0.34 | 1 | 10
23 | 120 | CONCLUIDO | 8.0817 | 12.37 | 9.07 | 41.87 | 0.49 | 13 | 242.64 | 57.72 | 6.75 | 7 | 58.17 | 30160.2 | 106.8 | 1325.84 | 41.94 | 30.42 | 5908.12 | 0.73 | 0.95 | 0.11 | 0.35 | 1 | 10
24 | 120 | CONCLUIDO | 8.0743 | 12.38 | 9.08 | 41.93 | 0.51 | 13 | 243.08 | 57.72 | 7 | 1 | 58.36 | 30214.44 | 105.88 | 1325.88 | 41.99 | 30.42 | 5936.31 | 0.72 | 0.95 | 0.12 | 0.36 | 1 | 10
25 | 120 | CONCLUIDO | 8.0748 | 12.38 | 9.08 | 41.92 | 0.53 | 13 | 243.52 | 57.72 | 7.25 | 0 | 58.55 | 30268.74 | 106.02 | 1325.91 | 41.92 | 30.42 | 5901.3 | 0.73 | 0.95 | 0.12 | 0.36 | 1 | 10

## RESULTADOS_27
Unnamed: 0 | Volume de calda [L] | STATUS | Capacidade operacional [ha/h] | Tempo de missao [h] | Tempo util [h] | Tempo por voo [min] | Autonomia Projetada [h] | N° Voos | MTOW [kg] | Massa Estrutura [kg] | Combustível [kg] | Abastecimentos | Massa gerador | Potência gerador [W] | Combustível consumido [L] | Calda cons [L] | Distância percorrida [km] | Distância Pulverizando [km] | RTL ACUMULADO[m] | EOC [km/km] | EOC [h/h] | Tempo de manobra [h] | Tempo rtl_rtw [h] | V pulv [m/s] | V desloc [m/s]
0 | 145 | CONCLUIDO | 3.6903 | 27.1 | 14.29 | 4.68 | 0.06 | 183 | 285.18 | 61.2 | 1 | 181 | 77.98 | 35406.83 | 250.17 | 1326.13 | 213.08 | 30.42 | 90630.57 | 0.14 | 0.61 | 0.38 | 5.56 | 1 | 10
1 | 145 | CONCLUIDO | 4.488 | 22.28 | 12.49 | 5.9 | 0.08 | 127 | 285.68 | 61.2 | 1.25 | 125 | 78.24 | 35468.6 | 217.35 | 1326.26 | 153.89 | 30.42 | 61315.05 | 0.2 | 0.69 | 0.28 | 3.77 | 1 | 10
2 | 145 | CONCLUIDO | 5.047 | 19.81 | 11.58 | 7.09 | 0.09 | 98 | 286.19 | 61.2 | 1.5 | 96 | 78.49 | 35530.47 | 200.44 | 1326.31 | 124.16 | 30.42 | 46595.99 | 0.24 | 0.75 | 0.24 | 2.86 | 1 | 10
3 | 145 | CONCLUIDO | 5.4902 | 18.21 | 11.01 | 8.36 | 0.11 | 79 | 286.69 | 61.2 | 1.75 | 77 | 78.74 | 35592.57 | 189.28 | 1326.02 | 105.11 | 30.42 | 37167.27 | 0.29 | 0.79 | 0.21 | 2.29 | 1 | 10
4 | 145 | CONCLUIDO | 5.8093 | 17.21 | 10.65 | 9.54 | 0.12 | 67 | 287.19 | 61.2 | 2 | 65 | 78.99 | 35654.65 | 182.14 | 1326.1 | 93.62 | 30.42 | 31477.79 | 0.32 | 0.81 | 0.19 | 1.93 | 1 | 10
5 | 145 | CONCLUIDO | 6.0803 | 16.45 | 10.37 | 10.73 | 0.14 | 58 | 287.7 | 61.2 | 2.25 | 56 | 79.25 | 35716.83 | 176.27 | 1326.11 | 84.46 | 30.42 | 26943.23 | 0.36 | 0.83 | 0.17 | 1.65 | 1 | 10
6 | 145 | CONCLUIDO | 6.3056 | 15.86 | 10.16 | 11.95 | 0.15 | 51 | 288.2 | 61.2 | 2.5 | 49 | 79.5 | 35779.11 | 171.67 | 1326.02 | 77.59 | 30.42 | 23547.46 | 0.39 | 0.85 | 0.16 | 1.44 | 1 | 10
7 | 145 | CONCLUIDO | 6.5115 | 15.36 | 9.98 | 13.31 | 0.17 | 45 | 288.71 | 61.2 | 2.75 | 43 | 79.76 | 35841.5 | 167.53 | 1325.92 | 71.78 | 30.42 | 20669.97 | 0.42 | 0.87 | 0.15 | 1.26 | 1 | 10
8 | 145 | CONCLUIDO | 6.6623 | 15.01 | 9.85 | 14.42 | 0.18 | 41 | 289.21 | 61.2 | 3 | 39 | 80.02 | 35903.99 | 164.35 | 1325.91 | 67.44 | 30.42 | 18521.26 | 0.45 | 0.88 | 0.14 | 1.13 | 1 | 10
9 | 145 | CONCLUIDO | 6.808 | 14.69 | 9.75 | 15.8 | 0.2 | 37 | 289.72 | 61.2 | 3.25 | 35 | 80.27 | 35966.59 | 161.69 | 1325.86 | 63.95 | 30.42 | 16793 | 0.48 | 0.89 | 0.14 | 1.02 | 1 | 10
10 | 145 | CONCLUIDO | 6.9293 | 14.43 | 9.65 | 17.03 | 0.21 | 34 | 290.23 | 61.2 | 3.5 | 32 | 80.53 | 36029.29 | 158.91 | 1325.82 | 60.83 | 30.42 | 15249.49 | 0.5 | 0.9 | 0.14 | 0.93 | 1 | 10
11 | 145 | CONCLUIDO | 7.054 | 14.18 | 9.56 | 18.5 | 0.23 | 31 | 290.74 | 61.2 | 3.75 | 29 | 80.79 | 36092.1 | 156.38 | 1325.86 | 57.83 | 30.42 | 13762.66 | 0.53 | 0.9 | 0.13 | 0.84 | 1 | 10
12 | 145 | CONCLUIDO | 7.1596 | 13.97 | 9.46 | 19.56 | 0.24 | 29 | 291.25 | 61.2 | 4 | 27 | 81.05 | 36155.02 | 153.89 | 1325.82 | 54.22 | 30.42 | 11972.26 | 0.56 | 0.91 | 0.13 | 0.73 | 1 | 10
13 | 145 | CONCLUIDO | 7.2855 | 13.73 | 9.32 | 20.71 | 0.26 | 27 | 291.76 | 61.2 | 4.25 | 25 | 81.31 | 36218.04 | 150.3 | 1325.9 | 50.09 | 30.42 | 9914.11 | 0.61 | 0.93 | 0.11 | 0.6 | 1 | 10
14 | 145 | CONCLUIDO | 7.1675 | 13.95 | 9.6 | 22.16 | 0.27 | 26 | 292.27 | 61.2 | 4.5 | 24 | 81.57 | 36281.16 | 154.54 | 1325.96 | 60.41 | 30.42 | 15080.38 | 0.5 | 0.9 | 0.11 | 0.88 | 1 | 10
15 | 145 | CONCLUIDO | 7.3293 | 13.64 | 9.4 | 23.5 | 0.29 | 24 | 292.79 | 61.2 | 4.75 | 22 | 81.84 | 36344.4 | 150.01 | 1325.91 | 52.96 | 30.42 | 11365.23 | 0.57 | 0.92 | 0.12 | 0.68 | 1 | 10
16 | 145 | CONCLUIDO | 7.3703 | 13.57 | 9.38 | 24.47 | 0.3 | 23 | 293.3 | 61.2 | 5 | 21 | 82.1 | 36407.75 | 148.64 | 1326.05 | 52.2 | 30.42 | 10988.46 | 0.58 | 0.92 | 0.12 | 0.66 | 1 | 10
17 | 145 | CONCLUIDO | 7.471 | 13.38 | 9.3 | 26.58 | 0.32 | 21 | 293.81 | 61.2 | 5.25 | 19 | 82.36 | 36471.2 | 146.17 | 1325.82 | 49.59 | 30.42 | 9694.75 | 0.61 | 0.93 | 0.12 | 0.58 | 1 | 10
18 | 145 | CONCLUIDO | 7.5185 | 13.3 | 9.27 | 27.82 | 0.33 | 20 | 294.33 | 61.2 | 5.5 | 18 | 82.63 | 36534.76 | 144.54 | 1325.92 | 48.61 | 30.42 | 9212.19 | 0.63 | 0.93 | 0.11 | 0.55 | 1 | 10
19 | 145 | CONCLUIDO | 7.5705 | 13.21 | 9.24 | 29.17 | 0.35 | 19 | 294.84 | 61.2 | 5.75 | 17 | 82.9 | 36598.44 | 143.02 | 1325.84 | 47.43 | 30.42 | 8624.49 | 0.64 | 0.94 | 0.11 | 0.52 | 1 | 10
20 | 145 | CONCLUIDO | 7.6131 | 13.14 | 9.22 | 30.72 | 0.36 | 18 | 295.36 | 61.2 | 6 | 16 | 83.16 | 36662.22 | 141.5 | 1325.88 | 46.87 | 30.42 | 8350.25 | 0.65 | 0.94 | 0.11 | 0.5 | 1 | 10
21 | 145 | CONCLUIDO | 7.6671 | 13.04 | 9.18 | 32.39 | 0.38 | 17 | 295.88 | 61.2 | 6.25 | 15 | 83.43 | 36726.12 | 139.59 | 1325.93 | 45.46 | 30.42 | 7647.93 | 0.67 | 0.94 | 0.11 | 0.46 | 1 | 10
22 | 145 | CONCLUIDO | 7.6718 | 13.03 | 9.17 | 32.36 | 0.39 | 17 | 296.4 | 61.2 | 6.5 | 15 | 83.7 | 36790.13 | 138.16 | 1325.82 | 45.31 | 30.42 | 7573.71 | 0.67 | 0.94 | 0.11 | 0.45 | 1 | 10
23 | 145 | CONCLUIDO | 7.7146 | 12.96 | 9.15 | 34.32 | 0.4 | 16 | 296.92 | 61.2 | 6.75 | 14 | 83.97 | 36854.25 | 137.38 | 1325.81 | 44.66 | 30.42 | 7252.7 | 0.68 | 0.94 | 0.11 | 0.43 | 1 | 10
24 | 145 | CONCLUIDO | 7.7705 | 12.87 | 9.11 | 36.45 | 0.42 | 15 | 297.44 | 61.2 | 7 | 13 | 84.24 | 36918.48 | 135.33 | 1325.9 | 43.24 | 30.42 | 6550.47 | 0.7 | 0.95 | 0.11 | 0.39 | 1 | 10
25 | 145 | CONCLUIDO | 7.7966 | 12.83 | 9.07 | 36.27 | 0.43 | 15 | 297.96 | 61.2 | 7.25 | 13 | 84.51 | 36982.83 | 132.54 | 1325.79 | 41.73 | 30.42 | 5793.44 | 0.73 | 0.95 | 0.11 | 0.35 | 1 | 10
26 | 145 | CONCLUIDO | 7.8539 | 12.73 | 9.03 | 38.7 | 0.45 | 14 | 298.48 | 61.2 | 7.5 | 12 | 84.79 | 37047.29 | 131.49 | 1325.79 | 40.71 | 30.42 | 5288.14 | 0.75 | 0.96 | 0.1 | 0.31 | 1 | 10
27 | 145 | CONCLUIDO | 7.7801 | 12.85 | 9.15 | 39.21 | 0.46 | 14 | 299.01 | 61.2 | 7.75 | 12 | 85.06 | 37111.87 | 132.21 | 1325.82 | 44.74 | 30.42 | 7305.79 | 0.68 | 0.94 | 0.1 | 0.43 | 1 | 10
28 | 145 | CONCLUIDO | 7.8486 | 12.74 | 9.09 | 41.96 | 0.48 | 13 | 299.53 | 61.2 | 8 | 11 | 85.33 | 37176.68 | 130.84 | 1325.88 | 42.78 | 30.42 | 6328.55 | 0.71 | 0.95 | 0.1 | 0.37 | 1 | 10
29 | 145 | CONCLUIDO | 7.8561 | 12.73 | 9.08 | 41.9 | 0.49 | 13 | 300.06 | 61.2 | 8.25 | 11 | 85.61 | 37241.49 | 128.67 | 1325.83 | 42.35 | 30.42 | 6113.59 | 0.72 | 0.95 | 0.1 | 0.36 | 1 | 10
30 | 145 | CONCLUIDO | 7.9131 | 12.64 | 9.04 | 45.21 | 0.5 | 12 | 300.59 | 61.2 | 8.5 | 10 | 85.89 | 37306.42 | 127.01 | 1325.79 | 41.06 | 30.42 | 5476.62 | 0.74 | 0.96 | 0.1 | 0.32 | 1 | 10
31 | 145 | CONCLUIDO | 7.9095 | 12.64 | 9.05 | 45.24 | 0.52 | 12 | 301.11 | 61.2 | 8.75 | 10 | 86.16 | 37371.47 | 125.66 | 1325.84 | 41.34 | 30.42 | 5617.21 | 0.74 | 0.96 | 0.1 | 0.33 | 1 | 10
32 | 145 | CONCLUIDO | 7.972 | 12.54 | 9 | 49.1 | 0.53 | 11 | 301.64 | 61.2 | 9 | 9 | 86.44 | 37436.63 | 123.11 | 1325.83 | 39.8 | 30.42 | 4847.95 | 0.76 | 0.96 | 0.1 | 0.28 | 1 | 10
33 | 145 | CONCLUIDO | 7.9694 | 12.55 | 9.01 | 49.12 | 0.55 | 11 | 302.17 | 61.2 | 9.25 | 7 | 86.72 | 37501.91 | 122.31 | 1325.87 | 39.81 | 30.42 | 4854.29 | 0.76 | 0.96 | 0.1 | 0.28 | 1 | 10
34 | 145 | CONCLUIDO | 7.9588 | 12.56 | 9.02 | 49.22 | 0.56 | 11 | 302.7 | 61.2 | 9.5 | 3 | 87 | 37567.32 | 121.71 | 1325.92 | 40.22 | 30.42 | 5059.48 | 0.76 | 0.96 | 0.11 | 0.3 | 1 | 10
35 | 145 | CONCLUIDO | 7.9565 | 12.57 | 9.03 | 49.23 | 0.57 | 11 | 303.23 | 61.2 | 9.75 | 0 | 87.28 | 37632.84 | 121.6 | 1325.85 | 40.16 | 30.42 | 5031.56 | 0.76 | 0.96 | 0.11 | 0.31 | 1 | 10

## RESULTADOS_11
Unnamed: 0 | Volume de calda [L] | STATUS | Capacidade operacional [ha/h] | Tempo de missao [h] | Tempo util [h] | Tempo por voo [min] | Autonomia Projetada [h] | N° Voos | MTOW [kg] | Massa Estrutura [kg] | Combustível [kg] | Abastecimentos | Massa gerador | Potência gerador [W] | Combustível consumido [L] | Calda cons [L] | Distância percorrida [km] | Distância Pulverizando [km] | RTL ACUMULADO[m] | EOC [km/km] | EOC [h/h] | Tempo de manobra [h] | Tempo rtl_rtw [h] | V pulv [m/s] | V desloc [m/s]
0 | 65 | CONCLUIDO | 6.4319 | 15.55 | 11.11 | 8.03 | 0.13 | 83 | 133.21 | 46.47 | 1 | 81 | 20.75 | 16663.42 | 113.61 | 1326.26 | 108.59 | 30.42 | 38887.11 | 0.28 | 0.78 | 0.21 | 2.38 | 1 | 10
1 | 65 | CONCLUIDO | 6.9946 | 14.3 | 10.46 | 10.28 | 0.17 | 61 | 133.55 | 46.47 | 1.25 | 59 | 20.83 | 16704.7 | 104.28 | 1325.79 | 87.28 | 30.42 | 28338.03 | 0.35 | 0.83 | 0.18 | 1.74 | 1 | 10
2 | 65 | CONCLUIDO | 7.3695 | 13.57 | 10.08 | 12.6 | 0.2 | 48 | 133.88 | 46.47 | 1.5 | 46 | 20.91 | 16746.01 | 97.8 | 1326.14 | 74.96 | 30.42 | 22243.76 | 0.41 | 0.86 | 0.16 | 1.36 | 1 | 10
3 | 65 | CONCLUIDO | 7.6697 | 13.04 | 9.8 | 15.07 | 0.23 | 39 | 134.22 | 46.47 | 1.75 | 37 | 21 | 16787.35 | 92.24 | 1325.97 | 65.64 | 30.42 | 17631.41 | 0.46 | 0.88 | 0.14 | 1.07 | 1 | 10
4 | 65 | CONCLUIDO | 7.8795 | 12.69 | 9.61 | 17.48 | 0.26 | 33 | 134.55 | 46.47 | 2 | 31 | 21.09 | 16828.84 | 87.65 | 1326.05 | 59.64 | 30.42 | 14661.8 | 0.51 | 0.9 | 0.13 | 0.89 | 1 | 10
5 | 65 | CONCLUIDO | 8.1675 | 12.24 | 9.33 | 20.73 | 0.29 | 27 | 134.89 | 46.47 | 2.25 | 25 | 21.17 | 16870.25 | 81.26 | 1325.85 | 50.22 | 30.42 | 9979.34 | 0.61 | 0.93 | 0.12 | 0.61 | 1 | 10
6 | 65 | CONCLUIDO | 8.1688 | 12.24 | 9.41 | 23.52 | 0.33 | 24 | 135.22 | 46.47 | 2.5 | 20 | 21.26 | 16911.68 | 79.45 | 1325.83 | 53.13 | 30.42 | 11450.31 | 0.57 | 0.92 | 0.12 | 0.69 | 1 | 10
7 | 65 | CONCLUIDO | 8.2512 | 12.12 | 9.34 | 25.47 | 0.36 | 22 | 135.56 | 46.47 | 2.75 | 5 | 21.34 | 16953.14 | 76.85 | 1325.83 | 50.15 | 30.42 | 9967.53 | 0.61 | 0.93 | 0.14 | 0.62 | 1 | 10
8 | 65 | CONCLUIDO | 8.2453 | 12.13 | 9.35 | 25.5 | 0.39 | 22 | 135.9 | 46.47 | 3 | 0 | 21.43 | 16994.64 | 77.03 | 1325.93 | 50.2 | 30.42 | 9996.97 | 0.61 | 0.92 | 0.14 | 0.63 | 1 | 10

## RESULTADOS_24
Unnamed: 0 | Volume de calda [L] | STATUS | Capacidade operacional [ha/h] | Tempo de missao [h] | Tempo util [h] | Tempo por voo [min] | Autonomia Projetada [h] | N° Voos | MTOW [kg] | Massa Estrutura [kg] | Combustível [kg] | Abastecimentos | Massa gerador | Potência gerador [W] | Combustível consumido [L] | Calda cons [L] | Distância percorrida [km] | Distância Pulverizando [km] | RTL ACUMULADO[m] | EOC [km/km] | EOC [h/h] | Tempo de manobra [h] | Tempo rtl_rtw [h] | V pulv [m/s] | V desloc [m/s]
0 | 130 | CONCLUIDO | 4.1391 | 24.16 | 13.53 | 5.07 | 0.07 | 160 | 252.85 | 59.19 | 1 | 158 | 62.65 | 31418.63 | 218.9 | 1326.64 | 188.26 | 30.42 | 78336.13 | 0.16 | 0.64 | 0.34 | 4.81 | 1 | 10
1 | 130 | CONCLUIDO | 4.9054 | 20.39 | 12.06 | 6.4 | 0.09 | 113 | 253.3 | 59.19 | 1.25 | 111 | 62.86 | 31474.5 | 193.55 | 1326.08 | 139.59 | 30.42 | 54235.44 | 0.22 | 0.72 | 0.26 | 3.33 | 1 | 10
2 | 130 | CONCLUIDO | 5.4395 | 18.38 | 11.28 | 7.69 | 0.11 | 88 | 253.75 | 59.19 | 1.5 | 86 | 63.06 | 31530.44 | 179.7 | 1325.96 | 114.08 | 30.42 | 41603.87 | 0.27 | 0.77 | 0.22 | 2.56 | 1 | 10
3 | 130 | CONCLUIDO | 5.8725 | 17.03 | 10.75 | 9.09 | 0.12 | 71 | 254.21 | 59.19 | 1.75 | 69 | 63.26 | 31586.46 | 169.95 | 1325.88 | 97.19 | 30.42 | 33243.72 | 0.31 | 0.8 | 0.19 | 2.03 | 1 | 10
4 | 130 | CONCLUIDO | 6.1845 | 16.17 | 10.43 | 10.43 | 0.14 | 60 | 254.66 | 59.19 | 2 | 58 | 63.47 | 31642.55 | 163.71 | 1326.05 | 86.3 | 30.42 | 27856.11 | 0.35 | 0.83 | 0.18 | 1.71 | 1 | 10
5 | 130 | CONCLUIDO | 6.4438 | 15.52 | 10.17 | 11.74 | 0.16 | 52 | 255.12 | 59.19 | 2.25 | 50 | 63.67 | 31698.72 | 158.4 | 1325.98 | 77.89 | 30.42 | 23689.65 | 0.39 | 0.85 | 0.16 | 1.45 | 1 | 10
6 | 130 | CONCLUIDO | 6.6401 | 15.06 | 10.01 | 13.05 | 0.17 | 46 | 255.57 | 59.19 | 2.5 | 44 | 63.88 | 31754.97 | 154.66 | 1325.95 | 72.59 | 30.42 | 21067.88 | 0.42 | 0.86 | 0.15 | 1.28 | 1 | 10
7 | 130 | CONCLUIDO | 6.8191 | 14.66 | 9.86 | 14.42 | 0.19 | 41 | 256.03 | 59.19 | 2.75 | 39 | 64.09 | 31811.29 | 151.14 | 1326.16 | 67.49 | 30.42 | 18545.96 | 0.45 | 0.88 | 0.15 | 1.13 | 1 | 10
8 | 130 | CONCLUIDO | 6.9661 | 14.36 | 9.74 | 15.8 | 0.21 | 37 | 256.49 | 59.19 | 3 | 35 | 64.29 | 31867.69 | 148.33 | 1325.99 | 63.85 | 30.42 | 16745.24 | 0.48 | 0.89 | 0.14 | 1.02 | 1 | 10
9 | 130 | CONCLUIDO | 7.0792 | 14.13 | 9.66 | 17.04 | 0.23 | 34 | 256.95 | 59.19 | 3.25 | 32 | 64.5 | 31924.29 | 145.66 | 1325.96 | 61.22 | 30.42 | 15443.27 | 0.5 | 0.9 | 0.13 | 0.94 | 1 | 10
10 | 130 | CONCLUIDO | 7.2107 | 13.87 | 9.55 | 18.48 | 0.24 | 31 | 257.41 | 59.19 | 3.5 | 29 | 64.71 | 31980.84 | 142.7 | 1325.9 | 57.48 | 30.42 | 13591.18 | 0.53 | 0.91 | 0.13 | 0.83 | 1 | 10
11 | 130 | CONCLUIDO | 7.3951 | 13.52 | 9.35 | 20.03 | 0.26 | 28 | 257.86 | 59.19 | 3.75 | 26 | 64.92 | 32037.48 | 138.27 | 1325.93 | 50.64 | 30.42 | 10185.71 | 0.6 | 0.92 | 0.12 | 0.63 | 1 | 10
12 | 130 | CONCLUIDO | 7.4034 | 13.51 | 9.43 | 21.76 | 0.28 | 26 | 258.32 | 59.19 | 4 | 24 | 65.13 | 32094.19 | 138.56 | 1325.79 | 54.36 | 30.42 | 12055 | 0.56 | 0.92 | 0.11 | 0.71 | 1 | 10
13 | 130 | CONCLUIDO | 7.3952 | 13.52 | 9.49 | 22.79 | 0.29 | 25 | 258.78 | 59.19 | 4.25 | 23 | 65.34 | 32150.98 | 138.68 | 1325.8 | 56.06 | 30.42 | 12911.66 | 0.54 | 0.91 | 0.12 | 0.77 | 1 | 10
14 | 130 | CONCLUIDO | 7.5157 | 13.31 | 9.38 | 24.46 | 0.31 | 23 | 259.25 | 59.19 | 4.5 | 21 | 65.55 | 32207.85 | 135.16 | 1325.85 | 52.07 | 30.42 | 10922.69 | 0.58 | 0.92 | 0.12 | 0.66 | 1 | 10
15 | 130 | CONCLUIDO | 7.5664 | 13.22 | 9.34 | 25.46 | 0.33 | 22 | 259.71 | 59.19 | 4.75 | 20 | 65.76 | 32264.79 | 133.43 | 1325.83 | 50.72 | 30.42 | 10256.37 | 0.6 | 0.93 | 0.12 | 0.62 | 1 | 10
16 | 130 | CONCLUIDO | 7.6606 | 13.05 | 9.27 | 27.81 | 0.34 | 20 | 260.17 | 59.19 | 5 | 18 | 65.98 | 32321.82 | 131.06 | 1325.82 | 48.59 | 30.42 | 9198.74 | 0.63 | 0.93 | 0.11 | 0.55 | 1 | 10
17 | 130 | CONCLUIDO | 7.7122 | 12.97 | 9.23 | 29.16 | 0.36 | 19 | 260.63 | 59.19 | 5.25 | 17 | 66.19 | 32378.93 | 129.64 | 1325.93 | 47.29 | 30.42 | 8556.11 | 0.64 | 0.94 | 0.11 | 0.51 | 1 | 10
18 | 130 | CONCLUIDO | 7.7628 | 12.88 | 9.2 | 30.66 | 0.37 | 18 | 261.1 | 59.19 | 5.5 | 16 | 66.4 | 32436.11 | 127.59 | 1325.92 | 46.01 | 30.42 | 7920.37 | 0.66 | 0.94 | 0.11 | 0.48 | 1 | 10
19 | 130 | CONCLUIDO | 7.8061 | 12.81 | 9.17 | 32.38 | 0.39 | 17 | 261.56 | 59.19 | 5.75 | 15 | 66.62 | 32493.38 | 126.04 | 1325.88 | 45.39 | 30.42 | 7613.31 | 0.67 | 0.94 | 0.11 | 0.45 | 1 | 10
20 | 130 | CONCLUIDO | 7.8589 | 12.72 | 9.14 | 34.26 | 0.41 | 16 | 262.03 | 59.19 | 6 | 14 | 66.83 | 32550.72 | 123.92 | 1325.81 | 44.27 | 30.42 | 7061.95 | 0.69 | 0.95 | 0.1 | 0.42 | 1 | 10
21 | 130 | CONCLUIDO | 7.9024 | 12.65 | 9.12 | 36.46 | 0.42 | 15 | 262.49 | 59.19 | 6.25 | 13 | 67.05 | 32608.15 | 121.56 | 1325.95 | 43.37 | 30.42 | 6617.16 | 0.7 | 0.95 | 0.11 | 0.4 | 1 | 10
22 | 130 | CONCLUIDO | 7.9309 | 12.61 | 9.07 | 36.28 | 0.44 | 15 | 262.96 | 59.19 | 6.5 | 13 | 67.26 | 32665.66 | 118.92 | 1325.87 | 41.73 | 30.42 | 5797.21 | 0.73 | 0.95 | 0.11 | 0.35 | 1 | 10
23 | 130 | CONCLUIDO | 7.9725 | 12.54 | 9.05 | 38.8 | 0.46 | 14 | 263.42 | 59.19 | 6.75 | 12 | 67.48 | 32723.25 | 118.05 | 1325.87 | 41.64 | 30.42 | 5756.2 | 0.73 | 0.95 | 0.1 | 0.33 | 1 | 10
24 | 130 | CONCLUIDO | 7.9968 | 12.5 | 9.06 | 41.84 | 0.47 | 13 | 263.89 | 59.19 | 7 | 11 | 67.7 | 32780.92 | 116.4 | 1325.94 | 41.79 | 30.42 | 5834.15 | 0.73 | 0.95 | 0.1 | 0.34 | 1 | 10
25 | 130 | CONCLUIDO | 7.994 | 12.51 | 9.07 | 41.86 | 0.49 | 13 | 264.36 | 59.19 | 7.25 | 11 | 67.92 | 32838.68 | 115.81 | 1325.79 | 42.02 | 30.42 | 5947.51 | 0.72 | 0.95 | 0.1 | 0.35 | 1 | 10
26 | 130 | CONCLUIDO | 8.0479 | 12.43 | 9.03 | 45.17 | 0.5 | 12 | 264.83 | 59.19 | 7.5 | 9 | 68.14 | 32896.51 | 112.7 | 1325.84 | 40.85 | 30.42 | 5370.55 | 0.74 | 0.96 | 0.1 | 0.31 | 1 | 10
27 | 130 | CONCLUIDO | 8.0431 | 12.43 | 9.04 | 45.21 | 0.52 | 12 | 265.3 | 59.19 | 7.75 | 5 | 68.36 | 32954.43 | 112.41 | 1325.85 | 40.89 | 30.42 | 5389.03 | 0.74 | 0.96 | 0.11 | 0.32 | 1 | 10
28 | 130 | CONCLUIDO | 8.038 | 12.44 | 9.05 | 45.25 | 0.54 | 12 | 265.77 | 59.19 | 8 | 1 | 68.58 | 33012.44 | 111.98 | 1325.85 | 40.97 | 30.42 | 5431.99 | 0.74 | 0.96 | 0.11 | 0.33 | 1 | 10
29 | 130 | CONCLUIDO | 8.037 | 12.44 | 9.05 | 45.25 | 0.55 | 12 | 266.24 | 59.19 | 8.25 | 0 | 68.8 | 33070.52 | 112.24 | 1325.89 | 40.98 | 30.42 | 5432.62 | 0.74 | 0.96 | 0.11 | 0.33 | 1 | 10

## RESULTADOS_13
Unnamed: 0 | Volume de calda [L] | STATUS | Capacidade operacional [ha/h] | Tempo de missao [h] | Tempo util [h] | Tempo por voo [min] | Autonomia Projetada [h] | N° Voos | MTOW [kg] | Massa Estrutura [kg] | Combustível [kg] | Abastecimentos | Massa gerador | Potência gerador [W] | Combustível consumido [L] | Calda cons [L] | Distância percorrida [km] | Distância Pulverizando [km] | RTL ACUMULADO[m] | EOC [km/km] | EOC [h/h] | Tempo de manobra [h] | Tempo rtl_rtw [h] | V pulv [m/s] | V desloc [m/s]
0 | 75 | CONCLUIDO | 6.0172 | 16.62 | 11.47 | 7.32 | 0.12 | 94 | 150.44 | 49.1 | 1 | 92 | 25.34 | 18787.76 | 128.89 | 1326 | 120.4 | 30.42 | 44735.27 | 0.25 | 0.75 | 0.23 | 2.75 | 1 | 10
1 | 75 | CONCLUIDO | 6.6301 | 15.08 | 10.7 | 9.3 | 0.15 | 69 | 150.78 | 49.1 | 1.25 | 67 | 25.44 | 18830.65 | 117.78 | 1326.18 | 95.11 | 30.42 | 32215.85 | 0.32 | 0.81 | 0.19 | 1.98 | 1 | 10
2 | 75 | CONCLUIDO | 7.0184 | 14.25 | 10.29 | 11.23 | 0.18 | 55 | 151.13 | 49.1 | 1.5 | 53 | 25.54 | 18873.58 | 111.1 | 1326.05 | 82.1 | 30.42 | 25778.13 | 0.37 | 0.84 | 0.16 | 1.57 | 1 | 10
3 | 75 | CONCLUIDO | 7.3318 | 13.64 | 9.99 | 13.32 | 0.2 | 45 | 151.48 | 49.1 | 1.75 | 43 | 25.64 | 18916.54 | 105.38 | 1325.95 | 71.96 | 30.42 | 20760.28 | 0.42 | 0.87 | 0.15 | 1.27 | 1 | 10
4 | 75 | CONCLUIDO | 7.6089 | 13.14 | 9.74 | 15.79 | 0.23 | 37 | 151.83 | 49.1 | 2 | 35 | 25.73 | 18959.54 | 100.32 | 1325.86 | 63.69 | 30.42 | 16666.24 | 0.48 | 0.89 | 0.14 | 1.01 | 1 | 10
5 | 75 | CONCLUIDO | 7.789 | 12.84 | 9.58 | 17.97 | 0.26 | 32 | 152.18 | 49.1 | 2.25 | 30 | 25.83 | 19002.56 | 96.46 | 1325.94 | 58.68 | 30.42 | 14183.62 | 0.52 | 0.9 | 0.13 | 0.86 | 1 | 10
6 | 75 | CONCLUIDO | 8.0497 | 12.42 | 9.32 | 20.71 | 0.29 | 27 | 152.53 | 49.1 | 2.5 | 25 | 25.93 | 19045.63 | 90.45 | 1325.87 | 49.88 | 30.42 | 9811.98 | 0.61 | 0.93 | 0.12 | 0.6 | 1 | 10
7 | 75 | CONCLUIDO | 7.9791 | 12.53 | 9.49 | 22.78 | 0.32 | 25 | 152.88 | 49.1 | 2.75 | 23 | 26.03 | 19088.72 | 90.58 | 1325.95 | 56.26 | 30.42 | 13012.39 | 0.54 | 0.91 | 0.12 | 0.77 | 1 | 10
8 | 75 | CONCLUIDO | 8.1306 | 12.3 | 9.35 | 25.5 | 0.35 | 22 | 153.23 | 49.1 | 3 | 19 | 26.13 | 19131.85 | 86.03 | 1326.01 | 51.26 | 30.42 | 10527.3 | 0.59 | 0.92 | 0.12 | 0.63 | 1 | 10
9 | 75 | CONCLUIDO | 8.2175 | 12.17 | 9.28 | 27.85 | 0.37 | 20 | 153.58 | 49.1 | 3.25 | 12 | 26.23 | 19175.02 | 82.11 | 1325.89 | 48.73 | 30.42 | 9271.37 | 0.62 | 0.93 | 0.12 | 0.56 | 1 | 10
10 | 75 | CONCLUIDO | 8.2637 | 12.1 | 9.24 | 29.19 | 0.4 | 19 | 153.93 | 49.1 | 3.5 | 0 | 26.33 | 19218.22 | 81.91 | 1325.83 | 46.95 | 30.42 | 8384.42 | 0.65 | 0.94 | 0.13 | 0.52 | 1 | 10

## RESULTADOS_17
Unnamed: 0 | Volume de calda [L] | STATUS | Capacidade operacional [ha/h] | Tempo de missao [h] | Tempo util [h] | Tempo por voo [min] | Autonomia Projetada [h] | N° Voos | MTOW [kg] | Massa Estrutura [kg] | Combustível [kg] | Abastecimentos | Massa gerador | Potência gerador [W] | Combustível consumido [L] | Calda cons [L] | Distância percorrida [km] | Distância Pulverizando [km] | RTL ACUMULADO[m] | EOC [km/km] | EOC [h/h] | Tempo de manobra [h] | Tempo rtl_rtw [h] | V pulv [m/s] | V desloc [m/s]
0 | 95 | CONCLUIDO | 5.2829 | 18.93 | 12.14 | 6.28 | 0.1 | 116 | 185.69 | 53.44 | 1 | 114 | 36.26 | 23136.14 | 159.05 | 1326.34 | 142.56 | 30.42 | 55704.74 | 0.21 | 0.71 | 0.27 | 3.42 | 1 | 10
1 | 95 | CONCLUIDO | 5.9774 | 16.73 | 11.13 | 7.95 | 0.12 | 84 | 186.07 | 53.44 | 1.25 | 82 | 36.39 | 23182.76 | 143.9 | 1326.16 | 109.52 | 30.42 | 39345.59 | 0.28 | 0.78 | 0.21 | 2.41 | 1 | 10
2 | 95 | CONCLUIDO | 6.4373 | 15.53 | 10.61 | 9.64 | 0.14 | 66 | 186.45 | 53.44 | 1.5 | 64 | 36.51 | 23229.42 | 135.37 | 1326.11 | 92.19 | 30.42 | 30771.41 | 0.33 | 0.82 | 0.18 | 1.89 | 1 | 10
3 | 95 | CONCLUIDO | 6.7872 | 14.73 | 10.26 | 11.39 | 0.17 | 54 | 186.83 | 53.44 | 1.75 | 52 | 36.64 | 23276.13 | 129 | 1325.99 | 80.85 | 30.42 | 25159.85 | 0.38 | 0.84 | 0.16 | 1.53 | 1 | 10
4 | 95 | CONCLUIDO | 7.0451 | 14.19 | 10.01 | 13.06 | 0.19 | 46 | 187.21 | 53.44 | 2 | 44 | 36.77 | 23322.88 | 124.19 | 1326.01 | 72.69 | 30.42 | 21119.32 | 0.42 | 0.86 | 0.16 | 1.29 | 1 | 10
5 | 95 | CONCLUIDO | 7.2461 | 13.8 | 9.84 | 14.76 | 0.21 | 40 | 187.59 | 53.44 | 2.25 | 38 | 36.9 | 23369.68 | 120.14 | 1326.15 | 67.21 | 30.42 | 18409.91 | 0.45 | 0.88 | 0.14 | 1.12 | 1 | 10
6 | 95 | CONCLUIDO | 7.4363 | 13.45 | 9.68 | 16.59 | 0.24 | 35 | 187.97 | 53.44 | 2.5 | 33 | 37.03 | 23416.52 | 116.4 | 1325.87 | 61.68 | 30.42 | 15668.88 | 0.49 | 0.89 | 0.14 | 0.96 | 1 | 10
7 | 95 | CONCLUIDO | 7.5917 | 13.17 | 9.55 | 18.48 | 0.26 | 31 | 188.35 | 53.44 | 2.75 | 29 | 37.16 | 23463.4 | 112.96 | 1325.91 | 57.38 | 30.42 | 13541.46 | 0.53 | 0.91 | 0.13 | 0.83 | 1 | 10
8 | 95 | CONCLUIDO | 7.8127 | 12.8 | 9.33 | 20.72 | 0.28 | 27 | 188.73 | 53.44 | 3 | 25 | 37.29 | 23510.33 | 107.89 | 1325.93 | 50.08 | 30.42 | 9912.05 | 0.61 | 0.93 | 0.12 | 0.61 | 1 | 10
9 | 95 | CONCLUIDO | 7.7836 | 12.85 | 9.45 | 22.68 | 0.3 | 25 | 189.11 | 53.44 | 3.25 | 23 | 37.42 | 23557.3 | 108.08 | 1325.84 | 54.49 | 30.42 | 12123.5 | 0.56 | 0.92 | 0.12 | 0.73 | 1 | 10
10 | 95 | CONCLUIDO | 7.8745 | 12.7 | 9.37 | 24.46 | 0.33 | 23 | 189.49 | 53.44 | 3.5 | 21 | 37.55 | 23604.32 | 105.02 | 1325.9 | 52.04 | 30.42 | 10911.58 | 0.58 | 0.92 | 0.12 | 0.65 | 1 | 10
11 | 95 | CONCLUIDO | 7.9646 | 12.56 | 9.31 | 26.59 | 0.35 | 21 | 189.87 | 53.44 | 3.75 | 19 | 37.69 | 23651.38 | 102.29 | 1325.95 | 49.72 | 30.42 | 9761.12 | 0.61 | 0.93 | 0.11 | 0.58 | 1 | 10
12 | 95 | CONCLUIDO | 8.0544 | 12.42 | 9.24 | 29.18 | 0.37 | 19 | 190.25 | 53.44 | 4 | 17 | 37.82 | 23698.48 | 99.54 | 1325.84 | 47.53 | 30.42 | 8674.53 | 0.64 | 0.94 | 0.11 | 0.52 | 1 | 10
13 | 95 | CONCLUIDO | 8.1037 | 12.34 | 9.2 | 30.67 | 0.4 | 18 | 190.63 | 53.44 | 4.25 | 16 | 37.95 | 23745.63 | 96.26 | 1325.79 | 46.29 | 30.42 | 8061.23 | 0.66 | 0.94 | 0.11 | 0.48 | 1 | 10
14 | 95 | CONCLUIDO | 8.1939 | 12.2 | 9.14 | 34.27 | 0.42 | 16 | 191.02 | 53.44 | 4.5 | 12 | 38.08 | 23792.83 | 93.4 | 1325.79 | 44.22 | 30.42 | 7033.73 | 0.69 | 0.95 | 0.11 | 0.42 | 1 | 10
15 | 95 | CONCLUIDO | 8.1779 | 12.23 | 9.16 | 34.36 | 0.44 | 16 | 191.4 | 53.44 | 4.75 | 4 | 38.22 | 23840.07 | 91.92 | 1325.85 | 44.64 | 30.42 | 7245.23 | 0.68 | 0.94 | 0.12 | 0.44 | 1 | 10
16 | 95 | CONCLUIDO | 8.2244 | 12.16 | 9.13 | 36.53 | 0.46 | 15 | 191.78 | 53.44 | 5 | 0 | 38.35 | 23887.36 | 91.43 | 1325.94 | 43.46 | 30.42 | 6662.26 | 0.7 | 0.95 | 0.12 | 0.41 | 1 | 10

## RESULTADOS_9
Unnamed: 0 | Volume de calda [L] | STATUS | Capacidade operacional [ha/h] | Tempo de missao [h] | Tempo util [h] | Tempo por voo [min] | Autonomia Projetada [h] | N° Voos | MTOW [kg] | Massa Estrutura [kg] | Combustível [kg] | Abastecimentos | Massa gerador | Potência gerador [W] | Combustível consumido [L] | Calda cons [L] | Distância percorrida [km] | Distância Pulverizando [km] | RTL ACUMULADO[m] | EOC [km/km] | EOC [h/h] | Tempo de manobra [h] | Tempo rtl_rtw [h] | V pulv [m/s] | V desloc [m/s]
0 | 55 | CONCLUIDO | 6.8488 | 14.6 | 10.8 | 9 | 0.15 | 72 | 116.05 | 43.4 | 1 | 70 | 16.65 | 14546.17 | 98.63 | 1326.03 | 98.6 | 30.42 | 33943.44 | 0.31 | 0.8 | 0.19 | 2.08 | 1 | 10
1 | 55 | CONCLUIDO | 7.371 | 13.57 | 10.22 | 11.57 | 0.19 | 53 | 116.37 | 43.4 | 1.25 | 51 | 16.72 | 14585.96 | 90.04 | 1325.92 | 79.21 | 30.42 | 24347.24 | 0.38 | 0.85 | 0.17 | 1.5 | 1 | 10
2 | 55 | CONCLUIDO | 7.7389 | 12.92 | 9.86 | 14.43 | 0.23 | 41 | 116.69 | 43.4 | 1.5 | 39 | 16.79 | 14625.77 | 83.62 | 1325.81 | 67.52 | 30.42 | 18561.77 | 0.45 | 0.88 | 0.15 | 1.14 | 1 | 10
3 | 55 | CONCLUIDO | 8.0073 | 12.49 | 9.62 | 17.48 | 0.26 | 33 | 117.01 | 43.4 | 1.75 | 31 | 16.86 | 14665.62 | 78.09 | 1325.88 | 59.61 | 30.42 | 14646.91 | 0.51 | 0.9 | 0.14 | 0.9 | 1 | 10
4 | 55 | CONCLUIDO | 8.2978 | 12.05 | 9.32 | 20.72 | 0.3 | 27 | 117.34 | 43.4 | 2 | 20 | 16.94 | 14705.49 | 71.46 | 1325.92 | 49.77 | 30.42 | 9756.3 | 0.61 | 0.93 | 0.12 | 0.6 | 1 | 10
5 | 55 | CONCLUIDO | 8.1755 | 12.23 | 9.53 | 21.98 | 0.34 | 26 | 117.66 | 43.4 | 2.25 | 2 | 17.01 | 14745.39 | 72.04 | 1326.04 | 56.26 | 30.42 | 13003.62 | 0.54 | 0.91 | 0.15 | 0.81 | 1 | 10
6 | 55 | CONCLUIDO | 8.1863 | 12.22 | 9.51 | 21.95 | 0.37 | 26 | 117.98 | 43.4 | 2.5 | 0 | 17.08 | 14785.31 | 72.03 | 1326.04 | 55.51 | 30.42 | 12629.28 | 0.55 | 0.91 | 0.15 | 0.79 | 1 | 10

## resultados
Unnamed: 0 | Volume de calda [L] | STATUS | Capacidade operacional [ha/h] | Tempo de missao [h] | Tempo util [h] | Tempo por voo [min] | Autonomia Projetada [h] | N° Voos | MTOW [kg] | Massa Estrutura [kg] | Combustível [kg] | Abastecimentos | Massa gerador | Potência gerador [W] | Combustível consumido [L] | Calda cons [L] | Distância percorrida [km] | Distância Pulverizando [km] | RTL ACUMULADO[m] | EOC [km/km] | EOC [h/h] | Tempo de manobra [h] | Tempo rtl_rtw [h] | V pulv [m/s] | V desloc [m/s]
0 | 100 | CONCLUIDO | 5.1044 | 19.59 | 12.33 | 6.06 | 0.09 | 122 | 194.77 | 54.38 | 1 | 120 | 39.4 | 24256.19 | 166.95 | 1326.31 | 148.69 | 30.42 | 58741.02 | 0.2 | 0.7 | 0.27 | 3.61 | 1 | 10
1 | 100 | CONCLUIDO | 5.7833 | 17.29 | 11.31 | 7.63 | 0.11 | 89 | 195.16 | 54.38 | 1.25 | 87 | 39.53 | 24303.87 | 151.41 | 1325.97 | 115.27 | 30.42 | 42196.61 | 0.26 | 0.76 | 0.22 | 2.59 | 1 | 10
2 | 100 | CONCLUIDO | 6.2919 | 15.89 | 10.69 | 9.3 | 0.14 | 69 | 195.55 | 54.38 | 1.5 | 67 | 39.67 | 24351.61 | 141.27 | 1326.12 | 95.09 | 30.42 | 32207.32 | 0.32 | 0.81 | 0.19 | 1.97 | 1 | 10
3 | 100 | CONCLUIDO | 6.6348 | 15.07 | 10.34 | 10.88 | 0.16 | 57 | 195.93 | 54.38 | 1.75 | 55 | 39.81 | 24399.39 | 134.93 | 1326.07 | 83.41 | 30.42 | 26425.69 | 0.36 | 0.84 | 0.17 | 1.62 | 1 | 10
4 | 100 | CONCLUIDO | 6.9208 | 14.45 | 10.07 | 12.58 | 0.18 | 48 | 196.32 | 54.38 | 2 | 46 | 39.95 | 24447.22 | 129.63 | 1325.96 | 74.43 | 30.42 | 21979.98 | 0.41 | 0.86 | 0.16 | 1.34 | 1 | 10
5 | 100 | CONCLUIDO | 7.1583 | 13.97 | 9.86 | 14.43 | 0.2 | 41 | 196.71 | 54.38 | 2.25 | 39 | 40.08 | 24495.09 | 125.31 | 1325.87 | 67.66 | 30.42 | 18628.93 | 0.45 | 0.88 | 0.15 | 1.14 | 1 | 10
6 | 100 | CONCLUIDO | 7.3374 | 13.63 | 9.71 | 16.19 | 0.23 | 36 | 197.1 | 54.38 | 2.5 | 34 | 40.22 | 24543.01 | 121.76 | 1325.94 | 62.87 | 30.42 | 16261.36 | 0.48 | 0.89 | 0.14 | 0.99 | 1 | 10
7 | 100 | CONCLUIDO | 7.4891 | 13.35 | 9.59 | 17.98 | 0.25 | 32 | 197.49 | 54.38 | 2.75 | 30 | 40.36 | 24590.98 | 118.62 | 1325.95 | 58.8 | 30.42 | 14246.53 | 0.52 | 0.9 | 0.13 | 0.87 | 1 | 10
8 | 100 | CONCLUIDO | 7.6412 | 13.09 | 9.44 | 19.54 | 0.27 | 29 | 197.88 | 54.38 | 3 | 27 | 40.5 | 24639 | 114.93 | 1326.01 | 53.7 | 30.42 | 11710.58 | 0.57 | 0.92 | 0.13 | 0.72 | 1 | 10
9 | 100 | CONCLUIDO | 7.7248 | 12.95 | 9.42 | 21.73 | 0.29 | 26 | 198.27 | 54.38 | 3.25 | 24 | 40.64 | 24687.06 | 112.73 | 1325.81 | 53.84 | 30.42 | 11793.13 | 0.56 | 0.92 | 0.11 | 0.7 | 1 | 10
10 | 100 | CONCLUIDO | 7.7792 | 12.85 | 9.4 | 23.51 | 0.31 | 24 | 198.66 | 54.38 | 3.5 | 22 | 40.78 | 24735.17 | 111 | 1325.9 | 53.02 | 30.42 | 11392.7 | 0.57 | 0.92 | 0.12 | 0.68 | 1 | 10
11 | 100 | CONCLUIDO | 7.8694 | 12.71 | 9.34 | 25.46 | 0.33 | 22 | 199.05 | 54.38 | 3.75 | 20 | 40.92 | 24783.33 | 108.34 | 1325.92 | 50.81 | 30.42 | 10299.9 | 0.6 | 0.93 | 0.11 | 0.61 | 1 | 10
12 | 100 | CONCLUIDO | 7.9567 | 12.57 | 9.27 | 27.82 | 0.36 | 20 | 199.44 | 54.38 | 4 | 18 | 41.06 | 24831.54 | 105.36 | 1325.82 | 48.64 | 30.42 | 9227.01 | 0.63 | 0.93 | 0.11 | 0.55 | 1 | 10
13 | 100 | CONCLUIDO | 8.0011 | 12.5 | 9.24 | 29.19 | 0.38 | 19 | 199.83 | 54.38 | 4.25 | 17 | 41.2 | 24879.79 | 103.24 | 1325.95 | 47.61 | 30.42 | 8716.92 | 0.64 | 0.94 | 0.11 | 0.52 | 1 | 10
14 | 100 | CONCLUIDO | 8.093 | 12.36 | 9.18 | 32.4 | 0.4 | 17 | 200.22 | 54.38 | 4.5 | 15 | 41.35 | 24928.09 | 100.08 | 1325.81 | 45.55 | 30.42 | 7695.47 | 0.67 | 0.94 | 0.11 | 0.46 | 1 | 10
15 | 100 | CONCLUIDO | 8.1442 | 12.28 | 9.14 | 34.27 | 0.42 | 16 | 200.61 | 54.38 | 4.75 | 14 | 41.49 | 24976.45 | 97.79 | 1325.79 | 44.25 | 30.42 | 7048.56 | 0.69 | 0.95 | 0.11 | 0.42 | 1 | 10
16 | 100 | CONCLUIDO | 8.1926 | 12.21 | 9.11 | 36.42 | 0.44 | 15 | 201.01 | 54.38 | 5 | 7 | 41.63 | 25024.84 | 95.23 | 1325.79 | 42.8 | 30.42 | 6331.14 | 0.71 | 0.95 | 0.12 | 0.39 | 1 | 10
17 | 100 | CONCLUIDO | 8.1855 | 12.22 | 9.12 | 36.47 | 0.46 | 15 | 201.4 | 54.38 | 5.25 | 1 | 41.77 | 25073.29 | 94.45 | 1325.84 | 42.9 | 30.42 | 6377.56 | 0.71 | 0.95 | 0.12 | 0.4 | 1 | 10
18 | 100 | CONCLUIDO | 8.1859 | 12.22 | 9.12 | 36.46 | 0.48 | 15 | 201.79 | 54.38 | 5.5 | 0 | 41.92 | 25121.79 | 94.61 | 1325.79 | 42.86 | 30.42 | 6359.58 | 0.71 | 0.95 | 0.12 | 0.4 | 1 | 10
0 | 140 | CONCLUIDO | 3.8377 | 26.06 | 14.02 | 4.81 | 0.06 | 175 | 274.09 | 60.56 | 1 | 173 | 72.53 | 34038.11 | 239.15 | 1326.34 | 204.35 | 30.42 | 86304.37 | 0.15 | 0.62 | 0.36 | 5.29 | 1 | 10
1 | 140 | CONCLUIDO | 4.6297 | 21.6 | 12.33 | 6.06 | 0.08 | 122 | 274.57 | 60.56 | 1.25 | 120 | 72.76 | 34097.72 | 208.9 | 1326.22 | 148.56 | 30.42 | 58676.48 | 0.2 | 0.7 | 0.27 | 3.6 | 1 | 10
2 | 140 | CONCLUIDO | 5.1878 | 19.28 | 11.47 | 7.32 | 0.1 | 94 | 275.05 | 60.56 | 1.5 | 92 | 73 | 34157.42 | 193.07 | 1326.16 | 120.38 | 30.42 | 44727.15 | 0.25 | 0.75 | 0.23 | 2.74 | 1 | 10
3 | 140 | CONCLUIDO | 5.5975 | 17.87 | 10.94 | 8.53 | 0.11 | 77 | 275.54 | 60.56 | 1.75 | 75 | 73.23 | 34217.22 | 183.13 | 1326.33 | 103.04 | 30.42 | 36142.27 | 0.3 | 0.79 | 0.21 | 2.22 | 1 | 10
4 | 140 | CONCLUIDO | 5.9232 | 16.88 | 10.59 | 9.77 | 0.13 | 65 | 276.02 | 60.56 | 2 | 63 | 73.47 | 34277.1 | 176.01 | 1326.06 | 91.51 | 30.42 | 30433.6 | 0.33 | 0.82 | 0.18 | 1.86 | 1 | 10
5 | 140 | CONCLUIDO | 6.1975 | 16.14 | 10.31 | 11.05 | 0.14 | 56 | 276.51 | 60.56 | 2.25 | 54 | 73.71 | 34337.08 | 170.32 | 1325.88 | 82.38 | 30.42 | 25914.1 | 0.37 | 0.84 | 0.17 | 1.59 | 1 | 10
6 | 140 | CONCLUIDO | 6.4328 | 15.55 | 10.09 | 12.35 | 0.16 | 49 | 277 | 60.56 | 2.5 | 47 | 73.94 | 34397.15 | 165.59 | 1326 | 75.11 | 30.42 | 22313.08 | 0.4 | 0.86 | 0.16 | 1.36 | 1 | 10
7 | 140 | CONCLUIDO | 6.5995 | 15.15 | 9.95 | 13.57 | 0.18 | 44 | 277.48 | 60.56 | 2.75 | 42 | 74.18 | 34457.31 | 162.25 | 1325.97 | 70.75 | 30.42 | 20161.91 | 0.43 | 0.87 | 0.15 | 1.23 | 1 | 10
8 | 140 | CONCLUIDO | 6.7806 | 14.75 | 9.81 | 15.09 | 0.19 | 39 | 277.97 | 60.56 | 3 | 37 | 74.42 | 34517.57 | 158.74 | 1325.92 | 66.14 | 30.42 | 17881.36 | 0.46 | 0.88 | 0.14 | 1.09 | 1 | 10
9 | 140 | CONCLUIDO | 6.8979 | 14.5 | 9.72 | 16.19 | 0.21 | 36 | 278.46 | 60.56 | 3.25 | 34 | 74.66 | 34577.92 | 156.28 | 1325.83 | 62.98 | 30.42 | 16314.7 | 0.48 | 0.89 | 0.14 | 1 | 1 | 10
10 | 140 | CONCLUIDO | 7.0221 | 14.24 | 9.62 | 17.48 | 0.22 | 33 | 278.95 | 60.56 | 3.5 | 31 | 74.9 | 34638.36 | 153.58 | 1325.83 | 59.7 | 30.42 | 14692.42 | 0.51 | 0.9 | 0.13 | 0.9 | 1 | 10
11 | 140 | CONCLUIDO | 7.1482 | 13.99 | 9.52 | 19.04 | 0.24 | 30 | 279.44 | 60.56 | 3.75 | 28 | 75.14 | 34698.9 | 151.03 | 1325.93 | 56.55 | 30.42 | 13131.1 | 0.54 | 0.91 | 0.13 | 0.8 | 1 | 10
12 | 140 | CONCLUIDO | 7.2966 | 13.7 | 9.34 | 20.02 | 0.25 | 28 | 279.94 | 60.56 | 4 | 26 | 75.38 | 34759.54 | 146.58 | 1325.9 | 50.45 | 30.42 | 10088.79 | 0.6 | 0.93 | 0.12 | 0.62 | 1 | 10
13 | 140 | CONCLUIDO | 7.3064 | 13.69 | 9.43 | 21.76 | 0.27 | 26 | 280.43 | 60.56 | 4.25 | 24 | 75.62 | 34820.27 | 147.22 | 1325.88 | 54.24 | 30.42 | 11996.03 | 0.56 | 0.92 | 0.11 | 0.71 | 1 | 10
14 | 140 | CONCLUIDO | 7.2972 | 13.7 | 9.5 | 22.79 | 0.29 | 25 | 280.92 | 60.56 | 4.5 | 23 | 75.87 | 34881.09 | 147.7 | 1325.84 | 56.37 | 30.42 | 13066.41 | 0.54 | 0.91 | 0.12 | 0.78 | 1 | 10
15 | 140 | CONCLUIDO | 7.4268 | 13.46 | 9.36 | 24.42 | 0.3 | 23 | 281.41 | 60.56 | 4.75 | 21 | 76.11 | 34942.02 | 143.9 | 1325.87 | 51.58 | 30.42 | 10681.67 | 0.59 | 0.92 | 0.12 | 0.64 | 1 | 10
16 | 140 | CONCLUIDO | 7.4649 | 13.4 | 9.35 | 25.49 | 0.32 | 22 | 281.91 | 60.56 | 5 | 20 | 76.35 | 35003.04 | 142.8 | 1325.84 | 51.09 | 30.42 | 10441.06 | 0.6 | 0.93 | 0.12 | 0.63 | 1 | 10
17 | 140 | CONCLUIDO | 7.5205 | 13.3 | 9.3 | 26.57 | 0.33 | 21 | 282.4 | 60.56 | 5.25 | 19 | 76.6 | 35064.15 | 140.74 | 1325.79 | 49.58 | 30.42 | 9691.24 | 0.61 | 0.93 | 0.11 | 0.58 | 1 | 10
18 | 140 | CONCLUIDO | 7.563 | 13.22 | 9.28 | 27.83 | 0.35 | 20 | 282.9 | 60.56 | 5.5 | 18 | 76.85 | 35125.37 | 139.22 | 1325.82 | 48.79 | 30.42 | 9301.89 | 0.62 | 0.93 | 0.11 | 0.56 | 1 | 10
19 | 140 | CONCLUIDO | 7.6132 | 13.14 | 9.24 | 29.18 | 0.36 | 19 | 283.4 | 60.56 | 5.75 | 17 | 77.09 | 35186.68 | 137.78 | 1325.85 | 47.64 | 30.42 | 8727.66 | 0.64 | 0.94 | 0.11 | 0.52 | 1 | 10
20 | 140 | CONCLUIDO | 7.6659 | 13.04 | 9.2 | 30.68 | 0.38 | 18 | 283.9 | 60.56 | 6 | 16 | 77.34 | 35248.1 | 135.67 | 1325.79 | 46.36 | 30.42 | 8094.02 | 0.66 | 0.94 | 0.11 | 0.48 | 1 | 10
21 | 140 | CONCLUIDO | 7.7121 | 12.97 | 9.18 | 32.39 | 0.39 | 17 | 284.4 | 60.56 | 6.25 | 15 | 77.59 | 35309.61 | 134.22 | 1325.85 | 45.44 | 30.42 | 7639.76 | 0.67 | 0.94 | 0.11 | 0.46 | 1 | 10
22 | 140 | CONCLUIDO | 7.7638 | 12.88 | 9.14 | 34.29 | 0.41 | 16 | 284.89 | 60.56 | 6.5 | 14 | 77.84 | 35371.22 | 132.7 | 1325.91 | 44.4 | 30.42 | 7126.96 | 0.68 | 0.95 | 0.1 | 0.42 | 1 | 10
23 | 140 | CONCLUIDO | 7.8154 | 12.8 | 9.11 | 36.44 | 0.42 | 15 | 285.39 | 60.56 | 6.75 | 13 | 78.09 | 35432.93 | 130.64 | 1325.79 | 43.29 | 30.42 | 6575.65 | 0.7 | 0.95 | 0.11 | 0.39 | 1 | 10
24 | 140 | CONCLUIDO | 7.8416 | 12.75 | 9.07 | 36.27 | 0.44 | 15 | 285.9 | 60.56 | 7 | 13 | 78.34 | 35494.74 | 127.96 | 1325.85 | 41.7 | 30.42 | 5780.3 | 0.73 | 0.95 | 0.11 | 0.35 | 1 | 10
25 | 140 | CONCLUIDO | 7.8927 | 12.67 | 9.04 | 38.73 | 0.45 | 14 | 286.4 | 60.56 | 7.25 | 12 | 78.59 | 35556.78 | 126.99 | 1325.82 | 41.03 | 30.42 | 5449.2 | 0.74 | 0.96 | 0.1 | 0.32 | 1 | 10
26 | 140 | CONCLUIDO | 7.8377 | 12.76 | 9.13 | 39.11 | 0.47 | 14 | 286.9 | 60.56 | 7.5 | 12 | 78.85 | 35618.8 | 126.54 | 1325.79 | 43.88 | 30.42 | 6875.9 | 0.69 | 0.95 | 0.1 | 0.41 | 1 | 10
27 | 140 | CONCLUIDO | 7.8953 | 12.67 | 9.09 | 41.93 | 0.48 | 13 | 287.41 | 60.56 | 7.75 | 11 | 79.1 | 35680.92 | 125.96 | 1325.82 | 42.57 | 30.42 | 6226.97 | 0.71 | 0.95 | 0.1 | 0.37 | 1 | 10
28 | 140 | CONCLUIDO | 7.957 | 12.57 | 9.04 | 45.2 | 0.49 | 12 | 287.91 | 60.56 | 8 | 10 | 79.36 | 35743.15 | 122.72 | 1325.8 | 40.99 | 30.42 | 5439.32 | 0.74 | 0.96 | 0.1 | 0.32 | 1 | 10
29 | 140 | CONCLUIDO | 7.9558 | 12.57 | 9.04 | 45.21 | 0.51 | 12 | 288.42 | 60.56 | 8.25 | 10 | 79.61 | 35805.48 | 121.8 | 1325.86 | 41.11 | 30.42 | 5497.57 | 0.74 | 0.96 | 0.1 | 0.32 | 1 | 10
30 | 140 | CONCLUIDO | 7.9486 | 12.58 | 9.05 | 45.27 | 0.52 | 12 | 288.92 | 60.56 | 8.5 | 9 | 79.87 | 35867.91 | 120.3 | 1325.84 | 41.4 | 30.42 | 5644.58 | 0.73 | 0.96 | 0.1 | 0.33 | 1 | 10
31 | 140 | CONCLUIDO | 8.0062 | 12.49 | 9.01 | 49.17 | 0.54 | 11 | 289.43 | 60.56 | 8.75 | 4 | 80.12 | 35930.44 | 118.3 | 1325.91 | 39.97 | 30.42 | 4935.75 | 0.76 | 0.96 | 0.11 | 0.29 | 1 | 10
32 | 140 | CONCLUIDO | 8.002 | 12.5 | 9.02 | 49.21 | 0.55 | 11 | 289.94 | 60.56 | 9 | 2 | 80.38 | 35993.08 | 118.68 | 1325.88 | 40.16 | 30.42 | 5028.03 | 0.76 | 0.96 | 0.11 | 0.3 | 1 | 10
33 | 140 | CONCLUIDO | 8.0012 | 12.5 | 9.02 | 49.21 | 0.57 | 11 | 290.45 | 60.56 | 9.25 | 0 | 80.64 | 36055.83 | 118.77 | 1325.88 | 40.07 | 30.42 | 4985.57 | 0.76 | 0.96 | 0.11 | 0.3 | 1 | 10
0 | 40 | CONCLUIDO | 7.5278 | 13.28 | 10.31 | 11.24 | 0.2 | 55 | 89.87 | 37.55 | 1 | 53 | 11.32 | 11317.98 | 74.15 | 1326.23 | 82.27 | 30.42 | 25862.5 | 0.37 | 0.84 | 0.17 | 1.58 | 1 | 10
1 | 40 | CONCLUIDO | 8.0055 | 12.49 | 9.81 | 15.1 | 0.24 | 39 | 90.18 | 37.55 | 1.25 | 31 | 11.37 | 11355.7 | 65.83 | 1325.91 | 65.94 | 30.42 | 17781.8 | 0.46 | 0.88 | 0.15 | 1.09 | 1 | 10
2 | 40 | CONCLUIDO | 8.1108 | 12.33 | 9.73 | 16.68 | 0.29 | 35 | 90.48 | 37.55 | 1.5 | 0 | 11.43 | 11393.43 | 63.28 | 1325.87 | 61.99 | 30.42 | 15824.78 | 0.49 | 0.89 | 0.18 | 1.01 | 1 | 10
0 | 125 | CONCLUIDO | 4.294 | 23.29 | 13.31 | 5.22 | 0.07 | 153 | 242.64 | 58.47 | 1 | 151 | 58.17 | 30160.1 | 209.38 | 1326.29 | 180.76 | 30.42 | 74619.49 | 0.17 | 0.65 | 0.33 | 4.58 | 1 | 10
1 | 125 | CONCLUIDO | 5.0405 | 19.84 | 11.94 | 6.57 | 0.09 | 109 | 243.08 | 58.47 | 1.25 | 107 | 58.36 | 30214.33 | 186.28 | 1326.16 | 135.73 | 30.42 | 52323.75 | 0.22 | 0.72 | 0.26 | 3.21 | 1 | 10
2 | 125 | CONCLUIDO | 5.5982 | 17.86 | 11.14 | 7.96 | 0.11 | 84 | 243.52 | 58.47 | 1.5 | 82 | 58.55 | 30268.64 | 172.46 | 1325.89 | 109.64 | 30.42 | 39404.43 | 0.28 | 0.78 | 0.21 | 2.42 | 1 | 10
3 | 125 | CONCLUIDO | 5.9802 | 16.72 | 10.71 | 9.31 | 0.13 | 69 | 243.96 | 58.47 | 1.75 | 67 | 58.74 | 30323.01 | 164.44 | 1325.95 | 95.52 | 30.42 | 32419.34 | 0.32 | 0.81 | 0.19 | 1.99 | 1 | 10
4 | 125 | CONCLUIDO | 6.3023 | 15.87 | 10.37 | 10.73 | 0.15 | 58 | 244.41 | 58.47 | 2 | 56 | 58.93 | 30377.45 | 157.97 | 1326.13 | 84.36 | 30.42 | 26893.72 | 0.36 | 0.83 | 0.17 | 1.65 | 1 | 10
5 | 125 | CONCLUIDO | 6.5677 | 15.23 | 10.11 | 12.13 | 0.16 | 50 | 244.85 | 58.47 | 2.25 | 48 | 59.12 | 30431.96 | 152.68 | 1326.12 | 75.75 | 30.42 | 22630.79 | 0.4 | 0.86 | 0.16 | 1.39 | 1 | 10
6 | 125 | CONCLUIDO | 6.7598 | 14.79 | 9.96 | 13.58 | 0.18 | 44 | 245.29 | 58.47 | 2.5 | 42 | 59.32 | 30486.54 | 149.24 | 1326.08 | 70.97 | 30.42 | 20270.49 | 0.43 | 0.87 | 0.15 | 1.24 | 1 | 10
7 | 125 | CONCLUIDO | 6.941 | 14.41 | 9.81 | 15.09 | 0.2 | 39 | 245.73 | 58.47 | 2.75 | 37 | 59.51 | 30541.19 | 145.55 | 1325.81 | 66.12 | 30.42 | 17867.85 | 0.46 | 0.88 | 0.14 | 1.09 | 1 | 10
8 | 125 | CONCLUIDO | 7.0547 | 14.18 | 9.72 | 16.2 | 0.22 | 36 | 246.18 | 58.47 | 3 | 34 | 59.7 | 30595.91 | 142.89 | 1325.93 | 62.97 | 30.42 | 16311.25 | 0.48 | 0.89 | 0.14 | 1 | 1 | 10
9 | 125 | CONCLUIDO | 7.2169 | 13.86 | 9.59 | 17.98 | 0.23 | 32 | 246.62 | 58.47 | 3.25 | 30 | 59.9 | 30650.7 | 139.93 | 1325.95 | 58.83 | 30.42 | 14261.61 | 0.52 | 0.9 | 0.13 | 0.87 | 1 | 10
10 | 125 | CONCLUIDO | 7.354 | 13.6 | 9.47 | 19.6 | 0.25 | 29 | 247.07 | 58.47 | 3.5 | 27 | 60.09 | 30705.56 | 136.59 | 1325.89 | 54.91 | 30.42 | 12313.14 | 0.55 | 0.91 | 0.13 | 0.75 | 1 | 10
11 | 125 | CONCLUIDO | 7.4889 | 13.35 | 9.32 | 20.71 | 0.27 | 27 | 247.51 | 58.47 | 3.75 | 25 | 60.29 | 30760.49 | 133.08 | 1325.95 | 49.93 | 30.42 | 9835.84 | 0.61 | 0.93 | 0.12 | 0.6 | 1 | 10
12 | 125 | CONCLUIDO | 7.3629 | 13.58 | 9.6 | 22.15 | 0.29 | 26 | 247.96 | 58.47 | 4 | 24 | 60.48 | 30815.5 | 136.55 | 1325.82 | 59.67 | 30.42 | 14710.06 | 0.51 | 0.9 | 0.12 | 0.88 | 1 | 10
13 | 125 | CONCLUIDO | 7.5089 | 13.32 | 9.43 | 23.57 | 0.3 | 24 | 248.4 | 58.47 | 4.25 | 22 | 60.68 | 30870.57 | 132.63 | 1325.89 | 53.86 | 30.42 | 11812.57 | 0.56 | 0.92 | 0.12 | 0.71 | 1 | 10
14 | 125 | CONCLUIDO | 7.6149 | 13.13 | 9.34 | 25.46 | 0.32 | 22 | 248.85 | 58.47 | 4.5 | 20 | 60.88 | 30925.72 | 129.67 | 1325.85 | 50.73 | 30.42 | 10261.05 | 0.6 | 0.93 | 0.12 | 0.62 | 1 | 10
15 | 125 | CONCLUIDO | 7.6606 | 13.05 | 9.31 | 26.59 | 0.34 | 21 | 249.3 | 58.47 | 4.75 | 19 | 61.07 | 30980.93 | 127.8 | 1325.89 | 49.58 | 30.42 | 9687.84 | 0.61 | 0.93 | 0.12 | 0.58 | 1 | 10
16 | 125 | CONCLUIDO | 7.7566 | 12.89 | 9.24 | 29.17 | 0.36 | 19 | 249.75 | 58.47 | 5 | 17 | 61.27 | 31036.22 | 125.27 | 1325.83 | 47.51 | 30.42 | 8665.73 | 0.64 | 0.94 | 0.11 | 0.52 | 1 | 10
17 | 125 | CONCLUIDO | 7.7963 | 12.83 | 9.22 | 30.73 | 0.37 | 18 | 250.2 | 58.47 | 5.25 | 16 | 61.47 | 31091.59 | 123.69 | 1325.79 | 46.95 | 30.42 | 8389.25 | 0.65 | 0.94 | 0.11 | 0.5 | 1 | 10
18 | 125 | CONCLUIDO | 7.8544 | 12.73 | 9.17 | 32.37 | 0.39 | 17 | 250.64 | 58.47 | 5.5 | 15 | 61.67 | 31147.02 | 121.82 | 1325.89 | 45.34 | 30.42 | 7591.25 | 0.67 | 0.94 | 0.11 | 0.45 | 1 | 10
19 | 125 | CONCLUIDO | 7.9025 | 12.65 | 9.14 | 34.28 | 0.41 | 16 | 251.09 | 58.47 | 5.75 | 14 | 61.87 | 31202.53 | 119.54 | 1325.87 | 44.23 | 30.42 | 7041.09 | 0.69 | 0.95 | 0.11 | 0.42 | 1 | 10
20 | 125 | CONCLUIDO | 7.9507 | 12.58 | 9.11 | 36.45 | 0.42 | 15 | 251.55 | 58.47 | 6 | 13 | 62.07 | 31258.11 | 117.13 | 1325.85 | 43.37 | 30.42 | 6613.56 | 0.7 | 0.95 | 0.1 | 0.39 | 1 | 10
21 | 125 | CONCLUIDO | 7.975 | 12.54 | 9.07 | 36.3 | 0.44 | 15 | 252 | 58.47 | 6.25 | 13 | 62.27 | 31313.77 | 114.55 | 1325.92 | 41.78 | 30.42 | 5817.8 | 0.73 | 0.95 | 0.11 | 0.35 | 1 | 10
22 | 125 | CONCLUIDO | 8.016 | 12.48 | 9.06 | 38.82 | 0.46 | 14 | 252.45 | 58.47 | 6.5 | 12 | 62.47 | 31369.49 | 113.69 | 1325.92 | 41.75 | 30.42 | 5809.86 | 0.73 | 0.95 | 0.1 | 0.34 | 1 | 10
23 | 125 | CONCLUIDO | 8.0452 | 12.43 | 9.06 | 41.81 | 0.47 | 13 | 252.9 | 58.47 | 6.75 | 11 | 62.68 | 31425.3 | 111.92 | 1325.79 | 41.7 | 30.42 | 5789.23 | 0.73 | 0.95 | 0.1 | 0.34 | 1 | 10
24 | 125 | CONCLUIDO | 8.0363 | 12.44 | 9.07 | 41.87 | 0.49 | 13 | 253.35 | 58.47 | 7 | 10 | 62.88 | 31481.17 | 111.18 | 1325.85 | 42.13 | 30.42 | 6005.64 | 0.72 | 0.95 | 0.1 | 0.35 | 1 | 10
25 | 125 | CONCLUIDO | 8.0853 | 12.37 | 9.04 | 45.22 | 0.51 | 12 | 253.81 | 58.47 | 7.25 | 5 | 63.08 | 31537.13 | 108.37 | 1325.79 | 41.08 | 30.42 | 5486.29 | 0.74 | 0.96 | 0.1 | 0.32 | 1 | 10
26 | 125 | CONCLUIDO | 8.0774 | 12.38 | 9.06 | 45.28 | 0.52 | 12 | 254.26 | 58.47 | 7.5 | 0 | 63.29 | 31593.16 | 108.94 | 1325.91 | 41.13 | 30.42 | 5511.11 | 0.74 | 0.95 | 0.11 | 0.34 | 1 | 10
0 | 30 | CONCLUIDO | 7.9231 | 12.62 | 10.06 | 13.12 | 0.24 | 46 | 71.52 | 32.27 | 1 | 5 | 8.25 | 9054.6 | 57.09 | 1326.11 | 72.63 | 30.42 | 21089.11 | 0.42 | 0.86 | 0.21 | 1.34 | 1 | 10
1 | 30 | CONCLUIDO | 7.9213 | 12.62 | 10.06 | 13.13 | 0.3 | 46 | 71.81 | 32.27 | 1.25 | 0 | 8.29 | 9090.98 | 57.24 | 1326 | 72.56 | 30.42 | 21056.57 | 0.42 | 0.86 | 0.21 | 1.34 | 1 | 10
0 | 15 | CONCLUIDO | 7.0985 | 14.09 | 11.39 | 7.59 | 0.43 | 90 | 39.78 | 19.54 | 1 | 0 | 4.24 | 5140 | 44.71 | 1325.96 | 113.87 | 30.42 | 41489.83 | 0.27 | 0.76 | 0.34 | 2.67 | 1 | 10
0 | 70 | CONCLUIDO | 6.2075 | 16.11 | 11.31 | 7.62 | 0.12 | 89 | 141.81 | 47.83 | 1 | 87 | 22.98 | 17723.39 | 121.55 | 1326.06 | 115.05 | 30.42 | 42085.09 | 0.26 | 0.76 | 0.23 | 2.59 | 1 | 10
1 | 70 | CONCLUIDO | 6.8065 | 14.69 | 10.59 | 9.77 | 0.16 | 65 | 142.15 | 47.83 | 1.25 | 63 | 23.07 | 17765.46 | 111.15 | 1326.01 | 91.25 | 30.42 | 30304.28 | 0.33 | 0.82 | 0.19 | 1.86 | 1 | 10
2 | 70 | CONCLUIDO | 7.1697 | 13.95 | 10.22 | 11.79 | 0.19 | 52 | 142.49 | 47.83 | 1.5 | 50 | 23.16 | 17807.56 | 104.85 | 1326.05 | 79.51 | 30.42 | 24498.03 | 0.38 | 0.85 | 0.16 | 1.49 | 1 | 10
3 | 70 | CONCLUIDO | 7.5002 | 13.33 | 9.89 | 14.13 | 0.22 | 42 | 142.83 | 47.83 | 1.75 | 40 | 23.25 | 17849.7 | 98.97 | 1325.97 | 68.75 | 30.42 | 19168.02 | 0.44 | 0.87 | 0.15 | 1.17 | 1 | 10
4 | 70 | CONCLUIDO | 7.7376 | 12.92 | 9.68 | 16.6 | 0.25 | 35 | 143.17 | 47.83 | 2 | 33 | 23.34 | 17891.86 | 94.11 | 1325.99 | 61.93 | 30.42 | 15793.07 | 0.49 | 0.89 | 0.14 | 0.96 | 1 | 10
5 | 70 | CONCLUIDO | 7.936 | 12.6 | 9.51 | 19.01 | 0.28 | 30 | 143.51 | 47.83 | 2.25 | 28 | 23.44 | 17934.06 | 89.43 | 1325.91 | 56.06 | 30.42 | 12884.29 | 0.54 | 0.91 | 0.13 | 0.78 | 1 | 10
6 | 70 | CONCLUIDO | 8.0368 | 12.44 | 9.46 | 21.84 | 0.31 | 26 | 143.86 | 47.83 | 2.5 | 24 | 23.53 | 17976.29 | 86.59 | 1325.88 | 55.48 | 30.42 | 12614.5 | 0.55 | 0.91 | 0.11 | 0.74 | 1 | 10
7 | 70 | CONCLUIDO | 8.15 | 12.27 | 9.38 | 24.46 | 0.34 | 23 | 144.2 | 47.83 | 2.75 | 20 | 23.62 | 18018.55 | 82.55 | 1325.98 | 52.08 | 30.42 | 10927.99 | 0.58 | 0.92 | 0.12 | 0.66 | 1 | 10
8 | 70 | CONCLUIDO | 8.2295 | 12.15 | 9.32 | 26.62 | 0.37 | 21 | 144.54 | 47.83 | 3 | 9 | 23.71 | 18060.85 | 79.52 | 1325.79 | 49.63 | 30.42 | 9712.84 | 0.61 | 0.93 | 0.13 | 0.6 | 1 | 10
9 | 70 | CONCLUIDO | 8.2622 | 12.1 | 9.3 | 27.89 | 0.4 | 20 | 144.89 | 47.83 | 3.25 | 0 | 23.81 | 18103.18 | 79.17 | 1326.01 | 48.68 | 30.42 | 9243.14 | 0.62 | 0.93 | 0.14 | 0.58 | 1 | 10
0 | 90 | CONCLUIDO | 5.4507 | 18.35 | 11.98 | 6.48 | 0.1 | 111 | 176.73 | 52.44 | 1 | 109 | 33.29 | 22031.19 | 151.42 | 1326.31 | 137.23 | 30.42 | 53063.59 | 0.22 | 0.72 | 0.26 | 3.26 | 1 | 10
1 | 90 | CONCLUIDO | 6.106 | 16.38 | 11.08 | 8.2 | 0.13 | 81 | 177.1 | 52.44 | 1.25 | 79 | 33.41 | 22076.81 | 138.07 | 1325.89 | 107.78 | 30.42 | 38487.79 | 0.28 | 0.78 | 0.2 | 2.35 | 1 | 10
2 | 90 | CONCLUIDO | 6.5847 | 15.19 | 10.53 | 10.02 | 0.15 | 63 | 177.47 | 52.44 | 1.5 | 61 | 33.53 | 22122.46 | 129.17 | 1326.14 | 89.38 | 30.42 | 29378.2 | 0.34 | 0.82 | 0.18 | 1.8 | 1 | 10
3 | 90 | CONCLUIDO | 6.918 | 14.46 | 10.19 | 11.75 | 0.17 | 52 | 177.84 | 52.44 | 1.75 | 50 | 33.65 | 22168.15 | 123.05 | 1325.89 | 78.3 | 30.42 | 23894.77 | 0.39 | 0.85 | 0.16 | 1.46 | 1 | 10
4 | 90 | CONCLUIDO | 7.1745 | 13.94 | 9.95 | 13.57 | 0.2 | 44 | 178.21 | 52.44 | 2 | 42 | 33.77 | 22213.89 | 118.43 | 1326.09 | 70.78 | 30.42 | 20173.35 | 0.43 | 0.87 | 0.15 | 1.23 | 1 | 10
5 | 90 | CONCLUIDO | 7.3781 | 13.55 | 9.78 | 15.45 | 0.22 | 38 | 178.59 | 52.44 | 2.25 | 36 | 33.89 | 22259.66 | 114.38 | 1325.94 | 65.24 | 30.42 | 17434.57 | 0.47 | 0.88 | 0.14 | 1.06 | 1 | 10
6 | 90 | CONCLUIDO | 7.5686 | 13.21 | 9.62 | 17.49 | 0.25 | 33 | 178.96 | 52.44 | 2.5 | 31 | 34.02 | 22305.48 | 110.65 | 1325.91 | 59.84 | 30.42 | 14761.94 | 0.51 | 0.9 | 0.13 | 0.9 | 1 | 10
7 | 90 | CONCLUIDO | 7.7431 | 12.91 | 9.46 | 19.58 | 0.27 | 29 | 179.33 | 52.44 | 2.75 | 27 | 34.14 | 22351.34 | 106.83 | 1325.79 | 54.6 | 30.42 | 12161.58 | 0.56 | 0.91 | 0.13 | 0.74 | 1 | 10
8 | 90 | CONCLUIDO | 7.8358 | 12.76 | 9.42 | 21.73 | 0.3 | 26 | 179.7 | 52.44 | 3 | 24 | 34.26 | 22397.24 | 104.09 | 1325.9 | 53.82 | 30.42 | 11787.14 | 0.57 | 0.92 | 0.11 | 0.7 | 1 | 10
9 | 90 | CONCLUIDO | 7.8809 | 12.69 | 9.41 | 23.54 | 0.32 | 24 | 180.07 | 52.44 | 3.25 | 22 | 34.38 | 22443.18 | 102.42 | 1325.81 | 53.43 | 30.42 | 11600.54 | 0.57 | 0.92 | 0.12 | 0.69 | 1 | 10
10 | 90 | CONCLUIDO | 7.971 | 12.55 | 9.34 | 25.48 | 0.34 | 22 | 180.45 | 52.44 | 3.5 | 20 | 34.51 | 22489.16 | 99.31 | 1325.79 | 50.98 | 30.42 | 10384.43 | 0.6 | 0.93 | 0.12 | 0.62 | 1 | 10
11 | 90 | CONCLUIDO | 8.0605 | 12.41 | 9.27 | 27.82 | 0.37 | 20 | 180.82 | 52.44 | 3.75 | 18 | 34.63 | 22535.19 | 95.56 | 1326.04 | 48.73 | 30.42 | 9271.53 | 0.62 | 0.93 | 0.11 | 0.55 | 1 | 10
12 | 90 | CONCLUIDO | 8.1546 | 12.26 | 9.2 | 30.68 | 0.39 | 18 | 181.19 | 52.44 | 4 | 16 | 34.75 | 22581.25 | 92.67 | 1326 | 46.22 | 30.42 | 8024.01 | 0.66 | 0.94 | 0.11 | 0.48 | 1 | 10
13 | 90 | CONCLUIDO | 8.1893 | 12.21 | 9.19 | 32.42 | 0.42 | 17 | 181.57 | 52.44 | 4.25 | 9 | 34.88 | 22627.36 | 89.92 | 1325.84 | 45.5 | 30.42 | 7667.5 | 0.67 | 0.94 | 0.12 | 0.47 | 1 | 10
14 | 90 | CONCLUIDO | 8.2274 | 12.15 | 9.16 | 34.37 | 0.44 | 16 | 181.94 | 52.44 | 4.5 | 0 | 35 | 22673.63 | 89.31 | 1325.86 | 44.42 | 30.42 | 7136.1 | 0.68 | 0.94 | 0.13 | 0.44 | 1 | 10
0 | 110 | CONCLUIDO | 4.7664 | 20.98 | 12.71 | 5.69 | 0.08 | 134 | 213.37 | 56.13 | 1 | 132 | 46.25 | 26550.29 | 183.33 | 1326.42 | 161.12 | 30.42 | 64896.39 | 0.19 | 0.68 | 0.3 | 3.98 | 1 | 10
1 | 110 | CONCLUIDO | 5.4988 | 18.19 | 11.52 | 7.2 | 0.1 | 96 | 213.78 | 56.13 | 1.25 | 94 | 46.4 | 26600.32 | 164.48 | 1326.28 | 122.01 | 30.42 | 45527.72 | 0.25 | 0.75 | 0.24 | 2.8 | 1 | 10
2 | 110 | CONCLUIDO | 5.9987 | 16.67 | 10.89 | 8.71 | 0.12 | 75 | 214.19 | 56.13 | 1.5 | 73 | 46.56 | 26650.41 | 153.88 | 1325.97 | 101.46 | 30.42 | 35358.49 | 0.3 | 0.79 | 0.2 | 2.17 | 1 | 10
3 | 110 | CONCLUIDO | 6.3584 | 15.73 | 10.5 | 10.16 | 0.14 | 62 | 214.59 | 56.13 | 1.75 | 60 | 46.72 | 26700.55 | 146.85 | 1326.05 | 88.54 | 30.42 | 28967.21 | 0.34 | 0.82 | 0.18 | 1.77 | 1 | 10
4 | 110 | CONCLUIDO | 6.6737 | 14.98 | 10.18 | 11.74 | 0.17 | 52 | 215 | 56.13 | 2 | 50 | 46.87 | 26750.75 | 140.73 | 1325.9 | 78.03 | 30.42 | 23759.85 | 0.39 | 0.85 | 0.16 | 1.45 | 1 | 10
5 | 110 | CONCLUIDO | 6.8958 | 14.5 | 9.99 | 13.32 | 0.19 | 45 | 215.41 | 56.13 | 2.25 | 43 | 47.03 | 26801 | 136.69 | 1326.31 | 71.82 | 30.42 | 20688.57 | 0.42 | 0.87 | 0.15 | 1.27 | 1 | 10
6 | 110 | CONCLUIDO | 7.068 | 14.15 | 9.85 | 14.77 | 0.21 | 40 | 215.82 | 56.13 | 2.5 | 38 | 47.19 | 26851.31 | 133.16 | 1325.87 | 67.25 | 30.42 | 18427.95 | 0.45 | 0.88 | 0.15 | 1.13 | 1 | 10
7 | 110 | CONCLUIDO | 7.2582 | 13.78 | 9.69 | 16.61 | 0.23 | 35 | 216.22 | 56.13 | 2.75 | 33 | 47.35 | 26901.66 | 129.45 | 1325.93 | 61.98 | 30.42 | 15818.99 | 0.49 | 0.89 | 0.14 | 0.97 | 1 | 10
8 | 110 | CONCLUIDO | 7.3807 | 13.55 | 9.59 | 17.97 | 0.25 | 32 | 216.63 | 56.13 | 3 | 30 | 47.51 | 26952.08 | 126.65 | 1326.08 | 58.74 | 30.42 | 14213.8 | 0.52 | 0.9 | 0.13 | 0.86 | 1 | 10
9 | 110 | CONCLUIDO | 7.5861 | 13.18 | 9.39 | 20.11 | 0.27 | 28 | 217.04 | 56.13 | 3.25 | 26 | 47.66 | 27002.55 | 122.16 | 1325.79 | 51.97 | 30.42 | 10849.83 | 0.59 | 0.92 | 0.13 | 0.67 | 1 | 10
10 | 110 | CONCLUIDO | 7.6142 | 13.13 | 9.42 | 21.74 | 0.29 | 26 | 217.45 | 56.13 | 3.5 | 24 | 47.82 | 27053.07 | 121.33 | 1325.84 | 54.08 | 30.42 | 11912.69 | 0.56 | 0.92 | 0.11 | 0.7 | 1 | 10
11 | 110 | CONCLUIDO | 7.6717 | 13.04 | 9.41 | 23.52 | 0.31 | 24 | 217.86 | 56.13 | 3.75 | 22 | 47.98 | 27103.65 | 119.64 | 1325.84 | 53.22 | 30.42 | 11494.51 | 0.57 | 0.92 | 0.12 | 0.69 | 1 | 10
12 | 110 | CONCLUIDO | 7.7136 | 12.96 | 9.38 | 24.47 | 0.33 | 23 | 218.27 | 56.13 | 4 | 21 | 48.15 | 27154.29 | 117.89 | 1325.91 | 52.11 | 30.42 | 10942.66 | 0.58 | 0.92 | 0.12 | 0.66 | 1 | 10
13 | 110 | CONCLUIDO | 7.8101 | 12.8 | 9.3 | 26.58 | 0.35 | 21 | 218.68 | 56.13 | 4.25 | 19 | 48.31 | 27204.98 | 114.81 | 1325.86 | 49.63 | 30.42 | 9712.81 | 0.61 | 0.93 | 0.12 | 0.58 | 1 | 10
14 | 110 | CONCLUIDO | 7.9037 | 12.65 | 9.24 | 29.17 | 0.36 | 19 | 219.09 | 56.13 | 4.5 | 17 | 48.47 | 27255.72 | 112.52 | 1325.82 | 47.47 | 30.42 | 8643.97 | 0.64 | 0.94 | 0.11 | 0.52 | 1 | 10
15 | 110 | CONCLUIDO | 7.9562 | 12.57 | 9.2 | 30.65 | 0.38 | 18 | 219.51 | 56.13 | 4.75 | 16 | 48.63 | 27306.53 | 110.15 | 1325.95 | 46.05 | 30.42 | 7939.29 | 0.66 | 0.94 | 0.11 | 0.47 | 1 | 10
16 | 110 | CONCLUIDO | 7.9945 | 12.51 | 9.18 | 32.39 | 0.4 | 17 | 219.92 | 56.13 | 5 | 15 | 48.79 | 27357.39 | 108 | 1325.83 | 45.47 | 30.42 | 7656.13 | 0.67 | 0.94 | 0.11 | 0.46 | 1 | 10
17 | 110 | CONCLUIDO | 8.0404 | 12.44 | 9.15 | 34.31 | 0.42 | 16 | 220.33 | 56.13 | 5.25 | 14 | 48.95 | 27408.3 | 106.02 | 1325.82 | 44.54 | 30.42 | 7194.37 | 0.68 | 0.95 | 0.11 | 0.43 | 1 | 10
18 | 110 | CONCLUIDO | 8.1023 | 12.34 | 9.1 | 36.38 | 0.44 | 15 | 220.74 | 56.13 | 5.5 | 12 | 49.12 | 27459.27 | 102.33 | 1325.9 | 42.56 | 30.42 | 6207.95 | 0.71 | 0.95 | 0.11 | 0.38 | 1 | 10
19 | 110 | CONCLUIDO | 8.1514 | 12.27 | 9.06 | 38.85 | 0.46 | 14 | 221.16 | 56.13 | 5.75 | 9 | 49.28 | 27510.3 | 100.5 | 1325.79 | 41.84 | 30.42 | 5854.04 | 0.73 | 0.95 | 0.1 | 0.34 | 1 | 10
20 | 110 | CONCLUIDO | 8.1023 | 12.34 | 9.14 | 39.16 | 0.48 | 14 | 221.57 | 56.13 | 6 | 2 | 49.45 | 27561.39 | 99.98 | 1325.85 | 43.95 | 30.42 | 6912.45 | 0.69 | 0.95 | 0.12 | 0.42 | 1 | 10
21 | 110 | CONCLUIDO | 8.1056 | 12.34 | 9.13 | 39.14 | 0.5 | 14 | 221.99 | 56.13 | 6.25 | 0 | 49.61 | 27612.53 | 100.02 | 1325.91 | 43.66 | 30.42 | 6763.03 | 0.7 | 0.95 | 0.12 | 0.41 | 1 | 10
0 | 150 | CONCLUIDO | 3.5526 | 28.15 | 14.54 | 4.57 | 0.06 | 191 | 296.65 | 61.82 | 1 | 189 | 83.83 | 36821.52 | 261.25 | 1326.73 | 221.43 | 30.42 | 94765.65 | 0.14 | 0.59 | 0.39 | 5.81 | 1 | 10
1 | 150 | CONCLUIDO | 4.353 | 22.97 | 12.64 | 5.75 | 0.07 | 132 | 297.17 | 61.82 | 1.25 | 130 | 84.1 | 36885.7 | 225.87 | 1326.27 | 159.09 | 30.42 | 63887.9 | 0.19 | 0.68 | 0.29 | 3.92 | 1 | 10
2 | 150 | CONCLUIDO | 4.9316 | 20.28 | 11.67 | 6.93 | 0.09 | 101 | 297.7 | 61.82 | 1.5 | 99 | 84.37 | 36949.99 | 207.32 | 1325.98 | 127.12 | 30.42 | 48058.63 | 0.24 | 0.74 | 0.24 | 2.95 | 1 | 10
3 | 150 | CONCLUIDO | 5.3658 | 18.64 | 11.08 | 8.11 | 0.1 | 82 | 298.22 | 61.82 | 1.75 | 80 | 84.65 | 37014.39 | 195.8 | 1326.21 | 107.8 | 30.42 | 38497.34 | 0.28 | 0.78 | 0.21 | 2.36 | 1 | 10
4 | 150 | CONCLUIDO | 5.7035 | 17.53 | 10.7 | 9.31 | 0.12 | 69 | 298.74 | 61.82 | 2 | 67 | 84.92 | 37078.91 | 188.05 | 1326.3 | 95.28 | 30.42 | 32298.88 | 0.32 | 0.81 | 0.19 | 1.98 | 1 | 10
5 | 150 | CONCLUIDO | 5.9665 | 16.76 | 10.43 | 10.43 | 0.13 | 60 | 299.26 | 61.82 | 2.25 | 58 | 85.19 | 37143.54 | 182.27 | 1325.94 | 86.41 | 30.42 | 27911.5 | 0.35 | 0.83 | 0.18 | 1.71 | 1 | 10
6 | 150 | CONCLUIDO | 6.2292 | 16.05 | 10.17 | 11.73 | 0.15 | 52 | 299.79 | 61.82 | 2.5 | 50 | 85.47 | 37208.42 | 176.71 | 1326.05 | 77.61 | 30.42 | 23549.43 | 0.39 | 0.85 | 0.17 | 1.45 | 1 | 10
7 | 150 | CONCLUIDO | 6.3892 | 15.65 | 10.04 | 12.82 | 0.16 | 47 | 300.32 | 61.82 | 2.75 | 45 | 85.74 | 37273.29 | 173.51 | 1325.97 | 73.64 | 30.42 | 21590.9 | 0.41 | 0.86 | 0.16 | 1.32 | 1 | 10
8 | 150 | CONCLUIDO | 6.5679 | 15.23 | 9.89 | 14.14 | 0.18 | 42 | 300.84 | 61.82 | 3 | 40 | 86.02 | 37338.27 | 169.95 | 1325.98 | 68.8 | 30.42 | 19197.28 | 0.44 | 0.87 | 0.15 | 1.17 | 1 | 10
9 | 150 | CONCLUIDO | 6.7183 | 14.88 | 9.78 | 15.44 | 0.19 | 38 | 301.37 | 61.82 | 3.25 | 36 | 86.3 | 37403.38 | 166.98 | 1326.09 | 64.79 | 30.42 | 17212.33 | 0.47 | 0.88 | 0.15 | 1.05 | 1 | 10
10 | 150 | CONCLUIDO | 6.8367 | 14.63 | 9.69 | 16.6 | 0.21 | 35 | 301.9 | 61.82 | 3.5 | 33 | 86.58 | 37468.6 | 164.46 | 1325.94 | 61.98 | 30.42 | 15818.66 | 0.49 | 0.89 | 0.14 | 0.96 | 1 | 10
11 | 150 | CONCLUIDO | 6.9616 | 14.36 | 9.59 | 17.98 | 0.22 | 32 | 302.43 | 61.82 | 3.75 | 30 | 86.86 | 37533.94 | 161.86 | 1326.02 | 58.8 | 30.42 | 14246.39 | 0.52 | 0.9 | 0.13 | 0.87 | 1 | 10
12 | 150 | CONCLUIDO | 7.0504 | 14.18 | 9.52 | 19.04 | 0.24 | 30 | 302.96 | 61.82 | 4 | 28 | 87.14 | 37599.4 | 159.76 | 1326.08 | 56.45 | 30.42 | 13078.53 | 0.54 | 0.91 | 0.13 | 0.8 | 1 | 10
13 | 150 | CONCLUIDO | 7.1953 | 13.9 | 9.35 | 20.03 | 0.25 | 28 | 303.49 | 61.82 | 4.25 | 26 | 87.42 | 37664.98 | 155.45 | 1325.9 | 50.54 | 30.42 | 10134.13 | 0.6 | 0.93 | 0.12 | 0.62 | 1 | 10
14 | 150 | CONCLUIDO | 7.2165 | 13.86 | 9.42 | 21.73 | 0.26 | 26 | 304.03 | 61.82 | 4.5 | 24 | 87.7 | 37730.68 | 156.01 | 1325.82 | 53.76 | 30.42 | 11755.96 | 0.57 | 0.92 | 0.11 | 0.69 | 1 | 10
15 | 150 | CONCLUIDO | 7.2191 | 13.85 | 9.47 | 22.72 | 0.28 | 25 | 304.56 | 61.82 | 4.75 | 23 | 87.99 | 37796.51 | 156.34 | 1326.04 | 55.23 | 30.42 | 12496.6 | 0.55 | 0.91 | 0.12 | 0.74 | 1 | 10
16 | 150 | CONCLUIDO | 7.3257 | 13.65 | 9.38 | 24.46 | 0.29 | 23 | 305.09 | 61.82 | 5 | 21 | 88.27 | 37862.45 | 153.47 | 1325.91 | 51.98 | 30.42 | 10880.19 | 0.59 | 0.92 | 0.12 | 0.65 | 1 | 10
17 | 150 | CONCLUIDO | 7.3813 | 13.55 | 9.33 | 25.44 | 0.31 | 22 | 305.63 | 61.82 | 5.25 | 20 | 88.56 | 37928.52 | 151.85 | 1325.82 | 50.57 | 30.42 | 10182.19 | 0.6 | 0.93 | 0.11 | 0.61 | 1 | 10
18 | 150 | CONCLUIDO | 7.4267 | 13.46 | 9.3 | 26.57 | 0.32 | 21 | 306.17 | 61.82 | 5.5 | 19 | 88.84 | 37994.72 | 150.28 | 1325.89 | 49.53 | 30.42 | 9665.57 | 0.61 | 0.93 | 0.11 | 0.58 | 1 | 10
19 | 150 | CONCLUIDO | 7.4751 | 13.38 | 9.27 | 27.81 | 0.33 | 20 | 306.7 | 61.82 | 5.75 | 18 | 89.13 | 38061.04 | 148.81 | 1325.89 | 48.6 | 30.42 | 9204.63 | 0.63 | 0.93 | 0.11 | 0.55 | 1 | 10
20 | 150 | CONCLUIDO | 7.5257 | 13.29 | 9.23 | 29.16 | 0.35 | 19 | 307.24 | 61.82 | 6 | 17 | 89.42 | 38127.48 | 147.49 | 1325.85 | 47.44 | 30.42 | 8627.79 | 0.64 | 0.94 | 0.11 | 0.51 | 1 | 10
21 | 150 | CONCLUIDO | 7.5775 | 13.2 | 9.2 | 30.67 | 0.36 | 18 | 307.78 | 61.82 | 6.25 | 16 | 89.71 | 38194.05 | 145.75 | 1325.9 | 46.22 | 30.42 | 8024.06 | 0.66 | 0.94 | 0.11 | 0.48 | 1 | 10
22 | 150 | CONCLUIDO | 7.6232 | 13.12 | 9.18 | 32.39 | 0.38 | 17 | 308.32 | 61.82 | 6.5 | 15 | 90 | 38260.74 | 144.19 | 1325.97 | 45.45 | 30.42 | 7647.14 | 0.67 | 0.94 | 0.11 | 0.46 | 1 | 10
23 | 150 | CONCLUIDO | 7.627 | 13.11 | 9.17 | 32.36 | 0.39 | 17 | 308.86 | 61.82 | 6.75 | 15 | 90.29 | 38327.57 | 142.64 | 1325.89 | 45.32 | 30.42 | 7578.32 | 0.67 | 0.94 | 0.11 | 0.45 | 1 | 10
24 | 150 | CONCLUIDO | 7.6699 | 13.04 | 9.15 | 34.32 | 0.4 | 16 | 309.41 | 61.82 | 7 | 14 | 90.59 | 38394.52 | 141.96 | 1325.94 | 44.65 | 30.42 | 7247.61 | 0.68 | 0.94 | 0.11 | 0.43 | 1 | 10
25 | 150 | CONCLUIDO | 7.728 | 12.94 | 9.11 | 36.44 | 0.42 | 15 | 309.95 | 61.82 | 7.25 | 13 | 90.88 | 38461.6 | 139.98 | 1325.85 | 43.22 | 30.42 | 6540.31 | 0.7 | 0.95 | 0.11 | 0.39 | 1 | 10
26 | 150 | CONCLUIDO | 7.7484 | 12.91 | 9.08 | 36.3 | 0.43 | 15 | 310.5 | 61.82 | 7.5 | 13 | 91.18 | 38528.81 | 137.25 | 1325.89 | 41.92 | 30.42 | 5889.48 | 0.73 | 0.95 | 0.11 | 0.35 | 1 | 10
27 | 150 | CONCLUIDO | 7.8171 | 12.79 | 9.02 | 38.65 | 0.44 | 14 | 311.04 | 61.82 | 7.75 | 12 | 91.47 | 38596.15 | 136.17 | 1325.87 | 40.3 | 30.42 | 5084.69 | 0.75 | 0.96 | 0.1 | 0.3 | 1 | 10
28 | 150 | CONCLUIDO | 7.7213 | 12.95 | 9.18 | 39.33 | 0.46 | 14 | 311.59 | 61.82 | 8 | 12 | 91.77 | 38663.62 | 137.94 | 1325.79 | 45.87 | 30.42 | 7869.6 | 0.66 | 0.94 | 0.1 | 0.46 | 1 | 10
29 | 150 | CONCLUIDO | 7.8098 | 12.8 | 9.09 | 41.93 | 0.47 | 13 | 312.14 | 61.82 | 8.25 | 11 | 92.07 | 38731.35 | 135.55 | 1325.86 | 42.69 | 30.42 | 6286.7 | 0.71 | 0.95 | 0.1 | 0.36 | 1 | 10
30 | 150 | CONCLUIDO | 7.8133 | 12.8 | 9.08 | 41.9 | 0.48 | 13 | 312.69 | 61.82 | 8.5 | 11 | 92.37 | 38799.09 | 134.48 | 1325.79 | 42.43 | 30.42 | 6156.35 | 0.72 | 0.95 | 0.1 | 0.36 | 1 | 10
31 | 150 | CONCLUIDO | 7.8764 | 12.7 | 9.03 | 45.16 | 0.5 | 12 | 313.24 | 61.82 | 8.75 | 10 | 92.67 | 38866.96 | 131.53 | 1325.91 | 40.85 | 30.42 | 5371.57 | 0.74 | 0.96 | 0.1 | 0.31 | 1 | 10
32 | 150 | CONCLUIDO | 7.8721 | 12.7 | 9.04 | 45.2 | 0.51 | 12 | 313.79 | 61.82 | 9 | 10 | 92.97 | 38934.97 | 131.03 | 1325.79 | 41 | 30.42 | 5445.64 | 0.74 | 0.96 | 0.1 | 0.32 | 1 | 10
33 | 150 | CONCLUIDO | 7.9342 | 12.6 | 9 | 49.07 | 0.52 | 11 | 314.34 | 61.82 | 9.25 | 9 | 93.27 | 39003.11 | 128.3 | 1325.79 | 39.52 | 30.42 | 4712.17 | 0.77 | 0.96 | 0.1 | 0.28 | 1 | 10
34 | 150 | CONCLUIDO | 7.9278 | 12.61 | 9.01 | 49.12 | 0.54 | 11 | 314.9 | 61.82 | 9.5 | 9 | 93.57 | 39071.38 | 127.75 | 1325.79 | 39.87 | 30.42 | 4883.77 | 0.76 | 0.96 | 0.1 | 0.29 | 1 | 10
35 | 150 | CONCLUIDO | 7.9192 | 12.63 | 9.02 | 49.2 | 0.55 | 11 | 315.45 | 61.82 | 9.75 | 7 | 93.88 | 39139.8 | 126.46 | 1325.79 | 40.35 | 30.42 | 5122.87 | 0.75 | 0.96 | 0.1 | 0.3 | 1 | 10
36 | 150 | CONCLUIDO | 7.9839 | 12.53 | 8.97 | 53.84 | 0.56 | 10 | 316.01 | 61.82 | 10 | 4 | 94.18 | 39208.35 | 124.49 | 1325.79 | 38.65 | 30.42 | 4280.16 | 0.79 | 0.96 | 0.1 | 0.25 | 1 | 10
37 | 150 | CONCLUIDO | 7.9886 | 12.52 | 8.96 | 53.79 | 0.58 | 10 | 316.56 | 61.82 | 10.25 | 0 | 94.49 | 39277.04 | 124.63 | 1325.79 | 38.1 | 30.42 | 4004.01 | 0.8 | 0.96 | 0.11 | 0.24 | 1 | 10
0 | 10 | CONCLUIDO | 6.3171 | 15.83 | 12.69 | 5.68 | 0.64 | 134 | 26.11 | 12.1 | 1 | 0 | 3.01 | 3454.41 | 37.03 | 1326.21 | 154.21 | 30.42 | 61441 | 0.2 | 0.68 | 0.47 | 3.97 | 1 | 10
0 | 45 | CONCLUIDO | 7.2978 | 13.7 | 10.46 | 10.29 | 0.18 | 61 | 98.71 | 39.72 | 1 | 59 | 12.99 | 12407.75 | 82.65 | 1326.08 | 87.41 | 30.42 | 28403.52 | 0.35 | 0.83 | 0.18 | 1.74 | 1 | 10
1 | 45 | CONCLUIDO | 7.7814 | 12.85 | 9.96 | 13.58 | 0.22 | 44 | 99.02 | 39.72 | 1.25 | 42 | 13.05 | 12446.14 | 74.71 | 1325.84 | 70.85 | 30.42 | 20208.48 | 0.43 | 0.87 | 0.15 | 1.24 | 1 | 10
2 | 45 | CONCLUIDO | 8.099 | 12.35 | 9.66 | 17.05 | 0.27 | 34 | 99.33 | 39.72 | 1.5 | 28 | 13.11 | 12484.55 | 67.98 | 1325.89 | 61.13 | 30.42 | 15399.97 | 0.5 | 0.9 | 0.14 | 0.94 | 1 | 10
3 | 45 | CONCLUIDO | 8.1697 | 12.24 | 9.62 | 18.61 | 0.31 | 31 | 99.64 | 39.72 | 1.75 | 0 | 13.18 | 12522.99 | 66.14 | 1326.07 | 58.41 | 30.42 | 14055.68 | 0.52 | 0.9 | 0.17 | 0.89 | 1 | 10
0 | 105 | CONCLUIDO | 4.9321 | 20.28 | 12.52 | 5.87 | 0.09 | 128 | 204 | 55.27 | 1 | 126 | 42.72 | 25393.6 | 175.11 | 1326.24 | 154.84 | 30.42 | 61785.99 | 0.2 | 0.69 | 0.29 | 3.8 | 1 | 10
1 | 105 | CONCLUIDO | 5.6525 | 17.69 | 11.4 | 7.43 | 0.11 | 92 | 204.39 | 55.27 | 1.25 | 90 | 42.87 | 25442.42 | 157.64 | 1326.15 | 117.86 | 30.42 | 43472.9 | 0.26 | 0.76 | 0.23 | 2.67 | 1 | 10
2 | 105 | CONCLUIDO | 6.1387 | 16.29 | 10.81 | 9 | 0.13 | 72 | 204.79 | 55.27 | 1.5 | 70 | 43.02 | 25491.3 | 147.78 | 1326.25 | 98.53 | 30.42 | 33910.07 | 0.31 | 0.8 | 0.2 | 2.08 | 1 | 10
3 | 105 | CONCLUIDO | 6.5105 | 15.36 | 10.4 | 10.58 | 0.15 | 59 | 205.18 | 55.27 | 1.75 | 57 | 43.16 | 25540.22 | 140.64 | 1326.06 | 85.39 | 30.42 | 27404.42 | 0.36 | 0.83 | 0.17 | 1.68 | 1 | 10
4 | 105 | CONCLUIDO | 6.7966 | 14.71 | 10.12 | 12.15 | 0.17 | 50 | 205.58 | 55.27 | 2 | 48 | 43.31 | 25589.2 | 135.37 | 1325.93 | 76.26 | 30.42 | 22884.47 | 0.4 | 0.85 | 0.16 | 1.4 | 1 | 10
5 | 105 | CONCLUIDO | 7.0245 | 14.24 | 9.93 | 13.85 | 0.19 | 43 | 205.98 | 55.27 | 2.25 | 41 | 43.46 | 25638.22 | 131.14 | 1325.88 | 69.87 | 30.42 | 19723.44 | 0.44 | 0.87 | 0.15 | 1.21 | 1 | 10
6 | 105 | CONCLUIDO | 7.2039 | 13.88 | 9.78 | 15.44 | 0.22 | 38 | 206.38 | 55.27 | 2.5 | 36 | 43.6 | 25687.3 | 127.3 | 1326.28 | 65.09 | 30.42 | 17360.42 | 0.47 | 0.88 | 0.14 | 1.05 | 1 | 10
7 | 105 | CONCLUIDO | 7.3596 | 13.59 | 9.64 | 17.02 | 0.24 | 34 | 206.78 | 55.27 | 2.75 | 32 | 43.75 | 25736.42 | 123.97 | 1326.04 | 60.62 | 30.42 | 15146.23 | 0.5 | 0.9 | 0.14 | 0.92 | 1 | 10
8 | 105 | CONCLUIDO | 7.5188 | 13.3 | 9.52 | 19.04 | 0.26 | 30 | 207.17 | 55.27 | 3 | 28 | 43.9 | 25785.6 | 120.94 | 1325.86 | 56.46 | 30.42 | 13083.76 | 0.54 | 0.91 | 0.13 | 0.8 | 1 | 10
9 | 105 | CONCLUIDO | 7.6995 | 12.99 | 9.33 | 20.73 | 0.28 | 27 | 207.57 | 55.27 | 3.25 | 25 | 44.05 | 25834.83 | 116.42 | 1325.93 | 50.18 | 30.42 | 9958.3 | 0.61 | 0.93 | 0.12 | 0.61 | 1 | 10
10 | 105 | CONCLUIDO | 7.6612 | 13.05 | 9.47 | 22.74 | 0.3 | 25 | 207.97 | 55.27 | 3.5 | 23 | 44.2 | 25884.1 | 117.1 | 1325.85 | 55.36 | 30.42 | 12559.72 | 0.55 | 0.91 | 0.12 | 0.75 | 1 | 10
11 | 105 | CONCLUIDO | 7.7744 | 12.86 | 9.37 | 24.43 | 0.32 | 23 | 208.37 | 55.27 | 3.75 | 21 | 44.35 | 25933.43 | 113.65 | 1325.87 | 51.63 | 30.42 | 10705.18 | 0.59 | 0.92 | 0.12 | 0.64 | 1 | 10
12 | 105 | CONCLUIDO | 7.8635 | 12.72 | 9.3 | 26.57 | 0.34 | 21 | 208.77 | 55.27 | 4 | 19 | 44.5 | 25982.82 | 111.28 | 1325.83 | 49.52 | 30.42 | 9659.37 | 0.61 | 0.93 | 0.11 | 0.58 | 1 | 10
13 | 105 | CONCLUIDO | 7.9077 | 12.65 | 9.27 | 27.81 | 0.36 | 20 | 209.17 | 55.27 | 4.25 | 18 | 44.65 | 26032.25 | 108.67 | 1325.87 | 48.53 | 30.42 | 9171.6 | 0.63 | 0.93 | 0.11 | 0.55 | 1 | 10
14 | 105 | CONCLUIDO | 7.9959 | 12.51 | 9.21 | 30.71 | 0.38 | 18 | 209.58 | 55.27 | 4.5 | 16 | 44.8 | 26081.73 | 106.49 | 1325.93 | 46.64 | 30.42 | 8236.58 | 0.65 | 0.94 | 0.11 | 0.49 | 1 | 10
15 | 105 | CONCLUIDO | 8.0469 | 12.43 | 9.17 | 32.38 | 0.4 | 17 | 209.98 | 55.27 | 4.75 | 15 | 44.95 | 26131.27 | 104.25 | 1325.79 | 45.36 | 30.42 | 7602.21 | 0.67 | 0.94 | 0.11 | 0.45 | 1 | 10
16 | 105 | CONCLUIDO | 8.0883 | 12.36 | 9.15 | 34.31 | 0.42 | 16 | 210.38 | 55.27 | 5 | 14 | 45.11 | 26180.86 | 101.93 | 1325.79 | 44.66 | 30.42 | 7255.49 | 0.68 | 0.94 | 0.1 | 0.43 | 1 | 10
17 | 105 | CONCLUIDO | 8.1461 | 12.28 | 9.1 | 36.41 | 0.44 | 15 | 210.78 | 55.27 | 5.25 | 11 | 45.26 | 26230.5 | 98.46 | 1325.82 | 42.83 | 30.42 | 6347.46 | 0.71 | 0.95 | 0.11 | 0.38 | 1 | 10
18 | 105 | CONCLUIDO | 8.2182 | 12.17 | 9.04 | 38.72 | 0.46 | 14 | 211.18 | 55.27 | 5.5 | 4 | 45.41 | 26280.2 | 96.58 | 1326.17 | 40.21 | 30.42 | 5042 | 0.76 | 0.96 | 0.12 | 0.31 | 1 | 10
19 | 105 | CONCLUIDO | 8.2282 | 12.15 | 9.02 | 38.66 | 0.48 | 14 | 211.59 | 55.27 | 5.75 | 0 | 45.57 | 26329.94 | 96.55 | 1326.06 | 39.53 | 30.42 | 4700.05 | 0.77 | 0.96 | 0.12 | 0.3 | 1 | 10
0 | 60 | CONCLUIDO | 6.6192 | 15.11 | 10.98 | 8.45 | 0.14 | 78 | 124.63 | 45 | 1 | 76 | 18.64 | 15605.44 | 106.48 | 1326.14 | 104.78 | 30.42 | 37007.38 | 0.29 | 0.79 | 0.2 | 2.26 | 1 | 10
1 | 60 | CONCLUIDO | 7.1806 | 13.93 | 10.34 | 10.88 | 0.18 | 57 | 124.96 | 45 | 1.25 | 55 | 18.71 | 15645.96 | 97.36 | 1326.26 | 83.31 | 30.42 | 26374.82 | 0.37 | 0.84 | 0.17 | 1.61 | 1 | 10
2 | 60 | CONCLUIDO | 7.5413 | 13.26 | 9.98 | 13.3 | 0.21 | 45 | 125.29 | 45 | 1.5 | 43 | 18.79 | 15686.51 | 90.83 | 1325.99 | 71.71 | 30.42 | 20637.15 | 0.42 | 0.87 | 0.15 | 1.26 | 1 | 10
3 | 60 | CONCLUIDO | 7.8348 | 12.76 | 9.71 | 16.19 | 0.25 | 36 | 125.62 | 45 | 1.75 | 34 | 18.87 | 15727.09 | 85.37 | 1325.99 | 62.78 | 30.42 | 16217.25 | 0.48 | 0.89 | 0.14 | 0.99 | 1 | 10
4 | 60 | CONCLUIDO | 8.0551 | 12.41 | 9.52 | 19.03 | 0.28 | 30 | 125.95 | 45 | 2 | 28 | 18.95 | 15767.7 | 80.29 | 1325.91 | 56.24 | 30.42 | 12975.42 | 0.54 | 0.91 | 0.13 | 0.79 | 1 | 10
5 | 60 | CONCLUIDO | 8.0948 | 12.35 | 9.56 | 22.05 | 0.31 | 26 | 126.28 | 45 | 2.25 | 23 | 19.03 | 15808.34 | 77.66 | 1325.82 | 58.82 | 30.42 | 14286.94 | 0.52 | 0.9 | 0.11 | 0.84 | 1 | 10
6 | 60 | CONCLUIDO | 8.2134 | 12.18 | 9.43 | 23.57 | 0.35 | 24 | 126.61 | 45 | 2.5 | 2 | 19.11 | 15849 | 74.73 | 1325.91 | 52.99 | 30.42 | 11379.72 | 0.57 | 0.92 | 0.14 | 0.71 | 1 | 10
7 | 60 | CONCLUIDO | 8.2214 | 12.16 | 9.42 | 23.54 | 0.38 | 24 | 126.94 | 45 | 2.75 | 0 | 19.19 | 15889.69 | 74.61 | 1325.97 | 52.42 | 30.42 | 11097.31 | 0.58 | 0.92 | 0.15 | 0.7 | 1 | 10
0 | 135 | CONCLUIDO | 3.9922 | 25.05 | 13.75 | 4.94 | 0.07 | 167 | 263.32 | 59.89 | 1 | 165 | 67.43 | 32710.1 | 228.52 | 1326.25 | 195.56 | 30.42 | 81950.11 | 0.16 | 0.63 | 0.35 | 5.03 | 1 | 10
1 | 135 | CONCLUIDO | 4.7556 | 21.03 | 12.21 | 6.21 | 0.08 | 118 | 263.79 | 59.89 | 1.25 | 116 | 67.65 | 32767.75 | 201.45 | 1326.08 | 144.59 | 30.42 | 56710.73 | 0.21 | 0.71 | 0.27 | 3.49 | 1 | 10
2 | 135 | CONCLUIDO | 5.3132 | 18.82 | 11.37 | 7.5 | 0.1 | 91 | 264.25 | 59.89 | 1.5 | 89 | 67.87 | 32825.49 | 186.23 | 1326.27 | 117.05 | 30.42 | 43073.18 | 0.26 | 0.76 | 0.23 | 2.64 | 1 | 10
3 | 135 | CONCLUIDO | 5.7308 | 17.45 | 10.86 | 8.8 | 0.12 | 74 | 264.72 | 59.89 | 1.75 | 72 | 68.09 | 32883.31 | 176.66 | 1325.94 | 100.63 | 30.42 | 34948.95 | 0.3 | 0.8 | 0.19 | 2.13 | 1 | 10
4 | 135 | CONCLUIDO | 6.0352 | 16.57 | 10.53 | 10.03 | 0.13 | 63 | 265.19 | 59.89 | 2 | 61 | 68.31 | 32941.21 | 170.28 | 1326.19 | 89.62 | 30.42 | 29499.66 | 0.34 | 0.82 | 0.19 | 1.81 | 1 | 10
5 | 135 | CONCLUIDO | 6.3098 | 15.85 | 10.27 | 11.41 | 0.15 | 54 | 265.66 | 59.89 | 2.25 | 52 | 68.53 | 32999.19 | 164.73 | 1325.86 | 81.08 | 30.42 | 25274.26 | 0.38 | 0.84 | 0.17 | 1.54 | 1 | 10
6 | 135 | CONCLUIDO | 6.5444 | 15.28 | 10.05 | 12.83 | 0.17 | 47 | 266.13 | 59.89 | 2.5 | 45 | 68.75 | 33057.26 | 160.12 | 1325.89 | 74.04 | 30.42 | 21791.57 | 0.41 | 0.86 | 0.16 | 1.33 | 1 | 10
7 | 135 | CONCLUIDO | 6.7209 | 14.88 | 9.9 | 14.15 | 0.18 | 42 | 266.6 | 59.89 | 2.75 | 40 | 68.97 | 33115.41 | 156.5 | 1326.26 | 68.93 | 30.42 | 19260.66 | 0.44 | 0.87 | 0.15 | 1.18 | 1 | 10
8 | 135 | CONCLUIDO | 6.8777 | 14.54 | 9.77 | 15.42 | 0.2 | 38 | 267.08 | 59.89 | 3 | 36 | 69.19 | 33173.65 | 153.21 | 1325.81 | 64.72 | 30.42 | 17174.58 | 0.47 | 0.89 | 0.14 | 1.04 | 1 | 10
9 | 135 | CONCLUIDO | 6.9931 | 14.3 | 9.68 | 16.59 | 0.22 | 35 | 267.55 | 59.89 | 3.25 | 33 | 69.41 | 33231.97 | 150.82 | 1325.84 | 61.73 | 30.42 | 15695.83 | 0.49 | 0.89 | 0.14 | 0.96 | 1 | 10
10 | 135 | CONCLUIDO | 7.1156 | 14.05 | 9.58 | 17.97 | 0.23 | 32 | 268.02 | 59.89 | 3.5 | 30 | 69.64 | 33290.38 | 148.2 | 1325.9 | 58.63 | 30.42 | 14158.68 | 0.52 | 0.9 | 0.13 | 0.86 | 1 | 10
11 | 135 | CONCLUIDO | 7.2525 | 13.79 | 9.47 | 19.59 | 0.25 | 29 | 268.5 | 59.89 | 3.75 | 27 | 69.86 | 33348.87 | 145.35 | 1325.89 | 54.71 | 30.42 | 12216.61 | 0.56 | 0.91 | 0.13 | 0.75 | 1 | 10
12 | 135 | CONCLUIDO | 7.3864 | 13.54 | 9.32 | 20.71 | 0.26 | 27 | 268.97 | 59.89 | 4 | 25 | 70.09 | 33407.45 | 141.56 | 1325.86 | 50.08 | 30.42 | 9908.66 | 0.61 | 0.93 | 0.11 | 0.6 | 1 | 10
13 | 135 | CONCLUIDO | 7.2487 | 13.8 | 9.63 | 22.22 | 0.28 | 26 | 269.45 | 59.89 | 4.25 | 24 | 70.31 | 33466.11 | 145.87 | 1326.18 | 61.02 | 30.42 | 15383.09 | 0.5 | 0.9 | 0.12 | 0.91 | 1 | 10
14 | 135 | CONCLUIDO | 7.415 | 13.49 | 9.42 | 23.55 | 0.3 | 24 | 269.92 | 59.89 | 4.5 | 22 | 70.54 | 33524.86 | 141.42 | 1325.89 | 53.61 | 30.42 | 11690.5 | 0.57 | 0.92 | 0.12 | 0.7 | 1 | 10
15 | 135 | CONCLUIDO | 7.5185 | 13.3 | 9.34 | 25.46 | 0.31 | 22 | 270.4 | 59.89 | 4.75 | 20 | 70.76 | 33583.7 | 138.69 | 1325.94 | 50.66 | 30.42 | 10227.4 | 0.6 | 0.93 | 0.12 | 0.61 | 1 | 10
16 | 135 | CONCLUIDO | 7.5653 | 13.22 | 9.3 | 26.58 | 0.33 | 21 | 270.88 | 59.89 | 5 | 19 | 70.99 | 33642.62 | 136.84 | 1325.97 | 49.54 | 30.42 | 9672.45 | 0.61 | 0.93 | 0.12 | 0.58 | 1 | 10
17 | 135 | CONCLUIDO | 7.6058 | 13.15 | 9.28 | 27.85 | 0.34 | 20 | 271.36 | 59.89 | 5.25 | 18 | 71.22 | 33701.64 | 135.41 | 1325.83 | 49.01 | 30.42 | 9411.62 | 0.62 | 0.93 | 0.11 | 0.56 | 1 | 10
18 | 135 | CONCLUIDO | 7.6588 | 13.06 | 9.24 | 29.19 | 0.36 | 19 | 271.84 | 59.89 | 5.5 | 17 | 71.45 | 33760.74 | 133.69 | 1325.91 | 47.64 | 30.42 | 8731.11 | 0.64 | 0.94 | 0.11 | 0.52 | 1 | 10
19 | 135 | CONCLUIDO | 7.701 | 12.99 | 9.22 | 30.74 | 0.38 | 18 | 272.32 | 59.89 | 5.75 | 16 | 71.68 | 33820.05 | 132.09 | 1325.84 | 47.03 | 30.42 | 8428.85 | 0.65 | 0.94 | 0.11 | 0.5 | 1 | 10
20 | 135 | CONCLUIDO | 7.7576 | 12.89 | 9.18 | 32.39 | 0.39 | 17 | 272.8 | 59.89 | 6 | 15 | 71.91 | 33879.33 | 130.29 | 1325.87 | 45.49 | 30.42 | 7663.18 | 0.67 | 0.94 | 0.11 | 0.46 | 1 | 10
21 | 135 | CONCLUIDO | 7.81 | 12.8 | 9.14 | 34.28 | 0.41 | 16 | 273.28 | 59.89 | 6.25 | 14 | 72.14 | 33938.7 | 128.45 | 1325.79 | 44.32 | 30.42 | 7084.48 | 0.69 | 0.95 | 0.11 | 0.42 | 1 | 10
22 | 135 | CONCLUIDO | 7.858 | 12.73 | 9.11 | 36.46 | 0.42 | 15 | 273.76 | 59.89 | 6.5 | 13 | 72.37 | 33998.16 | 126.18 | 1325.91 | 43.37 | 30.42 | 6614.89 | 0.7 | 0.95 | 0.11 | 0.39 | 1 | 10
23 | 135 | CONCLUIDO | 7.887 | 12.68 | 9.07 | 36.27 | 0.44 | 15 | 274.24 | 59.89 | 6.75 | 13 | 72.61 | 34057.71 | 123.41 | 1325.79 | 41.68 | 30.42 | 5771.03 | 0.73 | 0.95 | 0.11 | 0.35 | 1 | 10
24 | 135 | CONCLUIDO | 7.9309 | 12.61 | 9.05 | 38.78 | 0.45 | 14 | 274.73 | 59.89 | 7 | 12 | 72.84 | 34117.35 | 122.45 | 1325.79 | 41.45 | 30.42 | 5658.88 | 0.73 | 0.96 | 0.09 | 0.33 | 1 | 10
25 | 135 | CONCLUIDO | 7.9482 | 12.58 | 9.07 | 41.87 | 0.47 | 13 | 275.21 | 59.89 | 7.25 | 11 | 73.08 | 34177.09 | 120.94 | 1325.79 | 42.06 | 30.42 | 5972.1 | 0.72 | 0.95 | 0.1 | 0.35 | 1 | 10
26 | 135 | CONCLUIDO | 7.9467 | 12.58 | 9.07 | 41.88 | 0.48 | 13 | 275.7 | 59.89 | 7.5 | 11 | 73.31 | 34236.91 | 121.14 | 1325.85 | 42.14 | 30.42 | 6008.55 | 0.72 | 0.95 | 0.1 | 0.35 | 1 | 10
27 | 135 | CONCLUIDO | 8.0084 | 12.49 | 9.03 | 45.14 | 0.5 | 12 | 276.18 | 59.89 | 7.75 | 10 | 73.55 | 34296.82 | 117.57 | 1325.88 | 40.53 | 30.42 | 5208.27 | 0.75 | 0.96 | 0.1 | 0.31 | 1 | 10
28 | 135 | CONCLUIDO | 8.0014 | 12.5 | 9.04 | 45.19 | 0.51 | 12 | 276.67 | 59.89 | 8 | 9 | 73.78 | 34356.83 | 116.85 | 1325.82 | 40.88 | 30.42 | 5385.4 | 0.74 | 0.96 | 0.1 | 0.32 | 1 | 10
29 | 135 | CONCLUIDO | 8.0508 | 12.42 | 9.01 | 49.16 | 0.53 | 11 | 277.16 | 59.89 | 8.25 | 6 | 74.02 | 34416.93 | 114.54 | 1325.82 | 39.96 | 30.42 | 4931.63 | 0.76 | 0.96 | 0.1 | 0.29 | 1 | 10
30 | 135 | CONCLUIDO | 8.056 | 12.41 | 9 | 49.11 | 0.55 | 11 | 277.65 | 59.89 | 8.5 | 1 | 74.26 | 34477.13 | 114.16 | 1325.83 | 39.43 | 30.42 | 4662.93 | 0.77 | 0.96 | 0.11 | 0.28 | 1 | 10
31 | 135 | CONCLUIDO | 8.0544 | 12.42 | 9.01 | 49.13 | 0.56 | 11 | 278.13 | 59.89 | 8.75 | 0 | 74.5 | 34537.41 | 114.26 | 1325.83 | 39.52 | 30.42 | 4708.1 | 0.77 | 0.96 | 0.11 | 0.29 | 1 | 10
0 | 80 | CONCLUIDO | 5.8168 | 17.19 | 11.64 | 6.99 | 0.11 | 100 | 159.12 | 50.28 | 1 | 98 | 27.84 | 19859.16 | 136.43 | 1326.16 | 126.26 | 30.42 | 47635.48 | 0.24 | 0.74 | 0.24 | 2.92 | 1 | 10
1 | 80 | CONCLUIDO | 6.4525 | 15.5 | 10.82 | 8.89 | 0.14 | 73 | 159.48 | 50.28 | 1.25 | 71 | 27.95 | 19902.91 | 124.52 | 1326.04 | 99.12 | 30.42 | 34199.39 | 0.31 | 0.8 | 0.2 | 2.1 | 1 | 10
2 | 80 | CONCLUIDO | 6.8987 | 14.5 | 10.33 | 10.88 | 0.17 | 57 | 159.83 | 50.28 | 1.5 | 55 | 28.05 | 19946.71 | 116.82 | 1325.97 | 83.29 | 30.42 | 26365.86 | 0.37 | 0.84 | 0.17 | 1.61 | 1 | 10
3 | 80 | CONCLUIDO | 7.1997 | 13.89 | 10.05 | 12.83 | 0.19 | 47 | 160.19 | 50.28 | 1.75 | 45 | 28.16 | 19990.53 | 111.46 | 1326.04 | 74.03 | 30.42 | 21785.49 | 0.41 | 0.86 | 0.15 | 1.33 | 1 | 10
4 | 80 | CONCLUIDO | 7.4326 | 13.45 | 9.84 | 14.76 | 0.22 | 40 | 160.54 | 50.28 | 2 | 38 | 28.26 | 20034.4 | 106.76 | 1325.79 | 67.19 | 30.42 | 18401.6 | 0.45 | 0.88 | 0.14 | 1.12 | 1 | 10
5 | 80 | CONCLUIDO | 7.6535 | 13.07 | 9.65 | 17.02 | 0.25 | 34 | 160.9 | 50.28 | 2.25 | 32 | 28.37 | 20078.3 | 102.36 | 1325.95 | 60.75 | 30.42 | 15211.2 | 0.5 | 0.9 | 0.13 | 0.92 | 1 | 10
6 | 80 | CONCLUIDO | 7.8147 | 12.8 | 9.51 | 19.01 | 0.27 | 30 | 161.26 | 50.28 | 2.5 | 28 | 28.48 | 20122.23 | 98.41 | 1325.92 | 55.95 | 30.42 | 12830.86 | 0.54 | 0.91 | 0.13 | 0.78 | 1 | 10
7 | 80 | CONCLUIDO | 7.9421 | 12.59 | 9.43 | 21.76 | 0.3 | 26 | 161.61 | 50.28 | 2.75 | 24 | 28.58 | 20166.2 | 95.38 | 1325.88 | 54.24 | 30.42 | 11994.86 | 0.56 | 0.92 | 0.11 | 0.71 | 1 | 10
8 | 80 | CONCLUIDO | 7.9876 | 12.52 | 9.42 | 23.55 | 0.33 | 24 | 161.97 | 50.28 | 3 | 22 | 28.69 | 20210.21 | 93.15 | 1325.89 | 53.53 | 30.42 | 11647.58 | 0.57 | 0.92 | 0.12 | 0.7 | 1 | 10
9 | 80 | CONCLUIDO | 8.1271 | 12.3 | 9.3 | 26.58 | 0.35 | 21 | 162.33 | 50.28 | 3.25 | 19 | 28.8 | 20254.26 | 88.93 | 1325.87 | 49.64 | 30.42 | 9721.27 | 0.61 | 0.93 | 0.11 | 0.58 | 1 | 10
10 | 80 | CONCLUIDO | 8.2121 | 12.18 | 9.24 | 29.18 | 0.38 | 19 | 162.68 | 50.28 | 3.5 | 14 | 28.9 | 20298.34 | 86.11 | 1325.92 | 47.49 | 30.42 | 8655.31 | 0.64 | 0.94 | 0.11 | 0.52 | 1 | 10
11 | 80 | CONCLUIDO | 8.2457 | 12.13 | 9.22 | 30.74 | 0.41 | 18 | 163.04 | 50.28 | 3.75 | 0 | 29.01 | 20342.46 | 84.36 | 1325.79 | 46.32 | 30.42 | 8076.43 | 0.66 | 0.94 | 0.13 | 0.5 | 1 | 10
0 | 115 | CONCLUIDO | 4.6091 | 21.7 | 12.89 | 5.52 | 0.08 | 140 | 222.93 | 56.94 | 1 | 138 | 49.99 | 27728.69 | 191.57 | 1326.3 | 167.21 | 30.42 | 67908.53 | 0.18 | 0.67 | 0.3 | 4.17 | 1 | 10
1 | 115 | CONCLUIDO | 5.3486 | 18.7 | 11.65 | 6.99 | 0.1 | 100 | 223.35 | 56.94 | 1.25 | 98 | 50.15 | 27780.03 | 171.39 | 1326.02 | 126.23 | 30.42 | 47622.41 | 0.24 | 0.74 | 0.24 | 2.92 | 1 | 10
2 | 115 | CONCLUIDO | 5.8641 | 17.05 | 10.97 | 8.44 | 0.12 | 78 | 223.76 | 56.94 | 1.5 | 76 | 50.32 | 27831.42 | 159.94 | 1326.11 | 104.23 | 30.42 | 36729.71 | 0.29 | 0.79 | 0.2 | 2.25 | 1 | 10
3 | 115 | CONCLUIDO | 6.2425 | 16.02 | 10.55 | 9.89 | 0.14 | 64 | 224.18 | 56.94 | 1.75 | 62 | 50.49 | 27882.87 | 152.37 | 1326.08 | 90.3 | 30.42 | 29835.99 | 0.34 | 0.82 | 0.18 | 1.83 | 1 | 10
4 | 115 | CONCLUIDO | 6.5384 | 15.29 | 10.26 | 11.4 | 0.16 | 54 | 224.6 | 56.94 | 2 | 52 | 50.65 | 27934.37 | 146.83 | 1326.15 | 80.98 | 30.42 | 25224.9 | 0.38 | 0.84 | 0.17 | 1.54 | 1 | 10
5 | 115 | CONCLUIDO | 6.772 | 14.77 | 10.04 | 12.82 | 0.18 | 47 | 225.01 | 56.94 | 2.25 | 45 | 50.82 | 27985.94 | 142.25 | 1325.84 | 73.59 | 30.42 | 21566.34 | 0.41 | 0.86 | 0.16 | 1.32 | 1 | 10
6 | 115 | CONCLUIDO | 6.9853 | 14.32 | 9.86 | 14.42 | 0.2 | 41 | 225.43 | 56.94 | 2.5 | 39 | 50.99 | 28037.57 | 138.12 | 1325.96 | 67.62 | 30.42 | 18610.35 | 0.45 | 0.88 | 0.15 | 1.13 | 1 | 10
7 | 115 | CONCLUIDO | 7.127 | 14.03 | 9.75 | 15.8 | 0.22 | 37 | 225.85 | 56.94 | 2.75 | 35 | 51.16 | 28089.25 | 135.2 | 1325.84 | 64.05 | 30.42 | 16846.89 | 0.47 | 0.89 | 0.14 | 1.03 | 1 | 10
8 | 115 | CONCLUIDO | 7.2866 | 13.72 | 9.61 | 17.48 | 0.24 | 33 | 226.27 | 56.94 | 3 | 31 | 51.33 | 28140.99 | 131.96 | 1325.9 | 59.65 | 30.42 | 14666.73 | 0.51 | 0.9 | 0.13 | 0.89 | 1 | 10
9 | 115 | CONCLUIDO | 7.4163 | 13.48 | 9.51 | 19.01 | 0.25 | 30 | 226.69 | 56.94 | 3.25 | 28 | 51.5 | 28192.8 | 128.76 | 1325.79 | 56.13 | 30.42 | 12920.14 | 0.54 | 0.91 | 0.13 | 0.79 | 1 | 10
10 | 115 | CONCLUIDO | 7.5948 | 13.17 | 9.32 | 20.71 | 0.27 | 27 | 227.11 | 56.94 | 3.5 | 25 | 51.67 | 28244.66 | 124.72 | 1325.88 | 49.98 | 30.42 | 9858.85 | 0.61 | 0.93 | 0.12 | 0.6 | 1 | 10
11 | 115 | CONCLUIDO | 7.4963 | 13.34 | 9.54 | 22.01 | 0.29 | 26 | 227.53 | 56.94 | 3.75 | 24 | 51.84 | 28296.58 | 126.78 | 1325.85 | 57.57 | 30.42 | 13661.95 | 0.53 | 0.91 | 0.12 | 0.82 | 1 | 10
12 | 115 | CONCLUIDO | 7.6651 | 13.05 | 9.38 | 24.46 | 0.31 | 23 | 227.95 | 56.94 | 4 | 21 | 52.01 | 28348.56 | 122.63 | 1325.82 | 52.03 | 30.42 | 10903.65 | 0.58 | 0.92 | 0.12 | 0.66 | 1 | 10
13 | 115 | CONCLUIDO | 7.7089 | 12.97 | 9.35 | 25.49 | 0.33 | 22 | 228.38 | 56.94 | 4.25 | 20 | 52.18 | 28400.61 | 121.05 | 1325.82 | 51.14 | 30.42 | 10463.88 | 0.59 | 0.93 | 0.11 | 0.62 | 1 | 10
14 | 115 | CONCLUIDO | 7.8054 | 12.81 | 9.27 | 27.82 | 0.35 | 20 | 228.8 | 56.94 | 4.5 | 18 | 52.36 | 28452.71 | 118.19 | 1325.91 | 48.58 | 30.42 | 9195.56 | 0.63 | 0.93 | 0.11 | 0.55 | 1 | 10
15 | 115 | CONCLUIDO | 7.851 | 12.74 | 9.24 | 29.19 | 0.37 | 19 | 229.22 | 56.94 | 4.75 | 17 | 52.53 | 28504.87 | 116.55 | 1325.83 | 47.62 | 30.42 | 8718.81 | 0.64 | 0.94 | 0.11 | 0.52 | 1 | 10
16 | 115 | CONCLUIDO | 7.8918 | 12.67 | 9.22 | 30.74 | 0.39 | 18 | 229.65 | 56.94 | 5 | 16 | 52.7 | 28557.1 | 114.24 | 1325.8 | 46.95 | 30.42 | 8391.81 | 0.65 | 0.94 | 0.11 | 0.5 | 1 | 10
17 | 115 | CONCLUIDO | 7.9514 | 12.58 | 9.17 | 32.36 | 0.41 | 17 | 230.07 | 56.94 | 5.25 | 15 | 52.88 | 28609.38 | 111.44 | 1325.81 | 45.22 | 30.42 | 7531.12 | 0.67 | 0.94 | 0.11 | 0.45 | 1 | 10
18 | 115 | CONCLUIDO | 7.9927 | 12.51 | 9.15 | 34.31 | 0.42 | 16 | 230.49 | 56.94 | 5.5 | 14 | 53.05 | 28661.73 | 110.04 | 1325.86 | 44.45 | 30.42 | 7147.73 | 0.68 | 0.95 | 0.11 | 0.43 | 1 | 10
19 | 115 | CONCLUIDO | 8.0607 | 12.41 | 9.09 | 36.35 | 0.44 | 15 | 230.92 | 56.94 | 5.75 | 13 | 53.23 | 28714.14 | 106.33 | 1325.82 | 42.28 | 30.42 | 6072.16 | 0.72 | 0.95 | 0.11 | 0.37 | 1 | 10
20 | 115 | CONCLUIDO | 8.1019 | 12.34 | 9.07 | 38.86 | 0.46 | 14 | 231.34 | 56.94 | 6 | 12 | 53.4 | 28766.61 | 104.94 | 1325.88 | 42.08 | 30.42 | 5976.5 | 0.72 | 0.95 | 0.1 | 0.35 | 1 | 10
21 | 115 | CONCLUIDO | 8.1293 | 12.3 | 9.07 | 41.86 | 0.48 | 13 | 231.77 | 56.94 | 6.25 | 8 | 53.58 | 28819.14 | 103.24 | 1325.89 | 41.99 | 30.42 | 5935.47 | 0.72 | 0.95 | 0.1 | 0.35 | 1 | 10
22 | 115 | CONCLUIDO | 8.1213 | 12.31 | 9.08 | 41.92 | 0.5 | 13 | 232.2 | 56.94 | 6.5 | 2 | 53.75 | 28871.74 | 103.49 | 1325.79 | 42.04 | 30.42 | 5957.52 | 0.72 | 0.95 | 0.11 | 0.36 | 1 | 10
23 | 115 | CONCLUIDO | 8.1216 | 12.31 | 9.08 | 41.91 | 0.52 | 13 | 232.62 | 56.94 | 6.75 | 0 | 53.93 | 28924.39 | 103.67 | 1325.9 | 41.9 | 30.42 | 5889.25 | 0.73 | 0.95 | 0.12 | 0.36 | 1 | 10
0 | 35 | CONCLUIDO | 7.8074 | 12.81 | 10.09 | 12.61 | 0.22 | 48 | 80.84 | 35.1 | 1 | 45 | 9.74 | 10204.21 | 64.46 | 1325.86 | 75.18 | 30.42 | 22356.82 | 0.4 | 0.86 | 0.16 | 1.37 | 1 | 10
1 | 35 | CONCLUIDO | 8.0476 | 12.43 | 9.86 | 15.17 | 0.27 | 39 | 81.14 | 35.1 | 1.25 | 1 | 9.79 | 10241.25 | 60.24 | 1325.86 | 66.27 | 30.42 | 17945.36 | 0.46 | 0.88 | 0.19 | 1.14 | 1 | 10
2 | 35 | CONCLUIDO | 8.0469 | 12.43 | 9.86 | 15.17 | 0.32 | 39 | 81.44 | 35.1 | 1.5 | 0 | 9.84 | 10278.32 | 60.46 | 1325.86 | 66.27 | 30.42 | 17944.42 | 0.46 | 0.88 | 0.19 | 1.14 | 1 | 10
0 | 50 | CONCLUIDO | 7.054 | 14.18 | 10.65 | 9.54 | 0.16 | 67 | 107.41 | 41.65 | 1 | 65 | 14.77 | 13481.73 | 91.11 | 1325.89 | 93.49 | 30.42 | 31415.31 | 0.33 | 0.81 | 0.19 | 1.93 | 1 | 10
1 | 50 | CONCLUIDO | 7.5641 | 13.22 | 10.1 | 12.36 | 0.2 | 49 | 107.73 | 41.65 | 1.25 | 47 | 14.83 | 13520.81 | 82.67 | 1325.96 | 75.28 | 30.42 | 22398.07 | 0.4 | 0.86 | 0.16 | 1.37 | 1 | 10
2 | 50 | CONCLUIDO | 7.902 | 12.66 | 9.77 | 15.43 | 0.24 | 38 | 108.05 | 41.65 | 1.5 | 36 | 14.9 | 13559.91 | 76.16 | 1325.93 | 64.91 | 30.42 | 17268.16 | 0.47 | 0.88 | 0.14 | 1.05 | 1 | 10
3 | 50 | CONCLUIDO | 8.1768 | 12.23 | 9.53 | 19.05 | 0.28 | 30 | 108.37 | 41.65 | 1.75 | 25 | 14.97 | 13599.17 | 70.32 | 1325.9 | 56.56 | 30.42 | 13135.33 | 0.54 | 0.91 | 0.14 | 0.81 | 1 | 10
4 | 50 | CONCLUIDO | 8.2355 | 12.14 | 9.48 | 20.32 | 0.32 | 28 | 108.68 | 41.65 | 2 | 0 | 15.03 | 13638.32 | 68.84 | 1325.95 | 54.1 | 30.42 | 11917.06 | 0.56 | 0.91 | 0.16 | 0.76 | 1 | 10
0 | 25 | CONCLUIDO | 7.7821 | 12.85 | 10.3 | 11.45 | 0.28 | 54 | 61.76 | 28.92 | 1 | 0 | 6.84 | 7851.41 | 53.57 | 1326.26 | 79.99 | 30.42 | 24729.57 | 0.38 | 0.84 | 0.23 | 1.58 | 1 | 10
0 | 85 | CONCLUIDO | 5.6362 | 17.74 | 11.81 | 6.75 | 0.11 | 105 | 167.88 | 51.39 | 1 | 103 | 30.49 | 20939.59 | 143.93 | 1326.1 | 131.54 | 30.42 | 50248.41 | 0.23 | 0.73 | 0.25 | 3.09 | 1 | 10
1 | 85 | CONCLUIDO | 6.2777 | 15.93 | 10.95 | 8.53 | 0.13 | 77 | 168.25 | 51.39 | 1.25 | 75 | 30.6 | 20984.25 | 131.32 | 1325.91 | 103.12 | 30.42 | 36181.17 | 0.29 | 0.79 | 0.21 | 2.23 | 1 | 10
2 | 85 | CONCLUIDO | 6.7412 | 14.83 | 10.43 | 10.43 | 0.16 | 60 | 168.61 | 51.39 | 1.5 | 58 | 30.71 | 21028.94 | 123 | 1325.92 | 86.37 | 30.42 | 27892.01 | 0.35 | 0.83 | 0.18 | 1.71 | 1 | 10
3 | 85 | CONCLUIDO | 7.0278 | 14.23 | 10.16 | 12.19 | 0.18 | 50 | 168.97 | 51.39 | 1.75 | 48 | 30.83 | 21073.68 | 118.03 | 1325.99 | 77.74 | 30.42 | 23626.86 | 0.39 | 0.85 | 0.16 | 1.44 | 1 | 10
4 | 85 | CONCLUIDO | 7.3061 | 13.69 | 9.89 | 14.13 | 0.21 | 42 | 169.33 | 51.39 | 2 | 40 | 30.94 | 21118.46 | 112.63 | 1325.88 | 68.72 | 30.42 | 19152.9 | 0.44 | 0.87 | 0.15 | 1.17 | 1 | 10
5 | 85 | CONCLUIDO | 7.5116 | 13.31 | 9.72 | 16.2 | 0.24 | 36 | 169.7 | 51.39 | 2.25 | 34 | 31.05 | 21163.27 | 108.73 | 1325.94 | 63.07 | 30.42 | 16360.34 | 0.48 | 0.89 | 0.14 | 1 | 1 | 10
6 | 85 | CONCLUIDO | 7.7088 | 12.97 | 9.55 | 18.48 | 0.26 | 31 | 170.06 | 51.39 | 2.5 | 29 | 31.17 | 21208.12 | 104.46 | 1325.97 | 57.58 | 30.42 | 13642.14 | 0.53 | 0.91 | 0.13 | 0.83 | 1 | 10
7 | 85 | CONCLUIDO | 7.9293 | 12.61 | 9.32 | 20.72 | 0.29 | 27 | 170.42 | 51.39 | 2.75 | 25 | 31.28 | 21253.01 | 99.26 | 1326.04 | 50 | 30.42 | 9867.85 | 0.61 | 0.93 | 0.12 | 0.6 | 1 | 10
8 | 85 | CONCLUIDO | 7.8989 | 12.66 | 9.44 | 22.66 | 0.31 | 25 | 170.79 | 51.39 | 3 | 23 | 31.4 | 21297.94 | 99.4 | 1325.91 | 54.27 | 30.42 | 12016.79 | 0.56 | 0.92 | 0.12 | 0.72 | 1 | 10
9 | 85 | CONCLUIDO | 7.9784 | 12.53 | 9.38 | 24.47 | 0.34 | 23 | 171.15 | 51.39 | 3.25 | 21 | 31.51 | 21342.91 | 96.34 | 1326.06 | 52.29 | 30.42 | 11036.83 | 0.58 | 0.92 | 0.12 | 0.66 | 1 | 10
10 | 85 | CONCLUIDO | 8.1154 | 12.32 | 9.27 | 27.82 | 0.36 | 20 | 171.52 | 51.39 | 3.5 | 18 | 31.63 | 21387.92 | 92.03 | 1325.92 | 48.57 | 30.42 | 9190.24 | 0.63 | 0.93 | 0.11 | 0.55 | 1 | 10
11 | 85 | CONCLUIDO | 8.2016 | 12.19 | 9.21 | 30.7 | 0.39 | 18 | 171.88 | 51.39 | 3.75 | 16 | 31.74 | 21432.96 | 88.9 | 1325.81 | 46.57 | 30.42 | 8198.75 | 0.65 | 0.94 | 0.11 | 0.49 | 1 | 10
12 | 85 | CONCLUIDO | 8.2442 | 12.13 | 9.18 | 32.4 | 0.41 | 17 | 172.25 | 51.39 | 4 | 6 | 31.86 | 21478.05 | 87.14 | 1325.87 | 45.22 | 30.42 | 7527.75 | 0.67 | 0.94 | 0.12 | 0.46 | 1 | 10
13 | 85 | CONCLUIDO | 8.2367 | 12.14 | 9.19 | 32.44 | 0.44 | 17 | 172.61 | 51.39 | 4.25 | 0 | 31.97 | 21523.17 | 87.22 | 1325.94 | 45.38 | 30.42 | 7607.65 | 0.67 | 0.94 | 0.13 | 0.47 | 1 | 10
0 | 20 | CONCLUIDO | 7.5133 | 13.31 | 10.73 | 9.47 | 0.34 | 68 | 51.33 | 24.83 | 1 | 0 | 5.51 | 6564.78 | 49.72 | 1326.25 | 93.09 | 30.42 | 31209.86 | 0.33 | 0.81 | 0.28 | 2.01 | 1 | 10
0 | 120 | CONCLUIDO | 4.4547 | 22.45 | 13.09 | 5.38 | 0.08 | 146 | 232.68 | 57.72 | 1 | 144 | 53.95 | 28931.02 | 200.22 | 1326.46 | 173.43 | 30.42 | 70988.85 | 0.18 | 0.66 | 0.31 | 4.36 | 1 | 10
1 | 120 | CONCLUIDO | 5.2061 | 19.21 | 11.76 | 6.79 | 0.1 | 104 | 233.1 | 57.72 | 1.25 | 102 | 54.13 | 28983.75 | 178.31 | 1326.25 | 130.1 | 30.42 | 49537 | 0.23 | 0.74 | 0.24 | 3.04 | 1 | 10
2 | 120 | CONCLUIDO | 5.727 | 17.46 | 11.06 | 8.19 | 0.11 | 81 | 233.53 | 57.72 | 1.5 | 79 | 54.31 | 29036.54 | 166.25 | 1326.1 | 107.25 | 30.42 | 38223.4 | 0.28 | 0.78 | 0.2 | 2.34 | 1 | 10
3 | 120 | CONCLUIDO | 6.0956 | 16.41 | 10.64 | 9.53 | 0.13 | 67 | 233.96 | 57.72 | 1.75 | 65 | 54.49 | 29089.39 | 158.73 | 1325.91 | 93.36 | 30.42 | 31349.21 | 0.33 | 0.81 | 0.19 | 1.92 | 1 | 10
4 | 120 | CONCLUIDO | 6.424 | 15.57 | 10.31 | 11.04 | 0.15 | 56 | 234.39 | 57.72 | 2 | 54 | 54.67 | 29142.31 | 152.28 | 1326.12 | 82.27 | 30.42 | 25862.37 | 0.37 | 0.84 | 0.17 | 1.58 | 1 | 10
5 | 120 | CONCLUIDO | 6.6391 | 15.06 | 10.12 | 12.39 | 0.17 | 49 | 234.82 | 57.72 | 2.25 | 47 | 54.85 | 29195.29 | 148.17 | 1326.38 | 76.33 | 30.42 | 22927.29 | 0.4 | 0.85 | 0.16 | 1.4 | 1 | 10
6 | 120 | CONCLUIDO | 6.8548 | 14.59 | 9.92 | 13.84 | 0.19 | 43 | 235.25 | 57.72 | 2.5 | 41 | 55.03 | 29248.33 | 143.94 | 1325.96 | 69.71 | 30.42 | 19646.11 | 0.44 | 0.87 | 0.15 | 1.2 | 1 | 10
7 | 120 | CONCLUIDO | 7.0377 | 14.21 | 9.77 | 15.43 | 0.21 | 38 | 235.68 | 57.72 | 2.75 | 36 | 55.21 | 29301.44 | 140.14 | 1325.83 | 64.93 | 30.42 | 17279.18 | 0.47 | 0.89 | 0.14 | 1.05 | 1 | 10
8 | 120 | CONCLUIDO | 7.1912 | 13.91 | 9.65 | 17.03 | 0.23 | 34 | 236.11 | 57.72 | 3 | 32 | 55.39 | 29354.61 | 137.1 | 1325.91 | 60.82 | 30.42 | 15244.6 | 0.5 | 0.9 | 0.14 | 0.93 | 1 | 10
9 | 120 | CONCLUIDO | 7.3107 | 13.68 | 9.56 | 18.5 | 0.24 | 31 | 236.54 | 57.72 | 3.25 | 29 | 55.57 | 29407.85 | 134.51 | 1325.85 | 57.78 | 30.42 | 13742.48 | 0.53 | 0.9 | 0.13 | 0.84 | 1 | 10
10 | 120 | CONCLUIDO | 7.4849 | 13.36 | 9.38 | 20.09 | 0.26 | 28 | 236.98 | 57.72 | 3.5 | 26 | 55.75 | 29461.15 | 130.45 | 1325.91 | 51.55 | 30.42 | 10637.6 | 0.59 | 0.92 | 0.13 | 0.65 | 1 | 10
11 | 120 | CONCLUIDO | 7.5066 | 13.32 | 9.43 | 21.76 | 0.28 | 26 | 237.41 | 57.72 | 3.75 | 24 | 55.93 | 29514.51 | 129.93 | 1325.94 | 54.3 | 30.42 | 12022.76 | 0.56 | 0.92 | 0.11 | 0.71 | 1 | 10
12 | 120 | CONCLUIDO | 7.5117 | 13.31 | 9.46 | 22.72 | 0.3 | 25 | 237.84 | 57.72 | 4 | 23 | 56.12 | 29567.95 | 129.24 | 1325.85 | 54.99 | 30.42 | 12375.2 | 0.55 | 0.91 | 0.12 | 0.74 | 1 | 10
13 | 120 | CONCLUIDO | 7.6123 | 13.14 | 9.38 | 24.47 | 0.32 | 23 | 238.28 | 57.72 | 4.25 | 21 | 56.3 | 29621.44 | 126.6 | 1325.88 | 52.25 | 30.42 | 11016.65 | 0.58 | 0.92 | 0.12 | 0.66 | 1 | 10
14 | 120 | CONCLUIDO | 7.7131 | 12.96 | 9.3 | 26.57 | 0.34 | 21 | 238.71 | 57.72 | 4.5 | 19 | 56.49 | 29675.01 | 124.03 | 1325.81 | 49.51 | 30.42 | 9656.29 | 0.61 | 0.93 | 0.11 | 0.58 | 1 | 10
15 | 120 | CONCLUIDO | 7.7534 | 12.9 | 9.28 | 27.83 | 0.35 | 20 | 239.14 | 57.72 | 4.75 | 18 | 56.67 | 29728.63 | 122.04 | 1325.86 | 48.71 | 30.42 | 9259.59 | 0.62 | 0.93 | 0.12 | 0.56 | 1 | 10
16 | 120 | CONCLUIDO | 7.8035 | 12.81 | 9.24 | 29.18 | 0.37 | 19 | 239.58 | 57.72 | 5 | 17 | 56.86 | 29782.33 | 120.38 | 1325.87 | 47.58 | 30.42 | 8699.43 | 0.64 | 0.94 | 0.11 | 0.52 | 1 | 10
17 | 120 | CONCLUIDO | 7.8998 | 12.66 | 9.18 | 32.38 | 0.39 | 17 | 240.02 | 57.72 | 5.25 | 15 | 57.04 | 29836.09 | 117.32 | 1325.95 | 45.38 | 30.42 | 7609.48 | 0.67 | 0.94 | 0.11 | 0.45 | 1 | 10
18 | 120 | CONCLUIDO | 7.949 | 12.58 | 9.14 | 34.28 | 0.41 | 16 | 240.45 | 57.72 | 5.5 | 14 | 57.23 | 29890.04 | 115.16 | 1325.9 | 44.41 | 30.42 | 7130.25 | 0.68 | 0.95 | 0.1 | 0.42 | 1 | 10
19 | 120 | CONCLUIDO | 7.95 | 12.58 | 9.14 | 34.28 | 0.42 | 16 | 240.89 | 57.72 | 5.75 | 14 | 57.42 | 29943.94 | 113.55 | 1325.83 | 44.23 | 30.42 | 7040.28 | 0.69 | 0.95 | 0.11 | 0.42 | 1 | 10
20 | 120 | CONCLUIDO | 8.0178 | 12.47 | 9.08 | 36.32 | 0.44 | 15 | 241.33 | 57.72 | 6 | 13 | 57.6 | 29997.9 | 110.22 | 1325.79 | 41.99 | 30.42 | 5927.29 | 0.72 | 0.95 | 0.11 | 0.36 | 1 | 10
21 | 120 | CONCLUIDO | 8.0595 | 12.41 | 9.06 | 38.83 | 0.46 | 14 | 241.77 | 57.72 | 6.25 | 12 | 57.79 | 30051.93 | 109.31 | 1325.79 | 41.89 | 30.42 | 5882.49 | 0.73 | 0.95 | 0.1 | 0.34 | 1 | 10
22 | 120 | CONCLUIDO | 8.0868 | 12.37 | 9.06 | 41.84 | 0.48 | 13 | 242.2 | 57.72 | 6.5 | 11 | 57.98 | 30106.03 | 107.48 | 1325.79 | 41.97 | 30.42 | 5925 | 0.72 | 0.95 | 0.1 | 0.34 | 1 | 10
23 | 120 | CONCLUIDO | 8.0817 | 12.37 | 9.07 | 41.87 | 0.49 | 13 | 242.64 | 57.72 | 6.75 | 7 | 58.17 | 30160.2 | 106.8 | 1325.84 | 41.94 | 30.42 | 5908.12 | 0.73 | 0.95 | 0.11 | 0.35 | 1 | 10
24 | 120 | CONCLUIDO | 8.0743 | 12.38 | 9.08 | 41.93 | 0.51 | 13 | 243.08 | 57.72 | 7 | 1 | 58.36 | 30214.44 | 105.88 | 1325.88 | 41.99 | 30.42 | 5936.31 | 0.72 | 0.95 | 0.12 | 0.36 | 1 | 10
25 | 120 | CONCLUIDO | 8.0748 | 12.38 | 9.08 | 41.92 | 0.53 | 13 | 243.52 | 57.72 | 7.25 | 0 | 58.55 | 30268.74 | 106.02 | 1325.91 | 41.92 | 30.42 | 5901.3 | 0.73 | 0.95 | 0.12 | 0.36 | 1 | 10
0 | 145 | CONCLUIDO | 3.6903 | 27.1 | 14.29 | 4.68 | 0.06 | 183 | 285.18 | 61.2 | 1 | 181 | 77.98 | 35406.83 | 250.17 | 1326.13 | 213.08 | 30.42 | 90630.57 | 0.14 | 0.61 | 0.38 | 5.56 | 1 | 10
1 | 145 | CONCLUIDO | 4.488 | 22.28 | 12.49 | 5.9 | 0.08 | 127 | 285.68 | 61.2 | 1.25 | 125 | 78.24 | 35468.6 | 217.35 | 1326.26 | 153.89 | 30.42 | 61315.05 | 0.2 | 0.69 | 0.28 | 3.77 | 1 | 10
2 | 145 | CONCLUIDO | 5.047 | 19.81 | 11.58 | 7.09 | 0.09 | 98 | 286.19 | 61.2 | 1.5 | 96 | 78.49 | 35530.47 | 200.44 | 1326.31 | 124.16 | 30.42 | 46595.99 | 0.24 | 0.75 | 0.24 | 2.86 | 1 | 10
3 | 145 | CONCLUIDO | 5.4902 | 18.21 | 11.01 | 8.36 | 0.11 | 79 | 286.69 | 61.2 | 1.75 | 77 | 78.74 | 35592.57 | 189.28 | 1326.02 | 105.11 | 30.42 | 37167.27 | 0.29 | 0.79 | 0.21 | 2.29 | 1 | 10
4 | 145 | CONCLUIDO | 5.8093 | 17.21 | 10.65 | 9.54 | 0.12 | 67 | 287.19 | 61.2 | 2 | 65 | 78.99 | 35654.65 | 182.14 | 1326.1 | 93.62 | 30.42 | 31477.79 | 0.32 | 0.81 | 0.19 | 1.93 | 1 | 10
5 | 145 | CONCLUIDO | 6.0803 | 16.45 | 10.37 | 10.73 | 0.14 | 58 | 287.7 | 61.2 | 2.25 | 56 | 79.25 | 35716.83 | 176.27 | 1326.11 | 84.46 | 30.42 | 26943.23 | 0.36 | 0.83 | 0.17 | 1.65 | 1 | 10
6 | 145 | CONCLUIDO | 6.3056 | 15.86 | 10.16 | 11.95 | 0.15 | 51 | 288.2 | 61.2 | 2.5 | 49 | 79.5 | 35779.11 | 171.67 | 1326.02 | 77.59 | 30.42 | 23547.46 | 0.39 | 0.85 | 0.16 | 1.44 | 1 | 10
7 | 145 | CONCLUIDO | 6.5115 | 15.36 | 9.98 | 13.31 | 0.17 | 45 | 288.71 | 61.2 | 2.75 | 43 | 79.76 | 35841.5 | 167.53 | 1325.92 | 71.78 | 30.42 | 20669.97 | 0.42 | 0.87 | 0.15 | 1.26 | 1 | 10
8 | 145 | CONCLUIDO | 6.6623 | 15.01 | 9.85 | 14.42 | 0.18 | 41 | 289.21 | 61.2 | 3 | 39 | 80.02 | 35903.99 | 164.35 | 1325.91 | 67.44 | 30.42 | 18521.26 | 0.45 | 0.88 | 0.14 | 1.13 | 1 | 10
9 | 145 | CONCLUIDO | 6.808 | 14.69 | 9.75 | 15.8 | 0.2 | 37 | 289.72 | 61.2 | 3.25 | 35 | 80.27 | 35966.59 | 161.69 | 1325.86 | 63.95 | 30.42 | 16793 | 0.48 | 0.89 | 0.14 | 1.02 | 1 | 10
10 | 145 | CONCLUIDO | 6.9293 | 14.43 | 9.65 | 17.03 | 0.21 | 34 | 290.23 | 61.2 | 3.5 | 32 | 80.53 | 36029.29 | 158.91 | 1325.82 | 60.83 | 30.42 | 15249.49 | 0.5 | 0.9 | 0.14 | 0.93 | 1 | 10
11 | 145 | CONCLUIDO | 7.054 | 14.18 | 9.56 | 18.5 | 0.23 | 31 | 290.74 | 61.2 | 3.75 | 29 | 80.79 | 36092.1 | 156.38 | 1325.86 | 57.83 | 30.42 | 13762.66 | 0.53 | 0.9 | 0.13 | 0.84 | 1 | 10
12 | 145 | CONCLUIDO | 7.1596 | 13.97 | 9.46 | 19.56 | 0.24 | 29 | 291.25 | 61.2 | 4 | 27 | 81.05 | 36155.02 | 153.89 | 1325.82 | 54.22 | 30.42 | 11972.26 | 0.56 | 0.91 | 0.13 | 0.73 | 1 | 10
13 | 145 | CONCLUIDO | 7.2855 | 13.73 | 9.32 | 20.71 | 0.26 | 27 | 291.76 | 61.2 | 4.25 | 25 | 81.31 | 36218.04 | 150.3 | 1325.9 | 50.09 | 30.42 | 9914.11 | 0.61 | 0.93 | 0.11 | 0.6 | 1 | 10
14 | 145 | CONCLUIDO | 7.1675 | 13.95 | 9.6 | 22.16 | 0.27 | 26 | 292.27 | 61.2 | 4.5 | 24 | 81.57 | 36281.16 | 154.54 | 1325.96 | 60.41 | 30.42 | 15080.38 | 0.5 | 0.9 | 0.11 | 0.88 | 1 | 10
15 | 145 | CONCLUIDO | 7.3293 | 13.64 | 9.4 | 23.5 | 0.29 | 24 | 292.79 | 61.2 | 4.75 | 22 | 81.84 | 36344.4 | 150.01 | 1325.91 | 52.96 | 30.42 | 11365.23 | 0.57 | 0.92 | 0.12 | 0.68 | 1 | 10
16 | 145 | CONCLUIDO | 7.3703 | 13.57 | 9.38 | 24.47 | 0.3 | 23 | 293.3 | 61.2 | 5 | 21 | 82.1 | 36407.75 | 148.64 | 1326.05 | 52.2 | 30.42 | 10988.46 | 0.58 | 0.92 | 0.12 | 0.66 | 1 | 10
17 | 145 | CONCLUIDO | 7.471 | 13.38 | 9.3 | 26.58 | 0.32 | 21 | 293.81 | 61.2 | 5.25 | 19 | 82.36 | 36471.2 | 146.17 | 1325.82 | 49.59 | 30.42 | 9694.75 | 0.61 | 0.93 | 0.12 | 0.58 | 1 | 10
18 | 145 | CONCLUIDO | 7.5185 | 13.3 | 9.27 | 27.82 | 0.33 | 20 | 294.33 | 61.2 | 5.5 | 18 | 82.63 | 36534.76 | 144.54 | 1325.92 | 48.61 | 30.42 | 9212.19 | 0.63 | 0.93 | 0.11 | 0.55 | 1 | 10
19 | 145 | CONCLUIDO | 7.5705 | 13.21 | 9.24 | 29.17 | 0.35 | 19 | 294.84 | 61.2 | 5.75 | 17 | 82.9 | 36598.44 | 143.02 | 1325.84 | 47.43 | 30.42 | 8624.49 | 0.64 | 0.94 | 0.11 | 0.52 | 1 | 10
20 | 145 | CONCLUIDO | 7.6131 | 13.14 | 9.22 | 30.72 | 0.36 | 18 | 295.36 | 61.2 | 6 | 16 | 83.16 | 36662.22 | 141.5 | 1325.88 | 46.87 | 30.42 | 8350.25 | 0.65 | 0.94 | 0.11 | 0.5 | 1 | 10
21 | 145 | CONCLUIDO | 7.6671 | 13.04 | 9.18 | 32.39 | 0.38 | 17 | 295.88 | 61.2 | 6.25 | 15 | 83.43 | 36726.12 | 139.59 | 1325.93 | 45.46 | 30.42 | 7647.93 | 0.67 | 0.94 | 0.11 | 0.46 | 1 | 10
22 | 145 | CONCLUIDO | 7.6718 | 13.03 | 9.17 | 32.36 | 0.39 | 17 | 296.4 | 61.2 | 6.5 | 15 | 83.7 | 36790.13 | 138.16 | 1325.82 | 45.31 | 30.42 | 7573.71 | 0.67 | 0.94 | 0.11 | 0.45 | 1 | 10
23 | 145 | CONCLUIDO | 7.7146 | 12.96 | 9.15 | 34.32 | 0.4 | 16 | 296.92 | 61.2 | 6.75 | 14 | 83.97 | 36854.25 | 137.38 | 1325.81 | 44.66 | 30.42 | 7252.7 | 0.68 | 0.94 | 0.11 | 0.43 | 1 | 10
24 | 145 | CONCLUIDO | 7.7705 | 12.87 | 9.11 | 36.45 | 0.42 | 15 | 297.44 | 61.2 | 7 | 13 | 84.24 | 36918.48 | 135.33 | 1325.9 | 43.24 | 30.42 | 6550.47 | 0.7 | 0.95 | 0.11 | 0.39 | 1 | 10
25 | 145 | CONCLUIDO | 7.7966 | 12.83 | 9.07 | 36.27 | 0.43 | 15 | 297.96 | 61.2 | 7.25 | 13 | 84.51 | 36982.83 | 132.54 | 1325.79 | 41.73 | 30.42 | 5793.44 | 0.73 | 0.95 | 0.11 | 0.35 | 1 | 10
26 | 145 | CONCLUIDO | 7.8539 | 12.73 | 9.03 | 38.7 | 0.45 | 14 | 298.48 | 61.2 | 7.5 | 12 | 84.79 | 37047.29 | 131.49 | 1325.79 | 40.71 | 30.42 | 5288.14 | 0.75 | 0.96 | 0.1 | 0.31 | 1 | 10
27 | 145 | CONCLUIDO | 7.7801 | 12.85 | 9.15 | 39.21 | 0.46 | 14 | 299.01 | 61.2 | 7.75 | 12 | 85.06 | 37111.87 | 132.21 | 1325.82 | 44.74 | 30.42 | 7305.79 | 0.68 | 0.94 | 0.1 | 0.43 | 1 | 10
28 | 145 | CONCLUIDO | 7.8486 | 12.74 | 9.09 | 41.96 | 0.48 | 13 | 299.53 | 61.2 | 8 | 11 | 85.33 | 37176.68 | 130.84 | 1325.88 | 42.78 | 30.42 | 6328.55 | 0.71 | 0.95 | 0.1 | 0.37 | 1 | 10
29 | 145 | CONCLUIDO | 7.8561 | 12.73 | 9.08 | 41.9 | 0.49 | 13 | 300.06 | 61.2 | 8.25 | 11 | 85.61 | 37241.49 | 128.67 | 1325.83 | 42.35 | 30.42 | 6113.59 | 0.72 | 0.95 | 0.1 | 0.36 | 1 | 10
30 | 145 | CONCLUIDO | 7.9131 | 12.64 | 9.04 | 45.21 | 0.5 | 12 | 300.59 | 61.2 | 8.5 | 10 | 85.89 | 37306.42 | 127.01 | 1325.79 | 41.06 | 30.42 | 5476.62 | 0.74 | 0.96 | 0.1 | 0.32 | 1 | 10
31 | 145 | CONCLUIDO | 7.9095 | 12.64 | 9.05 | 45.24 | 0.52 | 12 | 301.11 | 61.2 | 8.75 | 10 | 86.16 | 37371.47 | 125.66 | 1325.84 | 41.34 | 30.42 | 5617.21 | 0.74 | 0.96 | 0.1 | 0.33 | 1 | 10
32 | 145 | CONCLUIDO | 7.972 | 12.54 | 9 | 49.1 | 0.53 | 11 | 301.64 | 61.2 | 9 | 9 | 86.44 | 37436.63 | 123.11 | 1325.83 | 39.8 | 30.42 | 4847.95 | 0.76 | 0.96 | 0.1 | 0.28 | 1 | 10
33 | 145 | CONCLUIDO | 7.9694 | 12.55 | 9.01 | 49.12 | 0.55 | 11 | 302.17 | 61.2 | 9.25 | 7 | 86.72 | 37501.91 | 122.31 | 1325.87 | 39.81 | 30.42 | 4854.29 | 0.76 | 0.96 | 0.1 | 0.28 | 1 | 10
34 | 145 | CONCLUIDO | 7.9588 | 12.56 | 9.02 | 49.22 | 0.56 | 11 | 302.7 | 61.2 | 9.5 | 3 | 87 | 37567.32 | 121.71 | 1325.92 | 40.22 | 30.42 | 5059.48 | 0.76 | 0.96 | 0.11 | 0.3 | 1 | 10
35 | 145 | CONCLUIDO | 7.9565 | 12.57 | 9.03 | 49.23 | 0.57 | 11 | 303.23 | 61.2 | 9.75 | 0 | 87.28 | 37632.84 | 121.6 | 1325.85 | 40.16 | 30.42 | 5031.56 | 0.76 | 0.96 | 0.11 | 0.31 | 1 | 10
0 | 65 | CONCLUIDO | 6.4319 | 15.55 | 11.11 | 8.03 | 0.13 | 83 | 133.21 | 46.47 | 1 | 81 | 20.75 | 16663.42 | 113.61 | 1326.26 | 108.59 | 30.42 | 38887.11 | 0.28 | 0.78 | 0.21 | 2.38 | 1 | 10
1 | 65 | CONCLUIDO | 6.9946 | 14.3 | 10.46 | 10.28 | 0.17 | 61 | 133.55 | 46.47 | 1.25 | 59 | 20.83 | 16704.7 | 104.28 | 1325.79 | 87.28 | 30.42 | 28338.03 | 0.35 | 0.83 | 0.18 | 1.74 | 1 | 10
2 | 65 | CONCLUIDO | 7.3695 | 13.57 | 10.08 | 12.6 | 0.2 | 48 | 133.88 | 46.47 | 1.5 | 46 | 20.91 | 16746.01 | 97.8 | 1326.14 | 74.96 | 30.42 | 22243.76 | 0.41 | 0.86 | 0.16 | 1.36 | 1 | 10
3 | 65 | CONCLUIDO | 7.6697 | 13.04 | 9.8 | 15.07 | 0.23 | 39 | 134.22 | 46.47 | 1.75 | 37 | 21 | 16787.35 | 92.24 | 1325.97 | 65.64 | 30.42 | 17631.41 | 0.46 | 0.88 | 0.14 | 1.07 | 1 | 10
4 | 65 | CONCLUIDO | 7.8795 | 12.69 | 9.61 | 17.48 | 0.26 | 33 | 134.55 | 46.47 | 2 | 31 | 21.09 | 16828.84 | 87.65 | 1326.05 | 59.64 | 30.42 | 14661.8 | 0.51 | 0.9 | 0.13 | 0.89 | 1 | 10
5 | 65 | CONCLUIDO | 8.1675 | 12.24 | 9.33 | 20.73 | 0.29 | 27 | 134.89 | 46.47 | 2.25 | 25 | 21.17 | 16870.25 | 81.26 | 1325.85 | 50.22 | 30.42 | 9979.34 | 0.61 | 0.93 | 0.12 | 0.61 | 1 | 10
6 | 65 | CONCLUIDO | 8.1688 | 12.24 | 9.41 | 23.52 | 0.33 | 24 | 135.22 | 46.47 | 2.5 | 20 | 21.26 | 16911.68 | 79.45 | 1325.83 | 53.13 | 30.42 | 11450.31 | 0.57 | 0.92 | 0.12 | 0.69 | 1 | 10
7 | 65 | CONCLUIDO | 8.2512 | 12.12 | 9.34 | 25.47 | 0.36 | 22 | 135.56 | 46.47 | 2.75 | 5 | 21.34 | 16953.14 | 76.85 | 1325.83 | 50.15 | 30.42 | 9967.53 | 0.61 | 0.93 | 0.14 | 0.62 | 1 | 10
8 | 65 | CONCLUIDO | 8.2453 | 12.13 | 9.35 | 25.5 | 0.39 | 22 | 135.9 | 46.47 | 3 | 0 | 21.43 | 16994.64 | 77.03 | 1325.93 | 50.2 | 30.42 | 9996.97 | 0.61 | 0.92 | 0.14 | 0.63 | 1 | 10
0 | 130 | CONCLUIDO | 4.1391 | 24.16 | 13.53 | 5.07 | 0.07 | 160 | 252.85 | 59.19 | 1 | 158 | 62.65 | 31418.63 | 218.9 | 1326.64 | 188.26 | 30.42 | 78336.13 | 0.16 | 0.64 | 0.34 | 4.81 | 1 | 10
1 | 130 | CONCLUIDO | 4.9054 | 20.39 | 12.06 | 6.4 | 0.09 | 113 | 253.3 | 59.19 | 1.25 | 111 | 62.86 | 31474.5 | 193.55 | 1326.08 | 139.59 | 30.42 | 54235.44 | 0.22 | 0.72 | 0.26 | 3.33 | 1 | 10
2 | 130 | CONCLUIDO | 5.4395 | 18.38 | 11.28 | 7.69 | 0.11 | 88 | 253.75 | 59.19 | 1.5 | 86 | 63.06 | 31530.44 | 179.7 | 1325.96 | 114.08 | 30.42 | 41603.87 | 0.27 | 0.77 | 0.22 | 2.56 | 1 | 10
3 | 130 | CONCLUIDO | 5.8725 | 17.03 | 10.75 | 9.09 | 0.12 | 71 | 254.21 | 59.19 | 1.75 | 69 | 63.26 | 31586.46 | 169.95 | 1325.88 | 97.19 | 30.42 | 33243.72 | 0.31 | 0.8 | 0.19 | 2.03 | 1 | 10
4 | 130 | CONCLUIDO | 6.1845 | 16.17 | 10.43 | 10.43 | 0.14 | 60 | 254.66 | 59.19 | 2 | 58 | 63.47 | 31642.55 | 163.71 | 1326.05 | 86.3 | 30.42 | 27856.11 | 0.35 | 0.83 | 0.18 | 1.71 | 1 | 10
5 | 130 | CONCLUIDO | 6.4438 | 15.52 | 10.17 | 11.74 | 0.16 | 52 | 255.12 | 59.19 | 2.25 | 50 | 63.67 | 31698.72 | 158.4 | 1325.98 | 77.89 | 30.42 | 23689.65 | 0.39 | 0.85 | 0.16 | 1.45 | 1 | 10
6 | 130 | CONCLUIDO | 6.6401 | 15.06 | 10.01 | 13.05 | 0.17 | 46 | 255.57 | 59.19 | 2.5 | 44 | 63.88 | 31754.97 | 154.66 | 1325.95 | 72.59 | 30.42 | 21067.88 | 0.42 | 0.86 | 0.15 | 1.28 | 1 | 10
7 | 130 | CONCLUIDO | 6.8191 | 14.66 | 9.86 | 14.42 | 0.19 | 41 | 256.03 | 59.19 | 2.75 | 39 | 64.09 | 31811.29 | 151.14 | 1326.16 | 67.49 | 30.42 | 18545.96 | 0.45 | 0.88 | 0.15 | 1.13 | 1 | 10
8 | 130 | CONCLUIDO | 6.9661 | 14.36 | 9.74 | 15.8 | 0.21 | 37 | 256.49 | 59.19 | 3 | 35 | 64.29 | 31867.69 | 148.33 | 1325.99 | 63.85 | 30.42 | 16745.24 | 0.48 | 0.89 | 0.14 | 1.02 | 1 | 10
9 | 130 | CONCLUIDO | 7.0792 | 14.13 | 9.66 | 17.04 | 0.23 | 34 | 256.95 | 59.19 | 3.25 | 32 | 64.5 | 31924.29 | 145.66 | 1325.96 | 61.22 | 30.42 | 15443.27 | 0.5 | 0.9 | 0.13 | 0.94 | 1 | 10
10 | 130 | CONCLUIDO | 7.2107 | 13.87 | 9.55 | 18.48 | 0.24 | 31 | 257.41 | 59.19 | 3.5 | 29 | 64.71 | 31980.84 | 142.7 | 1325.9 | 57.48 | 30.42 | 13591.18 | 0.53 | 0.91 | 0.13 | 0.83 | 1 | 10
11 | 130 | CONCLUIDO | 7.3951 | 13.52 | 9.35 | 20.03 | 0.26 | 28 | 257.86 | 59.19 | 3.75 | 26 | 64.92 | 32037.48 | 138.27 | 1325.93 | 50.64 | 30.42 | 10185.71 | 0.6 | 0.92 | 0.12 | 0.63 | 1 | 10
12 | 130 | CONCLUIDO | 7.4034 | 13.51 | 9.43 | 21.76 | 0.28 | 26 | 258.32 | 59.19 | 4 | 24 | 65.13 | 32094.19 | 138.56 | 1325.79 | 54.36 | 30.42 | 12055 | 0.56 | 0.92 | 0.11 | 0.71 | 1 | 10
13 | 130 | CONCLUIDO | 7.3952 | 13.52 | 9.49 | 22.79 | 0.29 | 25 | 258.78 | 59.19 | 4.25 | 23 | 65.34 | 32150.98 | 138.68 | 1325.8 | 56.06 | 30.42 | 12911.66 | 0.54 | 0.91 | 0.12 | 0.77 | 1 | 10
14 | 130 | CONCLUIDO | 7.5157 | 13.31 | 9.38 | 24.46 | 0.31 | 23 | 259.25 | 59.19 | 4.5 | 21 | 65.55 | 32207.85 | 135.16 | 1325.85 | 52.07 | 30.42 | 10922.69 | 0.58 | 0.92 | 0.12 | 0.66 | 1 | 10
15 | 130 | CONCLUIDO | 7.5664 | 13.22 | 9.34 | 25.46 | 0.33 | 22 | 259.71 | 59.19 | 4.75 | 20 | 65.76 | 32264.79 | 133.43 | 1325.83 | 50.72 | 30.42 | 10256.37 | 0.6 | 0.93 | 0.12 | 0.62 | 1 | 10
16 | 130 | CONCLUIDO | 7.6606 | 13.05 | 9.27 | 27.81 | 0.34 | 20 | 260.17 | 59.19 | 5 | 18 | 65.98 | 32321.82 | 131.06 | 1325.82 | 48.59 | 30.42 | 9198.74 | 0.63 | 0.93 | 0.11 | 0.55 | 1 | 10
17 | 130 | CONCLUIDO | 7.7122 | 12.97 | 9.23 | 29.16 | 0.36 | 19 | 260.63 | 59.19 | 5.25 | 17 | 66.19 | 32378.93 | 129.64 | 1325.93 | 47.29 | 30.42 | 8556.11 | 0.64 | 0.94 | 0.11 | 0.51 | 1 | 10
18 | 130 | CONCLUIDO | 7.7628 | 12.88 | 9.2 | 30.66 | 0.37 | 18 | 261.1 | 59.19 | 5.5 | 16 | 66.4 | 32436.11 | 127.59 | 1325.92 | 46.01 | 30.42 | 7920.37 | 0.66 | 0.94 | 0.11 | 0.48 | 1 | 10
19 | 130 | CONCLUIDO | 7.8061 | 12.81 | 9.17 | 32.38 | 0.39 | 17 | 261.56 | 59.19 | 5.75 | 15 | 66.62 | 32493.38 | 126.04 | 1325.88 | 45.39 | 30.42 | 7613.31 | 0.67 | 0.94 | 0.11 | 0.45 | 1 | 10
20 | 130 | CONCLUIDO | 7.8589 | 12.72 | 9.14 | 34.26 | 0.41 | 16 | 262.03 | 59.19 | 6 | 14 | 66.83 | 32550.72 | 123.92 | 1325.81 | 44.27 | 30.42 | 7061.95 | 0.69 | 0.95 | 0.1 | 0.42 | 1 | 10
21 | 130 | CONCLUIDO | 7.9024 | 12.65 | 9.12 | 36.46 | 0.42 | 15 | 262.49 | 59.19 | 6.25 | 13 | 67.05 | 32608.15 | 121.56 | 1325.95 | 43.37 | 30.42 | 6617.16 | 0.7 | 0.95 | 0.11 | 0.4 | 1 | 10
22 | 130 | CONCLUIDO | 7.9309 | 12.61 | 9.07 | 36.28 | 0.44 | 15 | 262.96 | 59.19 | 6.5 | 13 | 67.26 | 32665.66 | 118.92 | 1325.87 | 41.73 | 30.42 | 5797.21 | 0.73 | 0.95 | 0.11 | 0.35 | 1 | 10
23 | 130 | CONCLUIDO | 7.9725 | 12.54 | 9.05 | 38.8 | 0.46 | 14 | 263.42 | 59.19 | 6.75 | 12 | 67.48 | 32723.25 | 118.05 | 1325.87 | 41.64 | 30.42 | 5756.2 | 0.73 | 0.95 | 0.1 | 0.33 | 1 | 10
24 | 130 | CONCLUIDO | 7.9968 | 12.5 | 9.06 | 41.84 | 0.47 | 13 | 263.89 | 59.19 | 7 | 11 | 67.7 | 32780.92 | 116.4 | 1325.94 | 41.79 | 30.42 | 5834.15 | 0.73 | 0.95 | 0.1 | 0.34 | 1 | 10
25 | 130 | CONCLUIDO | 7.994 | 12.51 | 9.07 | 41.86 | 0.49 | 13 | 264.36 | 59.19 | 7.25 | 11 | 67.92 | 32838.68 | 115.81 | 1325.79 | 42.02 | 30.42 | 5947.51 | 0.72 | 0.95 | 0.1 | 0.35 | 1 | 10
26 | 130 | CONCLUIDO | 8.0479 | 12.43 | 9.03 | 45.17 | 0.5 | 12 | 264.83 | 59.19 | 7.5 | 9 | 68.14 | 32896.51 | 112.7 | 1325.84 | 40.85 | 30.42 | 5370.55 | 0.74 | 0.96 | 0.1 | 0.31 | 1 | 10
27 | 130 | CONCLUIDO | 8.0431 | 12.43 | 9.04 | 45.21 | 0.52 | 12 | 265.3 | 59.19 | 7.75 | 5 | 68.36 | 32954.43 | 112.41 | 1325.85 | 40.89 | 30.42 | 5389.03 | 0.74 | 0.96 | 0.11 | 0.32 | 1 | 10
28 | 130 | CONCLUIDO | 8.038 | 12.44 | 9.05 | 45.25 | 0.54 | 12 | 265.77 | 59.19 | 8 | 1 | 68.58 | 33012.44 | 111.98 | 1325.85 | 40.97 | 30.42 | 5431.99 | 0.74 | 0.96 | 0.11 | 0.33 | 1 | 10
29 | 130 | CONCLUIDO | 8.037 | 12.44 | 9.05 | 45.25 | 0.55 | 12 | 266.24 | 59.19 | 8.25 | 0 | 68.8 | 33070.52 | 112.24 | 1325.89 | 40.98 | 30.42 | 5432.62 | 0.74 | 0.96 | 0.11 | 0.33 | 1 | 10
0 | 75 | CONCLUIDO | 6.0172 | 16.62 | 11.47 | 7.32 | 0.12 | 94 | 150.44 | 49.1 | 1 | 92 | 25.34 | 18787.76 | 128.89 | 1326 | 120.4 | 30.42 | 44735.27 | 0.25 | 0.75 | 0.23 | 2.75 | 1 | 10
1 | 75 | CONCLUIDO | 6.6301 | 15.08 | 10.7 | 9.3 | 0.15 | 69 | 150.78 | 49.1 | 1.25 | 67 | 25.44 | 18830.65 | 117.78 | 1326.18 | 95.11 | 30.42 | 32215.85 | 0.32 | 0.81 | 0.19 | 1.98 | 1 | 10
2 | 75 | CONCLUIDO | 7.0184 | 14.25 | 10.29 | 11.23 | 0.18 | 55 | 151.13 | 49.1 | 1.5 | 53 | 25.54 | 18873.58 | 111.1 | 1326.05 | 82.1 | 30.42 | 25778.13 | 0.37 | 0.84 | 0.16 | 1.57 | 1 | 10
3 | 75 | CONCLUIDO | 7.3318 | 13.64 | 9.99 | 13.32 | 0.2 | 45 | 151.48 | 49.1 | 1.75 | 43 | 25.64 | 18916.54 | 105.38 | 1325.95 | 71.96 | 30.42 | 20760.28 | 0.42 | 0.87 | 0.15 | 1.27 | 1 | 10
4 | 75 | CONCLUIDO | 7.6089 | 13.14 | 9.74 | 15.79 | 0.23 | 37 | 151.83 | 49.1 | 2 | 35 | 25.73 | 18959.54 | 100.32 | 1325.86 | 63.69 | 30.42 | 16666.24 | 0.48 | 0.89 | 0.14 | 1.01 | 1 | 10
5 | 75 | CONCLUIDO | 7.789 | 12.84 | 9.58 | 17.97 | 0.26 | 32 | 152.18 | 49.1 | 2.25 | 30 | 25.83 | 19002.56 | 96.46 | 1325.94 | 58.68 | 30.42 | 14183.62 | 0.52 | 0.9 | 0.13 | 0.86 | 1 | 10
6 | 75 | CONCLUIDO | 8.0497 | 12.42 | 9.32 | 20.71 | 0.29 | 27 | 152.53 | 49.1 | 2.5 | 25 | 25.93 | 19045.63 | 90.45 | 1325.87 | 49.88 | 30.42 | 9811.98 | 0.61 | 0.93 | 0.12 | 0.6 | 1 | 10
7 | 75 | CONCLUIDO | 7.9791 | 12.53 | 9.49 | 22.78 | 0.32 | 25 | 152.88 | 49.1 | 2.75 | 23 | 26.03 | 19088.72 | 90.58 | 1325.95 | 56.26 | 30.42 | 13012.39 | 0.54 | 0.91 | 0.12 | 0.77 | 1 | 10
8 | 75 | CONCLUIDO | 8.1306 | 12.3 | 9.35 | 25.5 | 0.35 | 22 | 153.23 | 49.1 | 3 | 19 | 26.13 | 19131.85 | 86.03 | 1326.01 | 51.26 | 30.42 | 10527.3 | 0.59 | 0.92 | 0.12 | 0.63 | 1 | 10
9 | 75 | CONCLUIDO | 8.2175 | 12.17 | 9.28 | 27.85 | 0.37 | 20 | 153.58 | 49.1 | 3.25 | 12 | 26.23 | 19175.02 | 82.11 | 1325.89 | 48.73 | 30.42 | 9271.37 | 0.62 | 0.93 | 0.12 | 0.56 | 1 | 10
10 | 75 | CONCLUIDO | 8.2637 | 12.1 | 9.24 | 29.19 | 0.4 | 19 | 153.93 | 49.1 | 3.5 | 0 | 26.33 | 19218.22 | 81.91 | 1325.83 | 46.95 | 30.42 | 8384.42 | 0.65 | 0.94 | 0.13 | 0.52 | 1 | 10
0 | 95 | CONCLUIDO | 5.2829 | 18.93 | 12.14 | 6.28 | 0.1 | 116 | 185.69 | 53.44 | 1 | 114 | 36.26 | 23136.14 | 159.05 | 1326.34 | 142.56 | 30.42 | 55704.74 | 0.21 | 0.71 | 0.27 | 3.42 | 1 | 10
1 | 95 | CONCLUIDO | 5.9774 | 16.73 | 11.13 | 7.95 | 0.12 | 84 | 186.07 | 53.44 | 1.25 | 82 | 36.39 | 23182.76 | 143.9 | 1326.16 | 109.52 | 30.42 | 39345.59 | 0.28 | 0.78 | 0.21 | 2.41 | 1 | 10
2 | 95 | CONCLUIDO | 6.4373 | 15.53 | 10.61 | 9.64 | 0.14 | 66 | 186.45 | 53.44 | 1.5 | 64 | 36.51 | 23229.42 | 135.37 | 1326.11 | 92.19 | 30.42 | 30771.41 | 0.33 | 0.82 | 0.18 | 1.89 | 1 | 10
3 | 95 | CONCLUIDO | 6.7872 | 14.73 | 10.26 | 11.39 | 0.17 | 54 | 186.83 | 53.44 | 1.75 | 52 | 36.64 | 23276.13 | 129 | 1325.99 | 80.85 | 30.42 | 25159.85 | 0.38 | 0.84 | 0.16 | 1.53 | 1 | 10
4 | 95 | CONCLUIDO | 7.0451 | 14.19 | 10.01 | 13.06 | 0.19 | 46 | 187.21 | 53.44 | 2 | 44 | 36.77 | 23322.88 | 124.19 | 1326.01 | 72.69 | 30.42 | 21119.32 | 0.42 | 0.86 | 0.16 | 1.29 | 1 | 10
5 | 95 | CONCLUIDO | 7.2461 | 13.8 | 9.84 | 14.76 | 0.21 | 40 | 187.59 | 53.44 | 2.25 | 38 | 36.9 | 23369.68 | 120.14 | 1326.15 | 67.21 | 30.42 | 18409.91 | 0.45 | 0.88 | 0.14 | 1.12 | 1 | 10
6 | 95 | CONCLUIDO | 7.4363 | 13.45 | 9.68 | 16.59 | 0.24 | 35 | 187.97 | 53.44 | 2.5 | 33 | 37.03 | 23416.52 | 116.4 | 1325.87 | 61.68 | 30.42 | 15668.88 | 0.49 | 0.89 | 0.14 | 0.96 | 1 | 10
7 | 95 | CONCLUIDO | 7.5917 | 13.17 | 9.55 | 18.48 | 0.26 | 31 | 188.35 | 53.44 | 2.75 | 29 | 37.16 | 23463.4 | 112.96 | 1325.91 | 57.38 | 30.42 | 13541.46 | 0.53 | 0.91 | 0.13 | 0.83 | 1 | 10
8 | 95 | CONCLUIDO | 7.8127 | 12.8 | 9.33 | 20.72 | 0.28 | 27 | 188.73 | 53.44 | 3 | 25 | 37.29 | 23510.33 | 107.89 | 1325.93 | 50.08 | 30.42 | 9912.05 | 0.61 | 0.93 | 0.12 | 0.61 | 1 | 10
9 | 95 | CONCLUIDO | 7.7836 | 12.85 | 9.45 | 22.68 | 0.3 | 25 | 189.11 | 53.44 | 3.25 | 23 | 37.42 | 23557.3 | 108.08 | 1325.84 | 54.49 | 30.42 | 12123.5 | 0.56 | 0.92 | 0.12 | 0.73 | 1 | 10
10 | 95 | CONCLUIDO | 7.8745 | 12.7 | 9.37 | 24.46 | 0.33 | 23 | 189.49 | 53.44 | 3.5 | 21 | 37.55 | 23604.32 | 105.02 | 1325.9 | 52.04 | 30.42 | 10911.58 | 0.58 | 0.92 | 0.12 | 0.65 | 1 | 10
11 | 95 | CONCLUIDO | 7.9646 | 12.56 | 9.31 | 26.59 | 0.35 | 21 | 189.87 | 53.44 | 3.75 | 19 | 37.69 | 23651.38 | 102.29 | 1325.95 | 49.72 | 30.42 | 9761.12 | 0.61 | 0.93 | 0.11 | 0.58 | 1 | 10
12 | 95 | CONCLUIDO | 8.0544 | 12.42 | 9.24 | 29.18 | 0.37 | 19 | 190.25 | 53.44 | 4 | 17 | 37.82 | 23698.48 | 99.54 | 1325.84 | 47.53 | 30.42 | 8674.53 | 0.64 | 0.94 | 0.11 | 0.52 | 1 | 10
13 | 95 | CONCLUIDO | 8.1037 | 12.34 | 9.2 | 30.67 | 0.4 | 18 | 190.63 | 53.44 | 4.25 | 16 | 37.95 | 23745.63 | 96.26 | 1325.79 | 46.29 | 30.42 | 8061.23 | 0.66 | 0.94 | 0.11 | 0.48 | 1 | 10
14 | 95 | CONCLUIDO | 8.1939 | 12.2 | 9.14 | 34.27 | 0.42 | 16 | 191.02 | 53.44 | 4.5 | 12 | 38.08 | 23792.83 | 93.4 | 1325.79 | 44.22 | 30.42 | 7033.73 | 0.69 | 0.95 | 0.11 | 0.42 | 1 | 10
15 | 95 | CONCLUIDO | 8.1779 | 12.23 | 9.16 | 34.36 | 0.44 | 16 | 191.4 | 53.44 | 4.75 | 4 | 38.22 | 23840.07 | 91.92 | 1325.85 | 44.64 | 30.42 | 7245.23 | 0.68 | 0.94 | 0.12 | 0.44 | 1 | 10
16 | 95 | CONCLUIDO | 8.2244 | 12.16 | 9.13 | 36.53 | 0.46 | 15 | 191.78 | 53.44 | 5 | 0 | 38.35 | 23887.36 | 91.43 | 1325.94 | 43.46 | 30.42 | 6662.26 | 0.7 | 0.95 | 0.12 | 0.41 | 1 | 10
0 | 55 | CONCLUIDO | 6.8488 | 14.6 | 10.8 | 9 | 0.15 | 72 | 116.05 | 43.4 | 1 | 70 | 16.65 | 14546.17 | 98.63 | 1326.03 | 98.6 | 30.42 | 33943.44 | 0.31 | 0.8 | 0.19 | 2.08 | 1 | 10
1 | 55 | CONCLUIDO | 7.371 | 13.57 | 10.22 | 11.57 | 0.19 | 53 | 116.37 | 43.4 | 1.25 | 51 | 16.72 | 14585.96 | 90.04 | 1325.92 | 79.21 | 30.42 | 24347.24 | 0.38 | 0.85 | 0.17 | 1.5 | 1 | 10
2 | 55 | CONCLUIDO | 7.7389 | 12.92 | 9.86 | 14.43 | 0.23 | 41 | 116.69 | 43.4 | 1.5 | 39 | 16.79 | 14625.77 | 83.62 | 1325.81 | 67.52 | 30.42 | 18561.77 | 0.45 | 0.88 | 0.15 | 1.14 | 1 | 10
3 | 55 | CONCLUIDO | 8.0073 | 12.49 | 9.62 | 17.48 | 0.26 | 33 | 117.01 | 43.4 | 1.75 | 31 | 16.86 | 14665.62 | 78.09 | 1325.88 | 59.61 | 30.42 | 14646.91 | 0.51 | 0.9 | 0.14 | 0.9 | 1 | 10
4 | 55 | CONCLUIDO | 8.2978 | 12.05 | 9.32 | 20.72 | 0.3 | 27 | 117.34 | 43.4 | 2 | 20 | 16.94 | 14705.49 | 71.46 | 1325.92 | 49.77 | 30.42 | 9756.3 | 0.61 | 0.93 | 0.12 | 0.6 | 1 | 10
5 | 55 | CONCLUIDO | 8.1755 | 12.23 | 9.53 | 21.98 | 0.34 | 26 | 117.66 | 43.4 | 2.25 | 2 | 17.01 | 14745.39 | 72.04 | 1326.04 | 56.26 | 30.42 | 13003.62 | 0.54 | 0.91 | 0.15 | 0.81 | 1 | 10
6 | 55 | CONCLUIDO | 8.1863 | 12.22 | 9.51 | 21.95 | 0.37 | 26 | 117.98 | 43.4 | 2.5 | 0 | 17.08 | 14785.31 | 72.03 | 1326.04 | 55.51 | 30.42 | 12629.28 | 0.55 | 0.91 | 0.15 | 0.79 | 1 | 10

## gráficos
Selecione o eixo X:
Selecione o eixo Y:
Selecione o eixo Z:
Eixo X | Eixo Y | Eixo Z
#N/A | #N/A | #N/A
#N/A | #N/A | #N/A
#N/A | #N/A | #N/A
#N/A | #N/A | #N/A
#N/A | #N/A | #N/A
#N/A | #N/A | #N/A
#N/A | #N/A | #N/A
#N/A | #N/A | #N/A
#N/A | #N/A | #N/A
#N/A | #N/A | #N/A
#N/A | #N/A | #N/A
#N/A | #N/A | #N/A
#N/A | #N/A | #N/A
#N/A | #N/A | #N/A
#N/A | #N/A | #N/A
#N/A | #N/A | #N/A
#N/A | #N/A | #N/A
#N/A | #N/A | #N/A
#N/A | #N/A | #N/A
#N/A | #N/A | #N/A
#N/A | #N/A | #N/A
#N/A | #N/A | #N/A
#N/A | #N/A | #N/A
#N/A | #N/A | #N/A
#N/A | #N/A | #N/A
#N/A | #N/A | #N/A
#N/A | #N/A | #N/A
#N/A | #N/A | #N/A
#N/A | #N/A | #N/A
#N/A | #N/A | #N/A
#N/A | #N/A | #N/A
#N/A | #N/A | #N/A
#N/A | #N/A | #N/A
#N/A | #N/A | #N/A
#N/A | #N/A | #N/A
#N/A | #N/A | #N/A
#N/A | #N/A | #N/A
#N/A | #N/A | #N/A
#N/A | #N/A | #N/A
#N/A | #N/A | #N/A
#N/A | #N/A | #N/A
#N/A | #N/A | #N/A
#N/A | #N/A | #N/A
#N/A | #N/A | #N/A
#N/A | #N/A | #N/A
#N/A | #N/A | #N/A
#N/A | #N/A | #N/A
#N/A | #N/A | #N/A
#N/A | #N/A | #N/A
#N/A | #N/A | #N/A
#N/A | #N/A | #N/A
#N/A | #N/A | #N/A
#N/A | #N/A | #N/A
#N/A | #N/A | #N/A
#N/A | #N/A | #N/A
#N/A | #N/A | #N/A
#N/A | #N/A | #N/A
#N/A | #N/A | #N/A
#N/A | #N/A | #N/A
#N/A | #N/A | #N/A
#N/A | #N/A | #N/A
#N/A | #N/A | #N/A
#N/A | #N/A | #N/A
#N/A | #N/A | #N/A
#N/A | #N/A | #N/A
#N/A | #N/A | #N/A
#N/A | #N/A | #N/A
#N/A | #N/A | #N/A
#N/A | #N/A | #N/A
#N/A | #N/A | #N/A
#N/A | #N/A | #N/A
#N/A | #N/A | #N/A
#N/A | #N/A | #N/A
#N/A | #N/A | #N/A
#N/A | #N/A | #N/A
#N/A | #N/A | #N/A
#N/A | #N/A | #N/A
#N/A | #N/A | #N/A
#N/A | #N/A | #N/A
#N/A | #N/A | #N/A
#N/A | #N/A | #N/A
#N/A | #N/A | #N/A
#N/A | #N/A | #N/A
#N/A | #N/A | #N/A
#N/A | #N/A | #N/A
#N/A | #N/A | #N/A
#N/A | #N/A | #N/A
#N/A | #N/A | #N/A
#N/A | #N/A | #N/A
#N/A | #N/A | #N/A
#N/A | #N/A | #N/A
#N/A | #N/A | #N/A
#N/A | #N/A | #N/A
#N/A | #N/A | #N/A
#N/A | #N/A | #N/A
#N/A | #N/A | #N/A
#N/A | #N/A | #N/A
#N/A | #N/A | #N/A
#N/A | #N/A | #N/A
#N/A | #N/A | #N/A
#N/A | #N/A | #N/A
#N/A | #N/A | #N/A
#N/A | #N/A | #N/A
#N/A | #N/A | #N/A
#N/A | #N/A | #N/A
#N/A | #N/A | #N/A
#N/A | #N/A | #N/A
#N/A | #N/A | #N/A
#N/A | #N/A | #N/A
#N/A | #N/A | #N/A
#N/A | #N/A | #N/A
#N/A | #N/A | #N/A
#N/A | #N/A | #N/A
#N/A | #N/A | #N/A
#N/A | #N/A | #N/A
#N/A | #N/A | #N/A
#N/A | #N/A | #N/A
#N/A | #N/A | #N/A
#N/A | #N/A | #N/A
#N/A | #N/A | #N/A
#N/A | #N/A | #N/A
#N/A | #N/A | #N/A
#N/A | #N/A | #N/A
#N/A | #N/A | #N/A
#N/A | #N/A | #N/A
#N/A | #N/A | #N/A
#N/A | #N/A | #N/A
#N/A | #N/A | #N/A
#N/A | #N/A | #N/A
#N/A | #N/A | #N/A
#N/A | #N/A | #N/A
#N/A | #N/A | #N/A
#N/A | #N/A | #N/A
#N/A | #N/A | #N/A
#N/A | #N/A | #N/A
#N/A | #N/A | #N/A
#N/A | #N/A | #N/A
#N/A | #N/A | #N/A
#N/A | #N/A | #N/A
#N/A | #N/A | #N/A
#N/A | #N/A | #N/A
#N/A | #N/A | #N/A
#N/A | #N/A | #N/A
#N/A | #N/A | #N/A
#N/A | #N/A | #N/A
#N/A | #N/A | #N/A
#N/A | #N/A | #N/A
#N/A | #N/A | #N/A
#N/A | #N/A | #N/A
#N/A | #N/A | #N/A
#N/A | #N/A | #N/A
#N/A | #N/A | #N/A
#N/A | #N/A | #N/A
#N/A | #N/A | #N/A
#N/A | #N/A | #N/A
#N/A | #N/A | #N/A
#N/A | #N/A | #N/A
#N/A | #N/A | #N/A
#N/A | #N/A | #N/A
#N/A | #N/A | #N/A
#N/A | #N/A | #N/A
#N/A | #N/A | #N/A
#N/A | #N/A | #N/A
#N/A | #N/A | #N/A
#N/A | #N/A | #N/A
#N/A | #N/A | #N/A
#N/A | #N/A | #N/A
#N/A | #N/A | #N/A
#N/A | #N/A | #N/A
#N/A | #N/A | #N/A
#N/A | #N/A | #N/A
#N/A | #N/A | #N/A
#N/A | #N/A | #N/A
#N/A | #N/A | #N/A
#N/A | #N/A | #N/A
#N/A | #N/A | #N/A
#N/A | #N/A | #N/A
#N/A | #N/A | #N/A
#N/A | #N/A | #N/A
#N/A | #N/A | #N/A
#N/A | #N/A | #N/A
#N/A | #N/A | #N/A
#N/A | #N/A | #N/A
#N/A | #N/A | #N/A
#N/A | #N/A | #N/A
#N/A | #N/A | #N/A
#N/A | #N/A | #N/A
#N/A | #N/A | #N/A
#N/A | #N/A | #N/A
#N/A | #N/A | #N/A
#N/A | #N/A | #N/A
#N/A | #N/A | #N/A
#N/A | #N/A | #N/A
#N/A | #N/A | #N/A
#N/A | #N/A | #N/A
#N/A | #N/A | #N/A
#N/A | #N/A | #N/A
#N/A | #N/A | #N/A
#N/A | #N/A | #N/A
#N/A | #N/A | #N/A
#N/A | #N/A | #N/A
#N/A | #N/A | #N/A
#N/A | #N/A | #N/A
#N/A | #N/A | #N/A
#N/A | #N/A | #N/A
#N/A | #N/A | #N/A
#N/A | #N/A | #N/A
#N/A | #N/A | #N/A
#N/A | #N/A | #N/A
#N/A | #N/A | #N/A
#N/A | #N/A | #N/A
#N/A | #N/A | #N/A
#N/A | #N/A | #N/A
#N/A | #N/A | #N/A
#N/A | #N/A | #N/A
#N/A | #N/A | #N/A
#N/A | #N/A | #N/A
#N/A | #N/A | #N/A
#N/A | #N/A | #N/A
#N/A | #N/A | #N/A
#N/A | #N/A | #N/A
#N/A | #N/A | #N/A
#N/A | #N/A | #N/A
#N/A | #N/A | #N/A
#N/A | #N/A | #N/A
#N/A | #N/A | #N/A
#N/A | #N/A | #N/A
#N/A | #N/A | #N/A
#N/A | #N/A | #N/A
#N/A | #N/A | #N/A
#N/A | #N/A | #N/A
#N/A | #N/A | #N/A
#N/A | #N/A | #N/A
#N/A | #N/A | #N/A
#N/A | #N/A | #N/A
#N/A | #N/A | #N/A
#N/A | #N/A | #N/A
#N/A | #N/A | #N/A
#N/A | #N/A | #N/A
#N/A | #N/A | #N/A
#N/A | #N/A | #N/A
#N/A | #N/A | #N/A
#N/A | #N/A | #N/A
#N/A | #N/A | #N/A
#N/A | #N/A | #N/A
#N/A | #N/A | #N/A
#N/A | #N/A | #N/A
#N/A | #N/A | #N/A
#N/A | #N/A | #N/A
#N/A | #N/A | #N/A
#N/A | #N/A | #N/A
#N/A | #N/A | #N/A
#N/A | #N/A | #N/A
#N/A | #N/A | #N/A
#N/A | #N/A | #N/A
#N/A | #N/A | #N/A
#N/A | #N/A | #N/A
#N/A | #N/A | #N/A
#N/A | #N/A | #N/A
#N/A | #N/A | #N/A
#N/A | #N/A | #N/A
#N/A | #N/A | #N/A
#N/A | #N/A | #N/A
#N/A | #N/A | #N/A
#N/A | #N/A | #N/A
#N/A | #N/A | #N/A
#N/A | #N/A | #N/A
#N/A | #N/A | #N/A
#N/A | #N/A | #N/A
#N/A | #N/A | #N/A
#N/A | #N/A | #N/A
#N/A | #N/A | #N/A
#N/A | #N/A | #N/A
#N/A | #N/A | #N/A
#N/A | #N/A | #N/A
#N/A | #N/A | #N/A
#N/A | #N/A | #N/A
#N/A | #N/A | #N/A
#N/A | #N/A | #N/A
#N/A | #N/A | #N/A
#N/A | #N/A | #N/A
#N/A | #N/A | #N/A
#N/A | #N/A | #N/A
#N/A | #N/A | #N/A
#N/A | #N/A | #N/A
#N/A | #N/A | #N/A
#N/A | #N/A | #N/A
#N/A | #N/A | #N/A
#N/A | #N/A | #N/A
#N/A | #N/A | #N/A
#N/A | #N/A | #N/A
#N/A | #N/A | #N/A
#N/A | #N/A | #N/A
#N/A | #N/A | #N/A
#N/A | #N/A | #N/A
#N/A | #N/A | #N/A
#N/A | #N/A | #N/A
#N/A | #N/A | #N/A
#N/A | #N/A | #N/A
#N/A | #N/A | #N/A
#N/A | #N/A | #N/A
#N/A | #N/A | #N/A
#N/A | #N/A | #N/A
#N/A | #N/A | #N/A
#N/A | #N/A | #N/A
#N/A | #N/A | #N/A
#N/A | #N/A | #N/A
#N/A | #N/A | #N/A
#N/A | #N/A | #N/A
#N/A | #N/A | #N/A
#N/A | #N/A | #N/A
#N/A | #N/A | #N/A
#N/A | #N/A | #N/A
#N/A | #N/A | #N/A
#N/A | #N/A | #N/A
#N/A | #N/A | #N/A
#N/A | #N/A | #N/A
#N/A | #N/A | #N/A
#N/A | #N/A | #N/A
#N/A | #N/A | #N/A
#N/A | #N/A | #N/A
#N/A | #N/A | #N/A
#N/A | #N/A | #N/A
#N/A | #N/A | #N/A
#N/A | #N/A | #N/A
#N/A | #N/A | #N/A
#N/A | #N/A | #N/A
#N/A | #N/A | #N/A
#N/A | #N/A | #N/A
#N/A | #N/A | #N/A
#N/A | #N/A | #N/A
#N/A | #N/A | #N/A
#N/A | #N/A | #N/A
#N/A | #N/A | #N/A
#N/A | #N/A | #N/A
#N/A | #N/A | #N/A
#N/A | #N/A | #N/A
#N/A | #N/A | #N/A
#N/A | #N/A | #N/A
#N/A | #N/A | #N/A
#N/A | #N/A | #N/A
#N/A | #N/A | #N/A
#N/A | #N/A | #N/A
#N/A | #N/A | #N/A
#N/A | #N/A | #N/A
#N/A | #N/A | #N/A
#N/A | #N/A | #N/A
#N/A | #N/A | #N/A
#N/A | #N/A | #N/A
#N/A | #N/A | #N/A
#N/A | #N/A | #N/A
#N/A | #N/A | #N/A
#N/A | #N/A | #N/A
#N/A | #N/A | #N/A
#N/A | #N/A | #N/A
#N/A | #N/A | #N/A
#N/A | #N/A | #N/A
#N/A | #N/A | #N/A
#N/A | #N/A | #N/A
#N/A | #N/A | #N/A
#N/A | #N/A | #N/A
#N/A | #N/A | #N/A
#N/A | #N/A | #N/A
#N/A | #N/A | #N/A
#N/A | #N/A | #N/A
#N/A | #N/A | #N/A
#N/A | #N/A | #N/A
#N/A | #N/A | #N/A
#N/A | #N/A | #N/A
#N/A | #N/A | #N/A
#N/A | #N/A | #N/A
#N/A | #N/A | #N/A
#N/A | #N/A | #N/A
#N/A | #N/A | #N/A
#N/A | #N/A | #N/A
#N/A | #N/A | #N/A
#N/A | #N/A | #N/A
#N/A | #N/A | #N/A
#N/A | #N/A | #N/A
#N/A | #N/A | #N/A
#N/A | #N/A | #N/A
#N/A | #N/A | #N/A
#N/A | #N/A | #N/A
#N/A | #N/A | #N/A
#N/A | #N/A | #N/A
#N/A | #N/A | #N/A
#N/A | #N/A | #N/A
#N/A | #N/A | #N/A
#N/A | #N/A | #N/A
#N/A | #N/A | #N/A
#N/A | #N/A | #N/A
#N/A | #N/A | #N/A
#N/A | #N/A | #N/A
#N/A | #N/A | #N/A
#N/A | #N/A | #N/A
#N/A | #N/A | #N/A
#N/A | #N/A | #N/A
#N/A | #N/A | #N/A
#N/A | #N/A | #N/A
#N/A | #N/A | #N/A
#N/A | #N/A | #N/A
#N/A | #N/A | #N/A
#N/A | #N/A | #N/A
#N/A | #N/A | #N/A
#N/A | #N/A | #N/A
#N/A | #N/A | #N/A
#N/A | #N/A | #N/A
#N/A | #N/A | #N/A
#N/A | #N/A | #N/A
#N/A | #N/A | #N/A
#N/A | #N/A | #N/A
#N/A | #N/A | #N/A
#N/A | #N/A | #N/A
#N/A | #N/A | #N/A
#N/A | #N/A | #N/A
#N/A | #N/A | #N/A
#N/A | #N/A | #N/A
#N/A | #N/A | #N/A
#N/A | #N/A | #N/A
#N/A | #N/A | #N/A
#N/A | #N/A | #N/A
#N/A | #N/A | #N/A
#N/A | #N/A | #N/A
#N/A | #N/A | #N/A
#N/A | #N/A | #N/A
#N/A | #N/A | #N/A
#N/A | #N/A | #N/A
#N/A | #N/A | #N/A
#N/A | #N/A | #N/A
#N/A | #N/A | #N/A
#N/A | #N/A | #N/A
#N/A | #N/A | #N/A

## hidden (hidden)
Unnamed: 0
Volume de calda [L]
STATUS
Capacidade operacional [ha/h]
Tempo de missao [h]
Tempo util [h]
Tempo por voo [min]
Autonomia Projetada [h]
N° Voos
MTOW [kg]
Massa Estrutura [kg]
Combustível [kg]
Abastecimentos
Massa gerador
Potência gerador [W]
Combustível consumido [L]
Calda cons [L]
Distância percorrida [km]
Distância Pulverizando [km]
RTL ACUMULADO[m]
EOC [km/km]
EOC [h/h]
Tempo de manobra [h]
Tempo rtl_rtw [h]
V pulv [m/s]
V desloc [m/s]