## Sheet1
| Volume de calda [L] | STATUS | Capacidade operacional [ha/h] | Tempo de missao [h] | Tempo util [h] | Tempo por voo [min] | Autonomia Projetada [h] | N° Voos | MTOW [kg] | Massa Estrutura [kg] | Combustível [kg] | Abastecimentos | Massa gerador | Potência gerador [W] | Combustível consumido [L] | Calda cons [L] | Distância percorrida [km] | Distância Pulverizando [km] | RTL ACUMULADO[m] | EOC [km/km] | EOC [h/h] | Tempo de manobra [h] | Tempo rtl_rtw [h] | V pulv [m/s] | V desloc [m/s]
0 | 65 | CONCLUIDO | 2.5049 | 39.92 | 31.1 | 7.65 | 0.13 | 244 | 133.21 | 46.47 | 1 | 242 | 20.75 | 16663.42 | 336.52 | 1362.26 | 307.46 | 67.1 | 116636.67 | 0.22 | 0.67 | 5.61 | 7.2 | 1 | 10
1 | 65 | CONCLUIDO | 2.7501 | 36.36 | 29.23 | 9.64 | 0.17 | 182 | 133.55 | 46.47 | 1.25 | 180 | 20.83 | 16704.7 | 314.16 | 1362.17 | 245.4 | 67.1 | 85913.21 | 0.27 | 0.71 | 5.54 | 5.33 | 1 | 10
2 | 65 | CONCLUIDO | 2.9207 | 34.24 | 28.11 | 11.63 | 0.2 | 145 | 133.88 | 46.47 | 1.5 | 143 | 20.91 | 16746.01 | 300.06 | 1361.77 | 209.75 | 67.1 | 68272.97 | 0.32 | 0.74 | 5.46 | 4.21 | 1 | 10
3 | 65 | CONCLUIDO | 3.0473 | 32.82 | 27.37 | 13.68 | 0.23 | 120 | 134.22 | 46.47 | 1.75 | 118 | 21 | 16787.35 | 289.92 | 1361.69 | 185.16 | 67.1 | 56103.19 | 0.36 | 0.76 | 5.42 | 3.47 | 1 | 10
4 | 65 | CONCLUIDO | 3.1384 | 31.86 | 26.88 | 15.66 | 0.26 | 103 | 134.55 | 46.47 | 2 | 101 | 21.09 | 16828.84 | 282.73 | 1361.68 | 169.45 | 67.1 | 48332.23 | 0.4 | 0.78 | 5.39 | 2.98 | 1 | 10
5 | 65 | CONCLUIDO | 3.2216 | 31.04 | 26.44 | 17.82 | 0.29 | 89 | 134.89 | 46.47 | 2.25 | 87 | 21.17 | 16870.25 | 275.98 | 1361.64 | 154.5 | 67.1 | 40931.22 | 0.43 | 0.79 | 5.38 | 2.54 | 1 | 10
6 | 65 | CONCLUIDO | 3.2799 | 30.49 | 26.16 | 19.87 | 0.33 | 79 | 135.22 | 46.47 | 2.5 | 77 | 21.26 | 16911.68 | 270.5 | 1361.72 | 145.93 | 67.1 | 36695.43 | 0.46 | 0.8 | 5.35 | 2.26 | 1 | 10
7 | 65 | CONCLUIDO | 3.3266 | 30.06 | 25.95 | 21.93 | 0.36 | 71 | 135.56 | 46.47 | 2.75 | 69 | 21.34 | 16953.14 | 266.65 | 1361.89 | 138.81 | 67.1 | 33173.96 | 0.48 | 0.8 | 5.34 | 2.05 | 1 | 10
8 | 65 | CONCLUIDO | 3.3739 | 29.64 | 25.72 | 24.11 | 0.39 | 64 | 135.9 | 46.47 | 3 | 62 | 21.43 | 16994.64 | 262.33 | 1361.67 | 131.7 | 67.1 | 29654.17 | 0.51 | 0.81 | 5.32 | 1.82 | 1 | 10
9 | 65 | CONCLUIDO | 3.4139 | 29.29 | 25.53 | 26.41 | 0.42 | 58 | 136.23 | 46.47 | 3.25 | 56 | 21.52 | 17036.16 | 258.03 | 1361.55 | 125.87 | 67.1 | 26771.42 | 0.53 | 0.82 | 5.3 | 1.64 | 1 | 10
10 | 65 | CONCLUIDO | 3.447 | 29.01 | 25.39 | 28.74 | 0.45 | 53 | 136.57 | 46.47 | 3.5 | 51 | 21.6 | 17077.72 | 254.05 | 1361.55 | 121.35 | 67.1 | 24536.33 | 0.55 | 0.82 | 5.29 | 1.49 | 1 | 10
11 | 65 | CONCLUIDO | 3.4746 | 28.78 | 25.27 | 30.94 | 0.48 | 49 | 136.91 | 46.47 | 3.75 | 47 | 21.69 | 17119.3 | 250.85 | 1361.56 | 116.62 | 67.1 | 22187.47 | 0.58 | 0.83 | 5.3 | 1.37 | 1 | 10
12 | 65 | CONCLUIDO | 3.4971 | 28.6 | 25.16 | 32.82 | 0.52 | 46 | 137.25 | 46.47 | 4 | 44 | 21.78 | 17160.92 | 247.48 | 1361.61 | 114.04 | 67.1 | 20912.22 | 0.59 | 0.83 | 5.28 | 1.27 | 1 | 10
13 | 65 | CONCLUIDO | 3.5133 | 28.46 | 25.11 | 35.04 | 0.55 | 43 | 137.58 | 46.47 | 4.25 | 41 | 21.87 | 17202.57 | 244.84 | 1361.67 | 111.63 | 67.1 | 19723.71 | 0.6 | 0.83 | 5.29 | 1.22 | 1 | 10
14 | 65 | CONCLUIDO | 3.5366 | 28.28 | 25.01 | 37.51 | 0.58 | 40 | 137.92 | 46.47 | 4.5 | 38 | 21.95 | 17244.24 | 241.94 | 1361.5 | 108.55 | 67.1 | 18200.53 | 0.62 | 0.83 | 5.28 | 1.11 | 1 | 10
15 | 65 | CONCLUIDO | 3.5534 | 28.14 | 24.95 | 40.47 | 0.61 | 37 | 138.26 | 46.47 | 4.75 | 35 | 22.04 | 17285.95 | 238.87 | 1361.58 | 106.86 | 67.1 | 17369.81 | 0.63 | 0.84 | 5.28 | 1.06 | 1 | 10
16 | 65 | CONCLUIDO | 3.5705 | 28.01 | 24.87 | 42.64 | 0.64 | 35 | 138.6 | 46.47 | 5 | 33 | 22.13 | 17327.69 | 235.84 | 1361.72 | 104.3 | 67.1 | 16099.43 | 0.64 | 0.84 | 5.27 | 0.98 | 1 | 10
17 | 65 | CONCLUIDO | 3.5862 | 27.88 | 24.81 | 45.1 | 0.67 | 33 | 138.94 | 46.47 | 5.25 | 31 | 22.22 | 17369.47 | 231.99 | 1361.52 | 102.12 | 67.1 | 15019.59 | 0.66 | 0.84 | 5.27 | 0.91 | 1 | 10
18 | 65 | CONCLUIDO | 3.5995 | 27.78 | 24.76 | 47.92 | 0.7 | 31 | 139.28 | 46.47 | 5.5 | 29 | 22.31 | 17411.27 | 229.49 | 1361.56 | 100.71 | 67.1 | 14326.11 | 0.67 | 0.84 | 5.26 | 0.86 | 1 | 10
19 | 65 | CONCLUIDO | 3.6084 | 27.71 | 24.72 | 49.43 | 0.73 | 30 | 139.61 | 46.47 | 5.75 | 28 | 22.4 | 17453.1 | 226.08 | 1361.55 | 99.13 | 67.1 | 13540.06 | 0.68 | 0.84 | 5.26 | 0.82 | 1 | 10
20 | 65 | CONCLUIDO | 3.6227 | 27.6 | 24.66 | 52.85 | 0.76 | 28 | 139.95 | 46.47 | 6 | 26 | 22.49 | 17494.97 | 223.09 | 1361.57 | 97.31 | 67.1 | 12638.44 | 0.69 | 0.85 | 5.26 | 0.77 | 1 | 10
21 | 65 | CONCLUIDO | 3.6292 | 27.55 | 24.64 | 54.75 | 0.79 | 27 | 140.29 | 46.47 | 6.25 | 25 | 22.58 | 17536.87 | 220.22 | 1361.5 | 96.77 | 67.1 | 12374.71 | 0.69 | 0.85 | 5.26 | 0.75 | 1 | 10
22 | 65 | CONCLUIDO | 3.6429 | 27.45 | 24.59 | 59.02 | 0.82 | 25 | 140.63 | 46.47 | 6.5 | 22 | 22.67 | 17578.8 | 216.89 | 1361.5 | 95.07 | 67.1 | 11532.91 | 0.71 | 0.85 | 5.26 | 0.7 | 1 | 10
23 | 65 | CONCLUIDO | 3.6496 | 27.4 | 24.57 | 61.42 | 0.85 | 24 | 140.97 | 46.47 | 6.75 | 19 | 22.76 | 17620.76 | 214.69 | 1361.51 | 94.2 | 67.1 | 11106.14 | 0.71 | 0.85 | 5.26 | 0.67 | 1 | 10
24 | 65 | CONCLUIDO | 3.6585 | 27.33 | 24.53 | 63.98 | 0.88 | 23 | 141.31 | 46.47 | 7 | 12 | 22.85 | 17662.75 | 212.01 | 1361.62 | 92.66 | 67.1 | 10341.81 | 0.72 | 0.85 | 5.26 | 0.63 | 1 | 10
25 | 65 | CONCLUIDO | 3.6555 | 27.36 | 24.55 | 64.04 | 0.91 | 23 | 141.66 | 46.47 | 7.25 | 7 | 22.94 | 17704.77 | 212.6 | 1361.52 | 93.02 | 67.1 | 10518.82 | 0.72 | 0.85 | 5.27 | 0.66 | 1 | 10
26 | 65 | CONCLUIDO | 3.6549 | 27.36 | 24.55 | 64.05 | 0.93 | 23 | 142 | 46.47 | 7.5 | 4 | 23.03 | 17746.83 | 212.04 | 1361.58 | 93.16 | 67.1 | 10589.73 | 0.72 | 0.85 | 5.27 | 0.66 | 1 | 10
27 | 65 | CONCLUIDO | 3.6539 | 27.37 | 24.56 | 64.07 | 0.96 | 23 | 142.34 | 46.47 | 7.75 | 2 | 23.12 | 17788.92 | 211.62 | 1361.61 | 93.34 | 67.1 | 10680.78 | 0.72 | 0.85 | 5.28 | 0.67 | 1 | 10
28 | 65 | CONCLUIDO | 3.6536 | 27.37 | 24.56 | 64.08 | 0.99 | 23 | 142.68 | 46.47 | 8 | 1 | 23.21 | 17831.04 | 211.76 | 1361.68 | 93.24 | 67.1 | 10627.49 | 0.72 | 0.85 | 5.28 | 0.67 | 1 | 10
29 | 65 | CONCLUIDO | 3.6621 | 27.31 | 24.53 | 66.89 | 1.02 | 22 | 143.02 | 46.47 | 8.25 | 1 | 23.3 | 17873.19 | 211.83 | 1361.64 | 92.23 | 67.1 | 10128.74 | 0.73 | 0.85 | 5.28 | 0.63 | 1 | 10
30 | 65 | CONCLUIDO | 3.663 | 27.3 | 24.52 | 66.87 | 1.05 | 22 | 143.36 | 46.47 | 8.5 | 1 | 23.4 | 17915.37 | 211.89 | 1361.53 | 92.03 | 67.1 | 10031.12 | 0.73 | 0.85 | 5.27 | 0.63 | 1 | 10
31 | 65 | CONCLUIDO | 3.6628 | 27.3 | 24.52 | 66.88 | 1.08 | 22 | 143.7 | 46.47 | 8.75 | 0 | 23.49 | 17957.59 | 212.38 | 1361.58 | 92.03 | 67.1 | 10031.17 | 0.73 | 0.85 | 5.27 | 0.63 | 1 | 10