## Sheet1
| Volume de calda [L] | STATUS | Capacidade operacional [ha/h] | Tempo de missao [h] | Tempo util [h] | Tempo por voo [min] | Autonomia Projetada [h] | N° Voos | MTOW [kg] | Massa Estrutura [kg] | Combustível [kg] | Abastecimentos | Massa gerador | Potência gerador [W] | Combustível consumido [L] | Calda cons [L] | Distância percorrida [km] | Distância Pulverizando [km] | RTL ACUMULADO[m] | EOC [km/km] | EOC [h/h] | Tempo de manobra [h] | Tempo rtl_rtw [h] | V pulv [m/s] | V desloc [m/s]
0 | 100 | CONCLUIDO | 1.9921 | 50.2 | 34.23 | 5.93 | 0.09 | 346 | 194.77 | 54.38 | 1 | 344 | 39.4 | 24256.19 | 477.21 | 1362.1 | 410.1 | 67.1 | 167446.25 | 0.16 | 0.61 | 5.77 | 10.32 | 1 | 10
1 | 100 | CONCLUIDO | 2.2869 | 43.73 | 31.37 | 7.44 | 0.11 | 253 | 195.16 | 54.38 | 1.25 | 251 | 39.53 | 24303.87 | 436.06 | 1362.22 | 316.51 | 67.1 | 121113.92 | 0.21 | 0.67 | 5.63 | 7.47 | 1 | 10
2 | 100 | CONCLUIDO | 2.5005 | 39.99 | 29.74 | 8.97 | 0.14 | 199 | 195.55 | 54.38 | 1.5 | 197 | 39.67 | 24351.61 | 412.02 | 1361.89 | 261.92 | 67.1 | 94091.53 | 0.26 | 0.7 | 5.56 | 5.84 | 1 | 10
3 | 100 | CONCLUIDO | 2.6624 | 37.56 | 28.67 | 10.49 | 0.16 | 164 | 195.93 | 54.38 | 1.75 | 162 | 39.81 | 24399.39 | 395.74 | 1361.82 | 227.82 | 67.1 | 77213.6 | 0.29 | 0.73 | 5.49 | 4.77 | 1 | 10
4 | 100 | CONCLUIDO | 2.79 | 35.84 | 27.92 | 12.05 | 0.18 | 139 | 196.32 | 54.38 | 2 | 137 | 39.95 | 24447.22 | 384.17 | 1361.93 | 203.17 | 67.1 | 65014.71 | 0.33 | 0.75 | 5.45 | 4.02 | 1 | 10
5 | 100 | CONCLUIDO | 2.8878 | 34.63 | 27.41 | 13.59 | 0.2 | 121 | 196.71 | 54.38 | 2.25 | 119 | 40.08 | 24495.09 | 375.7 | 1361.82 | 186.49 | 67.1 | 56765.63 | 0.36 | 0.76 | 5.42 | 3.51 | 1 | 10
6 | 100 | CONCLUIDO | 2.974 | 33.62 | 26.95 | 15.11 | 0.23 | 107 | 197.1 | 54.38 | 2.5 | 105 | 40.22 | 24543.01 | 368.16 | 1361.77 | 172.04 | 67.1 | 49608.78 | 0.39 | 0.77 | 5.38 | 3.05 | 1 | 10
7 | 100 | CONCLUIDO | 3.0378 | 32.92 | 26.67 | 16.67 | 0.25 | 96 | 197.49 | 54.38 | 2.75 | 94 | 40.36 | 24590.98 | 363.01 | 1361.92 | 162.58 | 67.1 | 44934.54 | 0.41 | 0.78 | 5.38 | 2.77 | 1 | 10
8 | 100 | CONCLUIDO | 3.0967 | 32.29 | 26.39 | 18.2 | 0.27 | 87 | 197.88 | 54.38 | 3 | 85 | 40.5 | 24639 | 358.09 | 1361.71 | 153.75 | 67.1 | 40564.39 | 0.44 | 0.79 | 5.36 | 2.5 | 1 | 10
9 | 100 | CONCLUIDO | 3.1511 | 31.74 | 26.15 | 19.86 | 0.29 | 79 | 198.27 | 54.38 | 3.25 | 77 | 40.64 | 24687.06 | 353.33 | 1361.58 | 145.51 | 67.1 | 36483.4 | 0.46 | 0.8 | 5.35 | 2.25 | 1 | 10
10 | 100 | CONCLUIDO | 3.1919 | 31.33 | 25.97 | 21.35 | 0.31 | 73 | 198.66 | 54.38 | 3.5 | 71 | 40.78 | 24735.17 | 349.85 | 1361.66 | 140.05 | 67.1 | 33782.64 | 0.48 | 0.8 | 5.33 | 2.08 | 1 | 10
11 | 100 | CONCLUIDO | 3.2278 | 30.98 | 25.82 | 22.78 | 0.33 | 68 | 199.05 | 54.38 | 3.75 | 66 | 40.92 | 24783.33 | 346.56 | 1361.53 | 135.09 | 67.1 | 31331.84 | 0.5 | 0.81 | 5.32 | 1.93 | 1 | 10
12 | 100 | CONCLUIDO | 3.2623 | 30.65 | 25.69 | 24.46 | 0.36 | 63 | 199.44 | 54.38 | 4 | 61 | 41.06 | 24831.54 | 343.49 | 1361.56 | 130.84 | 67.1 | 29228.01 | 0.51 | 0.81 | 5.32 | 1.79 | 1 | 10
13 | 100 | CONCLUIDO | 3.2935 | 30.36 | 25.55 | 25.98 | 0.38 | 59 | 199.83 | 54.38 | 4.25 | 57 | 41.2 | 24879.79 | 339.94 | 1361.54 | 126.54 | 67.1 | 27098.85 | 0.53 | 0.82 | 5.3 | 1.66 | 1 | 10
14 | 100 | CONCLUIDO | 3.3236 | 30.09 | 25.43 | 27.74 | 0.4 | 55 | 200.22 | 54.38 | 4.5 | 53 | 41.35 | 24928.09 | 337.26 | 1361.63 | 122.68 | 67.1 | 25187.59 | 0.55 | 0.82 | 5.3 | 1.54 | 1 | 10
15 | 100 | CONCLUIDO | 3.3436 | 29.91 | 25.37 | 29.27 | 0.42 | 52 | 200.61 | 54.38 | 4.75 | 50 | 41.49 | 24976.45 | 335.17 | 1361.61 | 120.25 | 67.1 | 23988.3 | 0.56 | 0.82 | 5.3 | 1.47 | 1 | 10
16 | 100 | CONCLUIDO | 3.3695 | 29.68 | 25.26 | 30.93 | 0.44 | 49 | 201.01 | 54.38 | 5 | 47 | 41.63 | 25024.84 | 332.25 | 1361.51 | 116.68 | 67.1 | 22219.75 | 0.58 | 0.83 | 5.29 | 1.36 | 1 | 10
17 | 100 | CONCLUIDO | 3.382 | 29.57 | 25.22 | 32.2 | 0.46 | 47 | 201.4 | 54.38 | 5.25 | 45 | 41.77 | 25073.29 | 330.49 | 1361.62 | 115.49 | 67.1 | 21636.77 | 0.58 | 0.83 | 5.3 | 1.33 | 1 | 10
18 | 100 | CONCLUIDO | 3.4062 | 29.36 | 25.13 | 34.27 | 0.48 | 44 | 201.79 | 54.38 | 5.5 | 42 | 41.92 | 25121.79 | 327.79 | 1361.55 | 112.76 | 67.1 | 20284.66 | 0.6 | 0.83 | 5.28 | 1.24 | 1 | 10
19 | 100 | CONCLUIDO | 3.4233 | 29.21 | 25.06 | 35.8 | 0.51 | 42 | 202.19 | 54.38 | 5.75 | 40 | 42.06 | 25170.34 | 325.9 | 1361.57 | 110.14 | 67.1 | 18985.41 | 0.61 | 0.83 | 5.29 | 1.17 | 1 | 10
20 | 100 | CONCLUIDO | 3.4385 | 29.08 | 25.01 | 37.52 | 0.53 | 40 | 202.58 | 54.38 | 6 | 38 | 42.2 | 25218.93 | 323.94 | 1361.59 | 108.69 | 67.1 | 18270.37 | 0.62 | 0.83 | 5.28 | 1.12 | 1 | 10
21 | 100 | CONCLUIDO | 3.4548 | 28.95 | 24.95 | 39.4 | 0.55 | 38 | 202.98 | 54.38 | 6.25 | 36 | 42.35 | 25267.7 | 321.54 | 1361.55 | 106.75 | 67.1 | 17308.49 | 0.63 | 0.84 | 5.28 | 1.06 | 1 | 10
22 | 100 | CONCLUIDO | 3.4594 | 28.91 | 24.95 | 40.46 | 0.57 | 37 | 203.37 | 54.38 | 6.5 | 35 | 42.49 | 25316.39 | 320.53 | 1361.56 | 106.68 | 67.1 | 17277.85 | 0.63 | 0.84 | 5.28 | 1.06 | 1 | 10
23 | 100 | CONCLUIDO | 3.4782 | 28.75 | 24.87 | 42.64 | 0.59 | 35 | 203.77 | 54.38 | 6.75 | 33 | 42.64 | 25365.14 | 318.19 | 1361.64 | 104.23 | 67.1 | 16067.14 | 0.64 | 0.84 | 5.27 | 0.98 | 1 | 10
24 | 100 | CONCLUIDO | 3.4878 | 28.67 | 24.83 | 43.82 | 0.61 | 34 | 204.16 | 54.38 | 7 | 32 | 42.78 | 25413.94 | 316.71 | 1361.56 | 103.31 | 67.1 | 15611.53 | 0.65 | 0.84 | 5.26 | 0.94 | 1 | 10
25 | 100 | CONCLUIDO | 3.5055 | 28.53 | 24.77 | 46.43 | 0.63 | 32 | 204.56 | 54.38 | 7.25 | 30 | 42.93 | 25462.78 | 313.43 | 1361.55 | 100.8 | 67.1 | 14364.29 | 0.67 | 0.84 | 5.26 | 0.87 | 1 | 10
26 | 100 | CONCLUIDO | 3.5104 | 28.49 | 24.76 | 47.93 | 0.65 | 31 | 204.95 | 54.38 | 7.5 | 29 | 43.08 | 25511.67 | 312.43 | 1361.52 | 100.68 | 67.1 | 14308.28 | 0.67 | 0.84 | 5.27 | 0.87 | 1 | 10
27 | 100 | CONCLUIDO | 3.5194 | 28.41 | 24.73 | 49.46 | 0.67 | 30 | 205.35 | 54.38 | 7.75 | 28 | 43.22 | 25560.62 | 311.5 | 1361.5 | 99.79 | 67.1 | 13872.21 | 0.67 | 0.84 | 5.26 | 0.84 | 1 | 10
28 | 100 | CONCLUIDO | 3.527 | 28.35 | 24.71 | 51.12 | 0.69 | 29 | 205.75 | 54.38 | 8 | 27 | 43.37 | 25609.61 | 309.59 | 1361.54 | 98.52 | 67.1 | 13240.84 | 0.68 | 0.84 | 5.27 | 0.82 | 1 | 10
29 | 100 | CONCLUIDO | 3.5374 | 28.27 | 24.66 | 52.85 | 0.71 | 28 | 206.15 | 54.38 | 8.25 | 26 | 43.52 | 25658.66 | 306.88 | 1361.55 | 97.39 | 67.1 | 12680.09 | 0.69 | 0.85 | 5.26 | 0.77 | 1 | 10
30 | 100 | CONCLUIDO | 3.5465 | 28.2 | 24.63 | 54.73 | 0.73 | 27 | 206.54 | 54.38 | 8.5 | 25 | 43.67 | 25707.76 | 305.14 | 1361.56 | 96.34 | 67.1 | 12159.66 | 0.7 | 0.85 | 5.26 | 0.74 | 1 | 10
31 | 100 | CONCLUIDO | 3.555 | 28.13 | 24.6 | 56.77 | 0.75 | 26 | 206.94 | 54.38 | 8.75 | 24 | 43.81 | 25756.9 | 303.69 | 1361.59 | 95.45 | 67.1 | 11718.28 | 0.7 | 0.85 | 5.25 | 0.71 | 1 | 10
32 | 100 | CONCLUIDO | 3.5604 | 28.09 | 24.6 | 59.03 | 0.77 | 25 | 207.34 | 54.38 | 9 | 23 | 43.96 | 25806.1 | 301.26 | 1361.57 | 95.32 | 67.1 | 11658.74 | 0.7 | 0.85 | 5.26 | 0.7 | 1 | 10
33 | 100 | CONCLUIDO | 3.5631 | 28.07 | 24.58 | 58.98 | 0.79 | 25 | 207.74 | 54.38 | 9.25 | 23 | 44.11 | 25855.35 | 299.36 | 1361.56 | 94.31 | 67.1 | 11154.17 | 0.71 | 0.85 | 5.26 | 0.68 | 1 | 10
34 | 100 | CONCLUIDO | 3.5699 | 28.01 | 24.56 | 61.41 | 0.81 | 24 | 208.14 | 54.38 | 9.5 | 22 | 44.26 | 25904.65 | 298.48 | 1361.62 | 94.35 | 67.1 | 11180.64 | 0.71 | 0.85 | 5.25 | 0.67 | 1 | 10
35 | 100 | CONCLUIDO | 3.5807 | 27.93 | 24.52 | 63.96 | 0.83 | 23 | 208.54 | 54.38 | 9.75 | 21 | 44.41 | 25954 | 296.46 | 1361.51 | 92.74 | 67.1 | 10377.26 | 0.72 | 0.85 | 5.25 | 0.62 | 1 | 10
36 | 100 | CONCLUIDO | 3.5769 | 27.96 | 24.55 | 64.03 | 0.85 | 23 | 208.94 | 54.38 | 10 | 21 | 44.56 | 26003.41 | 295.06 | 1361.5 | 93.57 | 67.1 | 10793.3 | 0.72 | 0.85 | 5.26 | 0.65 | 1 | 10
37 | 100 | CONCLUIDO | 3.5906 | 27.85 | 24.48 | 66.76 | 0.87 | 22 | 209.34 | 54.38 | 10.25 | 20 | 44.71 | 26052.86 | 292.23 | 1361.53 | 91.31 | 67.1 | 9668.68 | 0.73 | 0.85 | 5.25 | 0.58 | 1 | 10
38 | 100 | CONCLUIDO | 3.5978 | 27.79 | 24.46 | 69.89 | 0.89 | 21 | 209.74 | 54.38 | 10.5 | 19 | 44.87 | 26102.37 | 290.26 | 1361.53 | 90.94 | 67.1 | 9488.05 | 0.74 | 0.85 | 5.24 | 0.57 | 1 | 10
39 | 100 | CONCLUIDO | 3.5965 | 27.8 | 24.47 | 69.92 | 0.91 | 21 | 210.14 | 54.38 | 10.75 | 19 | 45.02 | 26151.93 | 290.55 | 1361.56 | 91.2 | 67.1 | 9617.21 | 0.74 | 0.85 | 5.25 | 0.58 | 1 | 10
40 | 100 | CONCLUIDO | 3.607 | 27.72 | 24.43 | 73.29 | 0.93 | 20 | 210.55 | 54.38 | 11 | 18 | 45.17 | 26201.54 | 286.93 | 1361.5 | 89.81 | 67.1 | 8930.81 | 0.75 | 0.85 | 5.25 | 0.54 | 1 | 10
41 | 100 | CONCLUIDO | 3.6041 | 27.75 | 24.45 | 73.35 | 0.95 | 20 | 210.95 | 54.38 | 11.25 | 18 | 45.32 | 26251.2 | 286.77 | 1361.56 | 90.55 | 67.1 | 9299.34 | 0.74 | 0.85 | 5.25 | 0.56 | 1 | 10
42 | 100 | CONCLUIDO | 3.613 | 27.68 | 24.42 | 77.12 | 0.97 | 19 | 211.35 | 54.38 | 11.5 | 17 | 45.48 | 26300.92 | 284.47 | 1361.52 | 89.81 | 67.1 | 8932.83 | 0.75 | 0.85 | 5.24 | 0.53 | 1 | 10
43 | 100 | CONCLUIDO | 3.6136 | 27.67 | 24.42 | 77.11 | 0.99 | 19 | 211.76 | 54.38 | 11.75 | 17 | 45.63 | 26350.68 | 281.38 | 1361.62 | 89.39 | 67.1 | 8722.35 | 0.75 | 0.85 | 5.25 | 0.53 | 1 | 10
44 | 100 | CONCLUIDO | 3.623 | 27.6 | 24.38 | 81.28 | 1 | 18 | 212.16 | 54.38 | 12 | 16 | 45.78 | 26400.51 | 280.58 | 1361.5 | 88.4 | 67.1 | 8234.33 | 0.76 | 0.86 | 5.24 | 0.49 | 1 | 10
45 | 100 | CONCLUIDO | 3.6248 | 27.59 | 24.37 | 81.24 | 1.02 | 18 | 212.56 | 54.38 | 12.25 | 16 | 45.94 | 26450.38 | 279.96 | 1361.53 | 87.8 | 67.1 | 7934.94 | 0.76 | 0.86 | 5.25 | 0.48 | 1 | 10
46 | 100 | CONCLUIDO | 3.6336 | 27.52 | 24.34 | 85.92 | 1.04 | 17 | 212.97 | 54.38 | 12.5 | 15 | 46.09 | 26500.31 | 275.83 | 1361.62 | 86.97 | 67.1 | 7526.3 | 0.77 | 0.86 | 5.24 | 0.45 | 1 | 10
47 | 100 | CONCLUIDO | 3.635 | 27.51 | 24.33 | 85.88 | 1.06 | 17 | 213.37 | 54.38 | 12.75 | 14 | 46.25 | 26550.29 | 274.76 | 1361.53 | 86.55 | 67.1 | 7315.96 | 0.78 | 0.86 | 5.24 | 0.44 | 1 | 10
48 | 100 | CONCLUIDO | 3.6407 | 27.47 | 24.33 | 91.23 | 1.08 | 16 | 213.78 | 54.38 | 13 | 13 | 46.4 | 26600.32 | 272.41 | 1361.5 | 86.46 | 67.1 | 7275.08 | 0.78 | 0.86 | 5.24 | 0.44 | 1 | 10
49 | 100 | CONCLUIDO | 3.6411 | 27.46 | 24.33 | 91.22 | 1.1 | 16 | 214.19 | 54.38 | 13.25 | 13 | 46.56 | 26650.41 | 270.82 | 1361.57 | 86.44 | 67.1 | 7264.17 | 0.78 | 0.86 | 5.24 | 0.43 | 1 | 10
50 | 100 | CONCLUIDO | 3.6407 | 27.47 | 24.33 | 91.23 | 1.12 | 16 | 214.59 | 54.38 | 13.5 | 12 | 46.72 | 26700.55 | 270.47 | 1361.49 | 86.53 | 67.1 | 7307.44 | 0.78 | 0.86 | 5.24 | 0.44 | 1 | 10
51 | 100 | CONCLUIDO | 3.6386 | 27.48 | 24.34 | 91.29 | 1.14 | 16 | 215 | 54.38 | 13.75 | 8 | 46.87 | 26750.75 | 268.76 | 1361.75 | 86.58 | 67.1 | 7335.39 | 0.77 | 0.86 | 5.25 | 0.45 | 1 | 10
52 | 100 | CONCLUIDO | 3.6498 | 27.4 | 24.3 | 97.2 | 1.15 | 15 | 215.41 | 54.38 | 14 | 4 | 47.03 | 26801 | 268.09 | 1361.69 | 85.12 | 67.1 | 6609.5 | 0.79 | 0.86 | 5.25 | 0.41 | 1 | 10
53 | 100 | CONCLUIDO | 3.6496 | 27.4 | 24.3 | 97.2 | 1.17 | 15 | 215.82 | 54.38 | 14.25 | 4 | 47.19 | 26851.31 | 268.31 | 1361.62 | 85.22 | 67.1 | 6659.05 | 0.79 | 0.86 | 5.25 | 0.41 | 1 | 10
54 | 100 | CONCLUIDO | 3.6482 | 27.41 | 24.31 | 97.24 | 1.19 | 15 | 216.22 | 54.38 | 14.5 | 3 | 47.35 | 26901.66 | 268.8 | 1361.58 | 85.54 | 67.1 | 6818.73 | 0.78 | 0.86 | 5.25 | 0.42 | 1 | 10
55 | 100 | CONCLUIDO | 3.6475 | 27.42 | 24.32 | 97.26 | 1.21 | 15 | 216.63 | 54.38 | 14.75 | 1 | 47.51 | 26952.08 | 268.81 | 1361.68 | 85.62 | 67.1 | 6857.66 | 0.78 | 0.86 | 5.25 | 0.42 | 1 | 10
56 | 100 | CONCLUIDO | 3.6485 | 27.41 | 24.31 | 97.23 | 1.23 | 15 | 217.04 | 54.38 | 15 | 0 | 47.66 | 27002.55 | 269.05 | 1361.59 | 85.38 | 67.1 | 6740.68 | 0.79 | 0.86 | 5.25 | 0.42 | 1 | 10